## Metric
|  |  | Pa | Pa | Pa | Pa | MPa | MPa | Pa | MPa |  | kg m^3 | 1/C | W m·K | J kg·K |  |  | K
Class | Name | Form | S_yt | S_ys | S_ut | S_us | S_uc | S_e | E | G | ν | ρ | CTE | K_therm | Sp_heat | Damping | Source | Max_temp | Elong | Column3 | Column4 | Column1
ALLOY | DURANICKEL 301 |  | 344678000 | 198999936.0837 | 620420000 | 358199654.0106 |  |  | 210000000000 | 77000000000 | 0.34 | 8200 | 1.5e-05 | 24 | 590 |  | SW material library
ALLOY | MONEL 400 |  | 220594000 | 127360005.2816 | 448081000 | 258699685.9688 |  |  | 180000000000 | 67000000000 | 0.34 | 8800 | 1.4e-05 | 22 | 430 |  | SW material library
ALUMINUM ALLOY | 1060 |  | 27574200 | 15919971.7927 | 68935600 | 39799987.2167 |  |  | 69000000000 | 27000000000 | 0.33 | 2700 | 2.4e-05 | 200 | 900 |  | SW material library
ALUMINUM ALLOY | 1345 |  | 27574200 | 15919971.7927 | 82722700 | 47759973.1131 |  |  | 69000000000 | 27000000000 | 0.33 | 2700 | 2.4e-05 | 220 | 1000 |  | SW material library
ALUMINUM ALLOY | 1350 |  | 27574200 | 15919971.7927 | 82722700 | 47759973.1131 |  |  | 69000000000 | 27000000000 | 0.33 | 2700 | 2.4e-05 | 230 | 1000 |  | SW material library
ALUMINUM ALLOY | 2014 |  | 96509800 | 55719959.0094 | 165445000 | 95519715.2861 |  |  | 73000000000 | 28000000000 | 0.33 | 2800 | 2.3e-05 | 160 | 960 |  | SW material library
ALUMINUM ALLOY | 2018 |  | 317104000 | 183080079.7611 | 420507000 | 242779829.6461 |  |  | 74000000000 | 27000000000 | 0.33 | 2800 | 2.2e-05 | 150 | 1000 |  | SW material library
ALUMINUM ALLOY | 2024 |  | 75829100 | 43779951.2974 | 186126000 | 107459896.2032 |  |  | 73000000000 | 28000000000 | 0.33 | 2800 | 2.3e-05 | 140 | 800 |  | SW material library
ALUMINUM ALLOY | 2024 |  | 75829100 | 43779951.2974 | 186126000 | 107459896.2032 |  |  | 73000000000 | 28000000000 | 0.33 | 2800 | 2.3e-05 | 140 | 800 |  | SW material library
ALUMINUM ALLOY | 3003 |  | 41361300 | 23879957.689 | 110297000 | 63680002.6408 |  |  | 69000000000 | 27000000000 | 0.33 | 2700 | 2.3e-05 | 170 | 1000 |  | SW material library
ALUMINUM ALLOY | 6061 |  | 55148500 | 31840001.3204 | 124084000 | 71639930.8021 |  |  | 69000000000 | 26000000000 | 0.33 | 2700 | 2.4e-05 | 170 | 1300 |  | SW material library
ALUMINUM ALLOY | 7079 |  |  | 0 |  | 0 |  |  | 72000000000 | 27000000000 | 0.33 | 2700 | 2.5e-05 | 120 | 960 |  | SW material library
ALUMINUM ALLOY | 1060-H12 |  | 57000000 | 32908965.3438 | 85000000 | 49074772.8811 |  |  | 69000000000 | 26000000000 | 0.33 | 2705 | 2.4e-05 | 230 | 900 |  | SW material library
ALUMINUM ALLOY | 1060-H14 |  | 90000000 | 51961524.2271 | 95000000 | 54848275.573 |  |  | 69000000000 | 26000000000 | 0.33 | 2705 | 2.36e-05 | 230 | 900 |  | SW material library
ALUMINUM ALLOY | 1060-H16 |  | 105000000 | 60621778.2649 | 110000000 | 63508529.6109 |  |  | 69000000000 | 26000000000 | 0.33 | 2705 | 2.36e-05 | 230 | 900 |  | SW material library
ALUMINUM ALLOY | 1060-H18 |  | 125000000 | 72168783.6487 | 130000000 | 75055534.9947 |  |  | 69000000000 | 26000000000 | 0.33 | 2705 | 2.36e-05 | 230 | 900 |  | SW material library
ALUMINUM ALLOY | 1060-H18 | ROD | 108000000 | 62353829.0725 | 130000000 | 75055534.9947 |  |  | 69000000000 | 26000000000 | 0.33 | 2705 | 2.4e-05 | 230 | 900 |  | SW material library
ALUMINUM ALLOY | 1060-O |  | 30000000 | 17320508.0757 | 70000000 | 40414518.8433 |  |  | 69000000000 | 26000000000 | 0.33 | 2705 | 2.4e-05 | 234 | 900 |  | SW material library
ALUMINUM ALLOY | 1100-H12 | ROD | 99284505.0216 | 57321935.7006 | 109999998.9636 | 63508529.0125 |  |  | 68899999795.8329 | 26000000131.0994 | 0.33 | 2710 | 2.4e-05 | 220 | 904 |  | SW material library
ALUMINUM ALLOY | 1100-H16 | ROD | 122726679.8184 | 70856281.6299 | 130000000.6555 | 75055535.3731 |  |  | 68899999795.8329 | 26000000131.0994 | 0.33 | 2710 | 2.4e-05 | 220 | 904 |  | SW material library
ALUMINUM ALLOY | 1100-H26 | ROD | 118589825.4425 | 68467867.6424 | 130000000.6555 | 75055535.3731 |  |  | 69000000666.1373 | 26000000131.0994 | 0.33 | 2705 |  | 220 | 900 |  | SW material library
ALUMINUM ALLOY | 1100-O | ROD | 34500000 | 19918584.287 | 89600000 | 51730584.1194 |  |  | 68900000000 | 26000000000 | 0.33 | 2710 | 2.4e-05 | 222 | 904 |  | SW material library
ALUMINUM ALLOY | 201.0-T43 | INSULATED MOLD CASTING | 225000000 | 129903810.5677 | 273000000 | 157616623.4888 |  |  | 70999997387.953 | 23000000222.0457 | 0.33 | 2800 | 1.9e-05 | 121 | 963 |  | SW material library
ALUMINUM ALLOY | 201.0-T6 | INSULATED MOLD CASTING | 349000000 | 201495243.9472 | 359000000 | 207268746.6391 |  |  | 70999997000 | 23000000000 | 0.33 | 2800 | 3.5e-05 | 121 | 963 |  | SW material library
ALUMINUM ALLOY | 201.0-T7 | INSULATED MOLD CASTING | 344000003.3307 | 198608494.5242 | 344999997.1021 | 199185841.1973 |  |  | 70999997387.953 | 23000000222.0457 | 0.33 | 2800 | 1.9e-05 | 121 | 963 |  | SW material library
ALUMINUM ALLOY | 2014-O |  | 95000000 | 54848275.573 | 185000000 | 106809799.8001 |  |  | 72400000000 | 28000000000 | 0.33 | 2800 | 2.3e-05 | 192 | 880 |  | SW material library
ALUMINUM ALLOY | 2014-T4 |  | 290000000 | 167431578.065 | 425000000 | 245373864.4056 | 425000000 |  | 72400000000 | 28000000000 | 0.33 | 2800 | 2.3e-05 | 134 | 880 |  | SW material library
ALUMINUM ALLOY | 2014-T6 |  | 415000000 | 239600361.7137 | 470000000 | 271354626.5191 | 470000000 |  | 72400000000 | 28000000000 | 0.33 | 2800 | 2.3e-05 | 155 | 880 |  | SW material library
ALUMINUM ALLOY | 2024-O |  | 75000000 | 43301270.1892 | 185000000 | 106809799.8001 |  |  | 72400000000 | 28000000000 | 0.33 | 2780 | 2.32e-05 | 193 | 875 |  | SW material library
ALUMINUM ALLOY | 2024-T3 |  | 345000000 | 199185842.8704 | 485000000 | 280014880.557 |  |  | 72400000000 | 28000000000 | 0.33 | 2780 | 2.32e-05 | 120 | 875 |  | SW material library
ALUMINUM ALLOY | 2024-T361 |  | 395000000 | 228053356.3299 | 495000000 | 285788383.2489 |  |  | 72400000000 | 28000000000 | 0.33 | 2780 | 2.32e-05 | 120 | 875 |  | SW material library
ALUMINUM ALLOY | 2024-T4 |  | 325000000 | 187638837.4866 | 470000000 | 271354626.5191 |  |  | 72400000000 | 28000000000 | 0.33 | 2780 | 2.32e-05 | 120 | 875 |  | SW material library
ALUMINUM ALLOY | 2219-O |  | 70000000 | 40414518.8433 | 170000000 | 98149545.7622 |  |  | 72000000000 | 27000000000 | 0.33 | 2840 | 2.23e-05 | 170 | 864 |  | SW material library
ALUMINUM ALLOY | 2219-T31 |  | 250000000 | 144337567.2974 | 360000000 | 207846096.9083 |  |  | 72000000000 | 27000000000 | 0.33 | 2840 | 2.23e-05 | 116 | 864 |  | SW material library
ALUMINUM ALLOY | 2219-T37 |  | 315000000 | 181865334.7947 | 395000000 | 228053356.3299 |  |  | 72000000000 | 27000000000 | 0.33 | 2840 | 2.23e-05 | 116 | 864 |  | SW material library
ALUMINUM ALLOY | 2219-T62 |  | 290000000 | 167431578.065 | 415000000 | 239600361.7137 |  |  | 72000000000 | 27000000000 | 0.33 | 2840 | 2.23e-05 | 120 | 864 |  | SW material library
ALUMINUM ALLOY | 2219-T81 |  | 350000000 | 202072594.2164 | 455000000 | 262694372.4813 |  |  | 72000000000 | 27000000000 | 0.33 | 2840 | 2.23e-05 | 120 | 864 |  | SW material library
ALUMINUM ALLOY | 2219-T87 |  | 395000000 | 228053356.3299 | 475000000 | 274241377.8651 |  |  | 72000000000 | 27000000000 | 0.33 | 2840 | 2.23e-05 | 120 | 864 |  | SW material library
ALUMINUM ALLOY | 2618-T61 |  | 371999996.9964 | 214774298.4044 | 440999997.6625 | 254611467.3631 |  |  | 74499996822.1984 | 26999999870.9587 | 0.33 | 2760 | 2.2e-05 | 146 | 875 |  | SW material library
ALUMINUM ALLOY | 3003-H12 |  | 125000000 | 72168783.6487 | 130000000 | 75055534.9947 |  |  | 69000000000 | 25000000000 | 0.33 | 2730 | 2.32e-05 | 162 | 893 |  | SW material library
ALUMINUM ALLOY | 3003-H12 | ROD | 124999998.5088 | 72168782.7878 | 130000000.6555 | 75055535.3731 |  |  | 69000000666.1373 | 24999999701.7644 | 0.33 | 2730 | 2.3e-05 | 162 | 893 |  | SW material library
ALUMINUM ALLOY | 3003-H14 |  | 145000000 | 83715789.0325 | 150000000 | 86602540.3784 |  |  | 69000000000 | 25000000000 | 0.33 | 2730 | 2.32e-05 | 159 | 893 |  | SW material library
ALUMINUM ALLOY | 3003-H14 | ROD | 145000000.2008 | 83715789.1484 | 150000002.3474 | 86602541.7337 |  |  | 69000000666.1373 | 24999999701.7644 | 0.33 | 2730 | 2.3e-05 | 159 | 893 |  | SW material library
ALUMINUM ALLOY | 3003-H16 |  | 170000000 | 98149545.7622 | 180000000 | 103923048.4541 |  |  | 69000000000 | 25000000000 | 0.33 | 2730 | 2.32e-05 | 157 | 893 |  | SW material library
ALUMINUM ALLOY | 3003-H18 |  | 185000000 | 106809799.8001 | 200000000 | 115470053.8379 |  |  | 69000000000 | 25000000000 | 0.33 | 2730 | 2.32e-05 | 155 | 893 |  | SW material library
ALUMINUM ALLOY | 3003-H18 | ROD | 184999996.6899 | 106809797.889 | 200000003.1299 | 115470055.645 |  |  | 69000000666.1373 | 24999999701.7644 | 0.33 | 2730 | 2.3e-05 | 155 | 893 |  | SW material library
ALUMINUM ALLOY | 3003-O |  | 40000000 | 23094010.7676 | 110000000 | 63508529.6109 |  |  | 69000000000 | 25000000000 | 0.33 | 2730 | 2.32e-05 | 193 | 893 |  | SW material library
ALUMINUM ALLOY | 3003-O | ROD | 36000000 | 20784609.6908 | 105000000 | 60621778.2649 |  |  | 69000000666.1373 | 24999999701.7644 | 0.33 | 2730 | 2.3e-05 | 193 | 893 |  | SW material library
ALUMINUM ALLOY | 3004-H34 | ROD | 200000003.1299 | 115470055.645 | 241000001.4273 | 139141415.6988 |  |  | 68899999795.8329 | 24999999701.7644 | 0.35 | 2720 | 2.4e-05 | 193 | 893 |  | SW material library
ALUMINUM ALLOY | 3004-O | ROD | 69000000.6661 | 39837168.9587 | 178999999.6297 | 103345697.9711 |  |  | 68899999795.8329 | 24999999701.7644 | 0.35 | 2720 | 2.4e-05 | 193 | 893 |  | SW material library
ALUMINUM ALLOY | 356.0-T6 | PERMANENT MOLD CAST | 152000000 | 87757240.9168 | 228000000 | 131635861.3752 | 185000000 |  | 72400000000 | 27200000000 | 0.33 | 2680 | 2.1e-05 | 151 | 963 |  | SW material library
ALUMINUM ALLOY | 4032-T6 |  | 315000000 | 181865334.7947 | 380000000 | 219393102.2921 |  |  | 79000000000 | 26000000000 | 0.34 | 2680 | 1.94e-05 | 138 | 850 |  | SW material library
ALUMINUM ALLOY | 5052-H32 |  | 195000000 | 112583302.492 | 230000000 | 132790561.9136 |  |  | 70000000000 | 25900000000 | 0.33 | 2680 | 2.38e-05 | 137 | 880 |  | SW material library
ALUMINUM ALLOY | 5052-H34 |  | 215000000 | 124130307.8758 | 260000000 | 150111069.9893 |  |  | 70000000000 | 25900000000 | 0.33 | 2680 | 2.38e-05 | 137 | 880 |  | SW material library
ALUMINUM ALLOY | 5052-H36 |  | 240000000 | 138564064.6055 | 275000000 | 158771324.0271 |  |  | 70000000000 | 25900000000 | 0.33 | 2680 | 2.38e-05 | 127 | 880 |  | SW material library
ALUMINUM ALLOY | 5052-H38 |  | 255000000 | 147224318.6434 | 290000000 | 167431578.065 |  |  | 70000000000 | 25900000000 | 0.33 | 2680 | 2.38e-05 | 137 | 880 |  | SW material library
ALUMINUM ALLOY | 5052-H38 | ROD | 254999999.1643 | 147224318.1609 | 290000000.4015 | 167431578.2968 |  |  | 70000002474.4238 | 25899999950.2708 | 0.33 | 2680 | 2.4e-05 | 137 | 880 |  | SW material library
ALUMINUM ALLOY | 5052-O |  | 90000000 | 51961524.2271 | 195000000 | 112583302.492 |  |  | 70000000000 | 25900000000 | 0.33 | 2680 | 2.38e-05 | 137 | 880 |  | SW material library
ALUMINUM ALLOY | 5052-O | ROD | 72394951.5783 | 41797244.7817 | 195000000.9832 | 112583303.0597 |  |  | 70000002474.4238 | 25899999950.2708 | 0.33 | 2680 | 2.4e-05 | 137 | 880 |  | SW material library
ALUMINUM ALLOY | 5086-H32 | ROD | 68947572.9317 | 39806899.7921 | 290000000.4015 | 167431578.2968 |  |  | 70999997387.953 | 26400000164.9383 | 0.33 | 2660 | 2.4e-05 | 125 | 900 |  | SW material library
ALUMINUM ALLOY | 5154-O | ROD | 139274097.322 | 80409937.58 | 241000001.4273 | 139141415.6988 |  |  | 70300000259.0068 | 25899999950.2708 | 0.33 | 2660 | 2.4e-05 | 125 | 900 |  | SW material library
ALUMINUM ALLOY | 5454-H111 |  | 180000000 | 103923048.4541 | 260000000 | 150111069.9893 |  |  | 70000000000 | 26000000000 | 0.33 | 2690 | 2.36e-05 | 134 | 900 |  | SW material library
ALUMINUM ALLOY | 5454-H112 |  | 125000000 | 72168783.6487 | 250000000 | 144337567.2974 |  |  | 70000000000 | 26000000000 | 0.33 | 2690 | 2.36e-05 | 134 | 900 |  | SW material library
ALUMINUM ALLOY | 5454-H32 |  | 205000000 | 118356805.1839 | 275000000 | 158771324.0271 |  |  | 70000000000 | 26000000000 | 0.33 | 2690 | 2.36e-05 | 134 | 900 |  | SW material library
ALUMINUM ALLOY | 5454-H34 |  | 240000000 | 138564064.6055 | 305000000 | 176091832.1028 |  |  | 70000000000 | 26000000000 | 0.33 | 2690 | 2.36e-05 | 134 | 900 |  | SW material library
ALUMINUM ALLOY | 5454-O |  | 115000000 | 66395280.9568 | 250000000 | 144337567.2974 |  |  | 70000000000 | 26000000000 | 0.33 | 2690 | 2.36e-05 | 134 | 900 |  | SW material library
ALUMINUM ALLOY | 6061-O |  | 62052815.6385 | 35826209.8129 | 124999998.5088 | 72168782.7878 |  |  | 69000000666.1373 | 26000000131.0994 | 0.33 | 2700 | 2.4e-05 | 180 | 896 |  | SW material library
ALUMINUM ALLOY | 6061-T4 |  | 227526990.6745 | 131362769.3139 | 239999999.6191 | 138564064.3856 |  |  | 69000000666.1373 | 26000000131.0994 | 0.33 | 2700 | 2.4e-05 | 154 | 896 |  | SW material library
ALUMINUM ALLOY | 6061-T6 |  | 241316505.2609 | 139324149.2723 | #NAME? | #NAME? |  |  | 68258097202.3668 | #NAME? | 0.33 | 2712.6307 | 2.4e-05 | 166.9 | 896 |  | MMPDS
ALUMINUM ALLOY | 6063-O |  | 50000000 | 28867513.4595 | 90000000 | 51961524.2271 |  |  | 69000000000 | 25800000000 | 0.33 | 2700 | 2.34e-05 | 218 | 900 |  | SW material library
ALUMINUM ALLOY | 6063-O | EXTRUDED ROD | 41368543.759 | 23884139.8752 | 89999997.2716 | 51961522.6518 |  |  | 69000000666.1373 | 25799999769.4421 | 0.33 | 2700 | 2.3e-05 | 218 | 900 |  | SW material library
ALUMINUM ALLOY | 6063-T1 |  | 90000000 | 51961524.2271 | 150000000 | 86602540.3784 |  |  | 69000000000 | 25800000000 | 0.33 | 2700 | 2.34e-05 | 193 | 900 |  | SW material library
ALUMINUM ALLOY | 6063-T4 |  | 90000000 | 51961524.2271 | 170000000 | 98149545.7622 |  |  | 69000000000 | 25800000000 | 0.33 | 2700 | 2.34e-05 | 200 | 900 |  | SW material library
ALUMINUM ALLOY | 6063-T5 |  | 145000000 | 83715789.0325 | 185000000 | 106809799.8001 |  |  | 69000000000 | 25800000000 | 0.33 | 2700 | 2.34e-05 | 209 | 900 |  | SW material library
ALUMINUM ALLOY | 6063-T6 |  | 215000000 | 124130307.8758 | 240000000 | 138564064.6055 |  |  | 69000000000 | 25800000000 | 0.33 | 2700 | 2.34e-05 | 209 | 900 |  | SW material library
ALUMINUM ALLOY | 6063-T6 | ROD | 215000002.6752 | 124130309.4203 | 239999999.6191 | 138564064.3856 |  |  | 69000000666.1373 | 25799999769.4421 | 0.33 | 2700 | 2.3e-05 | 209 | 900 |  | SW material library
ALUMINUM ALLOY | 6063-T83 |  | 240000000 | 138564064.6055 | 255000000 | 147224318.6434 |  |  | 69000000000 | 25800000000 | 0.33 | 2700 | 2.34e-05 | 201 | 900 |  | SW material library
ALUMINUM ALLOY | 7050-T73510 |  | 435000000 | 251147367.0975 | 495000000 | 285788383.2489 |  |  | 72000000000 | 26900000000 | 0.33 | 2830 | 2.36e-05 | 155 | 860 |  | SW material library
ALUMINUM ALLOY | 7050-T7451 |  | 470000000 | 271354626.5191 | 525000000 | 303108891.3246 |  |  | 72000000000 | 26900000000 | 0.33 | 2830 | 2.36e-05 | 157 | 860 |  | SW material library
ALUMINUM ALLOY | 7050-T7651 |  | 490000000 | 282901631.9029 | 550000000 | 317542648.0543 |  |  | 72000000000 | 26900000000 | 0.33 | 2830 | 2.36e-05 | 153 | 860 |  | SW material library
ALUMINUM ALLOY | 7075-O |  | 94999999.4183 | 54848275.2372 | 219999997.9271 | 127017058.0249 |  |  | 71999999196.2395 | 26899999690.1301 | 0.33 | 2810 | 2.4e-05 | 173 | 960 |  | SW material library
ALUMINUM ALLOY | 7075-T6 |  | 505000000 | 291561885.9408 | 570000000 | 329089653.4381 |  |  | 72000000000 | 26900000000 | 0.33 | 2810 | 2.36e-05 | 130 | 960 |  | SW material library
ALUMINUM ALLOY | 7075-T6 | PLATE | 505000003.0767 | 291561887.7171 | 570000003.4045 | 329089655.4037 |  |  | 71999999196.2395 | 26899999690.1301 | 0.33 | 2810 | 2.4e-05 | 130 | 960 |  | SW material library
ALUMINUM ALLOY | AA356.0-F |  |  | 0 | 145000000 | 83715789.0325 |  |  | 72400000000 | 27200000000 | 0.33 | 2680 | 2.14e-05 | 167 | 963 |  | SW material library
ALUMINUM ALLOY | AA380.0-F DIE |  | 159000000 | 91798692.8012 | 317000000 | 183020035.3331 |  |  | 71000000000 | 26500000000 | 0.33 | 2760 | 2.12e-05 | 109 | 963 |  | SW material library
ALUMINUM ALLOY | ALUMINA |  |  | 0 | 300000000 | 173205080.7569 | 3000000000 |  | 370000000000 | 150000000000 | 0.22 | 3960 | 7.4e-06 | 30 | 850 |  | SW material library
ALUMINUM ALLOY | C355.0-T61 | PERMANENT MOLD CAST | 207000000 | 119511505.7223 | 276000000 | 159348674.2963 |  |  | 69600000000 | 26500000000 | 0.33 | 2710 | 2.2e-05 | 151 | 963 |  | SW material library
BRASS | UNS C34200 HIGH LEAD |  | 117000000 | 67549981.4952 | 338000000 | 195144390.9861 |  |  | 105000000000 | 39000000000 |  | 8500 | 2.03e-05 | 115 |  |  | SW material library
BRASS | UNS C36000 FREE MACHINING |  | 124000000 | 71591433.3795 | 338000000 | 195144390.9861 |  |  | 97000000000 | 37000000000 |  | 8490 | 2.05e-05 | 115 |  |  | SW material library
BRONZE | COMMERCIAL LEADED |  | 82722700 | 47759973.1131 | 255062000 | 147260114.36 |  |  | 110000000000 | 41000000000 | 0.37 | 8700 | 3.2e-05 | 26 | 340 |  | SW material library
BRONZE | MANGANESE |  | 206807000 | 119400077.1203 | 448081000 | 258699685.9688 |  |  | 110000000000 | 39000000000 | 0.37 | 8300 | 2.2e-05 | 9.6 | 380 |  | SW material library
BRONZE | TIN BEARING |  | 110297000 | 63680002.6408 | 261955000 | 151239789.7656 |  |  | 110000000000 | 37000000000 | 0.33 | 8300 | 1.8e-05 | 47 | 380 |  | SW material library
BRONZE | UNS C22000 (90-10) |  | 69000000 | 39837168.5741 | 255000000 | 147224318.6434 |  |  | 115000000000 | 44000000000 |  | 8800 | 1.84e-05 | 189 |  |  | SW material library
BRONZE | UNS C52400 PHOSPHOR 10% D |  | 193000000 | 111428601.9536 | 455000000 | 262694372.4813 |  |  | 110000000000 | 41000000000 | 0.341 | 8780 | 1.84e-05 | 50 |  |  | SW material library
COPPER ALLOY | S-200F BERYLLIUM | VACUUM HOT PRESSED | 241000000 | 139141414.8747 | 324000000 | 187061487.2174 | 207000000 |  | 303400000000 | 135000000000 | 0.18 | 1850 | 1.14e-05 | 216.3 |  |  | SW material library
COPPER ALLOY | S-65C BERYLLIUM | VACUUM HOT PRESSED | 207000000 | 119511505.7223 | 290000000 | 167431578.065 |  |  | 303000000000 | 135000000000 | 0.07 | 1844 | 1.15e-05 | 216 |  |  | SW material library
COPPER ALLOY | UNS C17000 BERYLLIUM |  | 221000000 | 127594409.4909 | 483000000 | 278860180.0186 |  |  | 115000000000 | 50000000000 | 0.3 | 8260 | 1.67e-05 | 118 |  |  | SW material library
COPPER ALLOY | UNS C17200 BERYLLIUM |  | 172000000 | 99304246.3006 | 469000000 | 270777276.2499 |  |  | 125000000000 | 50000000000 | 0.3 | 8250 | 1.67e-05 | 105 |  |  | SW material library
COPPER ALLOY | UNS C17300 BERYLLIUM |  | 172000000 | 99304246.3006 | 469000000 | 270777276.2499 |  |  | 125000000000 | 50000000000 | 0.3 | 8250 | 1.67e-05 | 105 |  |  | SW material library
COPPER ALLOY | UNS C17500 COBALT BERYLLIUM |  | 172000000 | 99304246.3006 | 310000000 | 178978583.4488 |  |  | 125000000000 |  |  | 8750 | 1.76e-05 |  |  |  | SW material library
COPPER ALLOY | UNS C18200 CHROMIUM |  | 97000000 | 56002976.1114 | 234000000 | 135099962.9904 |  |  | 130000000000 | 50000000000 |  | 8890 | 1.76e-05 | 171 |  |  | SW material library
COPPER ALLOY | UNS C75700 NICKEL SILVER (65-12) |  | 124000000 | 71591433.3795 | 359000000 | 207268746.6391 |  |  | 125000000000 | 47000000000 | 0.34 | 8690 | 1.62e-05 | 40 |  |  | SW material library
IRON | DUCTILE |  | 551485000 | 318400013.204 | 861695000 | 497499840.2094 |  |  | 120000000000 | 77000000000 | 0.31 | 7100 | 1.1e-05 | 75 | 450 |  | SW material library
IRON | GREY CAST |  |  | 0 | 151658000 | 87559787.1248 | 572165000 |  | 66178100000 | 50000000000 | 0.27 | 7200 | 1.2e-05 | 45 | 510 |  | SW material library
IRON | MALLEABLE CAST |  | 275742000 | 159199717.9269 | 413613000 | 238799576.8903 |  |  | 190000000000 | 86000000000 | 0.27 | 7300 | 1.2e-05 | 47 | 510 |  | SW material library
PLASTIC | ABS |  |  | 0 | 30000000 | 17320508.0757 |  |  | 2000000000 | 318900000 | 0.394 | 1020 |  | 0.2256 | 1386 |  | SW material library
PLASTIC | ABS PC |  |  | 0 | 40000000 | 23094010.7676 |  |  | 2410000000 | 862200000 | 0.3897 | 1070 |  | 0.2618 | 1900 |  | SW material library
PLASTIC | DELRIN 2700 NC010 |  | 63000000 | 36373066.9589 | 40700000 | 23498155.956 |  |  | 2900000000 |  | 0.3 | 1410 |  |  |  |  | SW material library
PLASTIC | EPDM |  |  | 0 | 24000000 | 13856406.4606 | [5 empty] | 900 |  |  |  |  | SW material library
PLASTIC | MELAMINE RESIN |  |  | 0 | 35000000 | 20207259.4216 | 22800000 |  | 759000000 |  |  | 1470 |  | 0.272 |  |  | SW material library
PLASTIC | NYLON 101 |  | 60000000 | 34641016.1514 | 79289709 | 45777934.8351 |  |  | 1000000000 |  | 0.3 | 1150 | 1e-06 | 0.53 | 1500 |  | SW material library
PLASTIC | NYLON 6/10 |  | 139043000 | 80276513.4789 | 142559000 | 82306477.0254 |  |  | 8300000000 | 3200000000 | 0.28 | 1400 | 3e-05 | 0.53 | 1500 |  | SW material library
PLASTIC | PA TYPE 6 |  | 103648886 | 59841712.2333 | 90000000 | 51961524.2271 |  |  | 2620000000 | 970400000 | 0.34 | 1120 |  | 0.233 | 1601 |  | SW material library
PURE | BERYLLIUM |  | 240000000 | 138564064.6055 | 370000000 | 213619599.6002 | 270000000 |  | 303000000000 | 135000000000 | 0.7 | 1844 | 1.15e-05 | 216 |  |  | SW material library
PURE | COBALT |  |  | 0 | 235000000 | 135677313.2596 |  |  | 211000000000 | 88000000000 | 0.31 | 8900 | 1.2e-05 | 69 | 410 |  | SW material library
PURE | COPPER |  | 258646000 | 149329337.7248 | 394380000 | 227695399.163 |  |  | 110000000000 | 40000000000 | 0.37 | 8900 | 2.4e-05 | 390 | 390 |  | SW material library
PURE | GOLD |  |  | 0 | 103000000 | 59467077.7265 |  |  | 78000000000 | 26000000000 | 0.42 | 19000 | 1.4e-05 | 300 | 130 |  | SW material library
PURE | LEAD |  |  | 0 |  | 0 |  |  | 14000000000 | 49000000000 | 0.4 | 11000 | 5.3e-05 | 35 | 130 |  | SW material library
PURE | MOLYBDENUM |  | 325000000 | 187638837.4866 | 500000000 | 288675134.5948 |  |  | 320000000000 | 120000000000 | 0.38 | 10000 | 5e-06 | 150 | 270 |  | SW material library
PURE | NICKEL |  | 59000000 | 34063665.8822 | 317000000 | 183020035.3331 |  |  | 210000000000 | 79000000000 | 0.31 | 8500 | 1.7e-05 | 43 | 460 |  | SW material library
PURE | SILICON |  | 120000000 | 69282032.3028 |  | 0 |  |  | 112400000000 | 49000000000 | 0.28 | 2330 |  | 124 |  |  | SW material library
PURE | SILICON DIOXIDE |  |  | 0 |  | 0 | [5 empty] | 2648 |  |  |  |  | SW material library
PURE | SILVER |  |  | 0 | 125000000 | 72168783.6487 |  |  | 71000000000 | 25000000000 | 0.37 | 11000 | 2e-05 | 420 | 230 |  | SW material library
PURE | TITANIUM |  | 140000000 | 80829037.6865 | 235000000 | 135677313.2596 |  |  | 110000000000 | 43000000000 | 0.3 | 4600 | 8.8e-06 | 22 | 460 |  | SW material library
PURE | TUNGSTEN |  |  | 0 | 310000000 | 178978583.4488 |  |  | 124000000000 | 160000000000 | 0.28 | 19000 | 4.5e-06 | 200 | 130 |  | SW material library
PURE | VANADIUM |  |  | 0 | 53000000 | 30599564.2671 |  |  | 140000000000 | 51000000000 | 0.36 | 6100 | 8.3e-06 | 31 | 500 |  | SW material library
PURE | ZIRCONIUM |  | 59000000 | 34063665.8822 | 350000000 | 202072594.2164 |  |  | 99000000000 | 36000000000 | 0.34 | 6600 | 1.1e-05 | 1.7 | 290 |  | SW material library
RUBBER | BUTYL |  |  | 0 |  | 0 | [5 empty] | 1159.2 |  |  |  |  | SW material library
RUBBER | EPDM 60 DUROMETER |  |  | 0 |  | 0 | [5 empty] | 1180.8 |  |  |  |  | SW material library
RUBBER | EPICHLOROHYDRIN |  |  | 0 |  | 0 | [5 empty] | 1505.2 |  |  |  |  | SW material library
RUBBER | HYPALON |  |  | 0 |  | 0 | [5 empty] | 1318.7 |  |  |  |  | SW material library
RUBBER | NATURAL |  |  | 0 | 20000000 | 11547005.3838 |  |  | 10000 |  | 0.45 | 960 |  |  |  |  | SW material library
RUBBER | NBR |  |  | 0 | 6890000 | 3977943.3547 | [5 empty] | 1150 |  |  |  |  | SW material library
RUBBER | NEOPRENE |  |  | 0 |  | 0 | [5 empty] | 1292 |  |  |  |  | SW material library
RUBBER | POLYURETHANE 11671 |  |  | 0 |  | 0 | [5 empty] | 1225.2 |  |  |  |  | SW material library
RUBBER | SANTOPRENE |  |  | 0 |  | 0 | [5 empty] | 980.9 |  |  |  |  | SW material library
RUBBER | SBR |  |  | 0 | 245400000 | 141681756.0591 | [5 empty] | 940 |  |  |  |  | SW material library
RUBBER | SILICONE |  |  | 0 | 6000000 | 3464101.6151 | [5 empty] | 1246.5 |  |  |  |  | SW material library
RUBBER | VITON |  |  | 0 |  | 0 | [5 empty] | 1931.3 |  |  |  |  | SW material library
STAINLESS STEEL | 201 ANEALED |  | 292000000 | 168586278.6034 | 685000000 | 395484934.3949 |  |  | 207000000000 |  | 0.27 | 7860 | 1.7e-05 | 16.3 | 502 |  | SW material library
STAINLESS STEEL | A286 IRON BASE SUPERALLOY |  | 275000000 | 158771324.0271 | 620000000 | 357957166.8976 |  |  | 201000000000 | 77000000000 | 0.31 | 7920 | 1.65e-05 | 15.1 | 420 |  | SW material library
STAINLESS STEEL | AISI 304 |  | 206807000 | 119400077.1203 | 517017000 | 298499904.1256 |  |  | 190000000000 | 75000000000 | 0.29 | 8000 | 1.8e-05 | 16 | 500 |  | SW material library
STAINLESS STEEL | AISI 316 ANEALED BAR |  | 240000000 | 138564064.6055 | 550000000 | 317542648.0543 |  |  | 192999997366.6726 |  | 0.3 | 8000 | 1.6e-05 | 16.3 | 500 |  | MATWEB
STAINLESS STEEL | AISI 316 ANEALED SHEET |  | 290000000 | 167431578.065 | 580000000.8031 | 334863156.5936 |  |  | 192999997366.6726 |  | 0.27 | 8000 | 1.6e-05 | 16.3 | 500 |  | MATWEB
STAINLESS STEEL | AISI 316L |  | 170000000 | 98149545.7622 | 485000000 | 280014880.557 |  |  | 200000000000 | 82000000000 | 0.265 | 8027 | 1.65e-05 | 14.6 | 450 |  | SW material library
STAINLESS STEEL | AISI 321 ANEALED |  | 234421747.9677 | 135343459.2931 | 619999997.2922 | 357957165.3342 |  |  | 192999997366.6726 |  | 0.27 | 8000 | 1.7e-05 | 16.1 | 500 |  | SW material library
STAINLESS STEEL | AISI 347 ANEALED |  | 275000000.8563 | 158771324.5215 | 654999998.5294 | 378164425.4702 |  |  | 195000000983.2456 | 77000001342.9147 | 0.27 | 8000 | 1.7e-05 | 16.3 | 500 |  | SW material library
STEEL | AISI 1010 HOT ROLLED BAR |  | 180000000 | 103923048.4541 | 325000000 | 187638837.4866 |  |  | 200000000000 | 80000000000 | 0.29 | 7870 | 1.22e-05 | 51.9 | 448 |  | SW material library
STEEL | AISI 1015 COLD DRAWN |  | 325000000 | 187638837.4866 | 385000000 | 222279853.638 |  |  | 205000000000 | 80000000000 | 0.29 | 7870 | 1.2e-05 | 52 | 486 |  | SW material library
STEEL | AISI 1020 |  | 351571000 | 202979611.4893 | 420507000 | 242779829.6461 |  |  | 200000000000 | 77000000000 | 0.29 | 7900 | 1.5e-05 | 47 | 420 |  | SW material library
STEEL | AISI 1020 COLD ROLLED |  | 350000000 | 202072594.2164 | 420000000 | 242487113.0596 |  |  | 205000000000 | 80000000000 | 0.29 | 7870 | 1.17e-05 | 51.9 | 486 |  | SW material library
STEEL | AISI 1023 |  | 282685049.0199 | 163208289.1475 | 425000003.2037 | 245373866.2552 |  |  | 204999998381.8387 | 79999999873.0169 | 0.29 | 7858 | 1.2e-05 | 52 | 486 |  | SW material library
STEEL | AISI 1035 |  | 282685049.0199 | 163208289.1475 | 585000002.9497 | 337749909.179 |  |  | 204999998381.8387 | 79999999873.0169 | 0.29 | 7850 | 1.1e-05 | 52 | 486 |  | SW material library
STEEL | AISI 1045 COLD DRAWN |  | 530000000 | 305995642.6705 | 625000000 | 360843918.2435 |  |  | 205000000000 | 80000000000 | 0.29 | 7850 | 1.15e-05 | 49.8 | 486 |  | SW material library
STEEL | AISI 4130 NORMALIZED AT 870C |  | 460000000 | 265581123.8272 | 731000000 | 422043046.7776 |  |  | 205000000000 | 80000000000 | 0.285 | 7850 |  | 42.7 | 477 |  | SW material library
STEEL | AISI 4130, ANEALED AT 865C |  | 460000000 | 265581123.8272 | 560000000 | 323316150.7462 |  |  | 205000000000 | 80000000000 | 0.285 | 7850 |  | 42.7 | 477 |  | SW material library
STEEL | AISI 4340 ANEALED |  | 470000000 | 271354626.5191 | 745000000 | 430125950.5463 |  |  | 205000000000 | 80000000000 | 0.285 | 7850 | 1.23e-05 | 44.5 | 475 |  | SW material library
STEEL | AISI 4340 NORMALIZED |  | 710000000 | 409918691.1246 | 1110000000 | 640858798.8005 |  |  | 205000000000 | 80000000000 | 0.32 | 7850 | 1.23e-05 | 44.5 | 475 |  | SW material library
STEEL | ASTM A36 |  | 250000000 | 144337567.2974 | 400000000 | 230940107.6759 |  |  | 200000000000 | 79300000000 | 0.26 | 7850 |  |  |  |  | SW material library
TITANIUM ALLOY | UNS R50400 COMMERCIALLY PURE GRADE 2 |  | 370000000 | 213619599.6002 | 344000000 | 198608492.6012 |  |  | 105000000000 | 45000000000 | 0.37 | 4510 | 9e-06 | 16.4 |  |  | SW material library
TITANIUM ALLOY | UNS R50550 COMMERCIALLY PURE GRADE 3 |  | 377000000 | 217661051.4845 | 440000000 | 254034118.4434 | 450000000 |  | 105000000000 | 45000000000 | 0.37 | 4500 | 9e-06 | 19.9 | 523 |  | SW material library
TITANIUM ALLOY | UNS R50700 COMMERCIALLY PURE GRADE 4 |  | 500000000 | 288675134.5948 | 550000000 | 317542648.0543 |  |  | 105000000000 | 45000000000 | 0.37 | 4510 | 9e-06 | 17.2 | 530 |  | SW material library
TITANIUM ALLOY | TI-13V-11CR-3AL SOLUTION TREATED |  | 830000000 | 479200723.4274 | 990000000 | 571576766.4977 |  |  | 99000000000 | 43000000000 | 0.3 | 4820 | 9.67e-06 | 6.9 | 545 |  | SW material library
TITANIUM ALLOY | TI-3AL-8V-6CR-4MO-4ZR |  | 1034213593.9752 | 597103496.8812 | 1219999999.7872 | 704367328.2885 | 1089999971.5527 |  | 104000001903.3491 | 39999999936.5084 | 0.33 | 4820 | 8e-06 | 6.2 | 515 |  | SW material library
TITANIUM ALLOY | TI-5AL-2.5SN |  | 827000000 | 477468672.6198 | 861000000 | 497098581.7723 | 830000000 |  | 110300000000 | 48000000000 | 0.31 | 4480 | 9.4e-06 | 7.8 | 530 |  | SW material library
TITANIUM ALLOY | TI-5AL-2.5SN ANNEALED |  | 744633790 | 429914519.1042 | 860999984.93 | 497098573.0716 | 829999984.0312 |  | 110300000000 | 47999999923.8101 | 0.31 | 4480 | 9e-06 | 7.8 | 530 |  | SW material library
TITANIUM ALLOY | TI-6AL-2SN-2ZR-2MO-2CR-0.25SI |  | 1070000004.3345 | 617764790.5354 | 1160000029.1852 | 669726329.11 | 1169999978.3204 |  | 123000001787.0062 | 45999999754.6158 | 0.33 | 4650 | 9e-06 | 7.8 | 500 |  | SW material library
TITANIUM ALLOY | TI-6AL-4V SOLUTION TREATED AND AGED |  | 1050000000 | 606217782.6491 | 827370880 | 477682800.2877 |  |  | 104800310000 | 41023807000 | 0.31 | 4429 | 9e-06 | 6.7 | 586.04 |  | SW material library
TITANIUM ALLOY | TI-8AL-1MO-1V |  | 910000000 | 525388744.9626 | 937000000 | 540977202.2307 |  |  | 120000000000 | 46000000000 | 0.32 | 4370 | 8.5e-06 | 6 | 502 |  | SW material library
TITANIUM ALLOY | TI-8AL-1MO-1V ANNEALED | SHEET | 930792234.5777 | 537393147.193 | 936999998.2542 | 540977201.2227 |  |  | 120000003256.9039 | 45999999754.6158 | 0.32 | 4370 | 8e-06 | 6 | 502 |  | SW material library
TITANIUM ALLOY | TI-8MN ANNEALED | SHEET | 792897.09 | 457779.3484 | 899999972.7161 | 519615226.5183 | 874999996.4565 |  | 115000000000 | 48999999663.6694 | 0.33 | 4730 | 9e-06 | 10.9 | 495 |  | SW material library
TITANIUM ALLOY | TI-8MN, ANEALED |  | 810000000 | 467653718.0436 | 900000000 | 519615242.2707 | 875000000 |  | 115000000000 | 49000000000 | 0.33 | 4730 | 8.6e-06 | 10.9 | 495 |  | SW material library
TITANIUM ALLOY | TIMETAL 35A CP (ASTM GRADE 1) 99.1 TI |  | 220000000 | 127017059.2217 | 345000000 | 199185842.8704 |  |  | 105000000000 |  | 0.34 | 4510 | 8.6e-06 | 21.97 |  |  | SW material library
TITANIUM ALLOY | UNS R56410 SOLUTION TREATED | BAR | 827370875.1802 | 477682797.5049 | 1000000015.6496 | 577350278.2249 |  |  | 109999998963.5535 | 40999999676.3678 | 0.33 | 4650 | 1e-05 | 7.8 | 525 |  | SW material library
TOOL STEEL | AISI A2 |  |  | 0 |  | 0 |  |  | 203000000000 | 78000000000 | 0.285 | 7860 | 1.1e-05 |  |  |  | SW material library
WOOD | BALSA |  | 19999972 | 11546989.218 |  | 0 |  |  | 2999999232 | 299999910.5253 | 0.29 | 160 |  | 0.05 |  |  | SW material library
WOOD | BEECH |  |  | 0 |  | 0 | [5 empty] | 560 |  |  |  |  | SW material library
WOOD | CEDAR |  |  | 0 |  | 0 | [5 empty] | 470 |  |  |  |  | SW material library
WOOD | MAHOGANY |  |  | 0 |  | 0 | [5 empty] | 600 |  |  |  |  | SW material library
WOOD | MAPLE |  |  | 0 |  | 0 | [5 empty] | 490 |  |  |  |  | SW material library
WOOD | OAK |  |  | 0 |  | 0 | [5 empty] | 560 |  |  |  |  | SW material library
WOOD | PINE |  |  | 0 |  | 0 | [5 empty] | 340 |  |  |  |  | SW material library
WOOD | TEAK |  |  | 0 |  | 0 | [5 empty] | 630 |  |  |  |  | SW material library
ZINC ALLOY | AC41A AS CAST |  |  | 0 | 330000000 | 190525588.8326 | 600000000 |  | 85000000000 |  | 0.3 | 6700 | 2.74e-05 | 108.9 | 420 |  | SW material library
ZINC ALLOY | AC43A (Zn-4Al-2.5Cu-0.04Mg; Number 2 Die Casting Alloy; Zamak 2), Die Cast |  |  | 0 | 358000000 | 206691396.3699 | 641000000 |  | 85500000000 |  | 0.3 | 6600 | 2.78e-05 | 104.7 | 418.7 |  | SW material library
ZINC ALLOY | Zinc AG40A (Zn-4Al-0.4Mg; Zamak 3), Cast |  |  | 0 | 285000000 | 164544826.719 | 415000000 |  | 85000000000 |  | 0.3 | 6600 | 2.74e-05 | 113 | 420 |  | SW material library
ZINC ALLOY | Zinc Alloy 7; AG40B; Zn-4Al-0.015Mg |  | 285000000 | 164544826.719 | 285000000 | 164544826.719 | 414000000 |  | 85000000000 |  | 0.3 | 6600 | 2.74e-05 | 113 | 418.7 |  | SW material library
| AIR |  |  | 0 |  | 0 | [5 empty] | 1.1 |  | 0.027 | 1000 |  | SW material library
| C (Graphite) |  | 120594000 | 69624978.3627 | 100826000 | 58211918.2413 |  |  | 210000000000 |  | 0.28 | 2240 | 1.3e-05 | 168 | 44 |  | SW material library

## English
|  |  | psi | psi | psi | psi | psi | psi | psi |  | lbm in^3 | 1/F | BTU·in hr·ft^2·F | BTU lbm·F
Class | Column1 | Name | S_yt | S_ys | S_ut | S_us | S_uc | E | G | ν | ρ | CTE | K_therm | Sp_heat | Damping | Source | QA
ALLOY |  | DURANICKEL 301 | 49991.3044 | 28862.493 | 89984.2898 | 51952.454 | 0 | 30457917 | 11167902.9 | 0.34 | 0.29624 | 8.3333e-06 | 166.392 | 0.14089 | 0 | SW material library
ALLOY |  | MONEL 400 | 31994.4464 | 18472.0022 | 64988.6377 | 37521.2074 | 0 | 26106786 | 9717525.9 | 0.34 | 0.31792 | 7.7778e-06 | 152.526 | 0.10268 | 0 | SW material library
ALUMINUM ALLOY |  | 1060 | 3999.2985 | 2308.9961 | 9998.2609 | 5772.4986 | 0 | 10007601.3 | 3916017.9 | 0.33 | 0.097544 | 1.3333e-05 | 1386.6 | 0.21492 | 0 | SW material library
ALUMINUM ALLOY |  | 1345 | 3999.2985 | 2308.9961 | 11997.9101 | 6926.9967 | 0 | 10007601.3 | 3916017.9 | 0.33 | 0.097544 | 1.3333e-05 | 1525.26 | 0.2388 | 0 | SW material library
ALUMINUM ALLOY |  | 1350 | 3999.2985 | 2308.9961 | 11997.9101 | 6926.9967 | 0 | 10007601.3 | 3916017.9 | 0.33 | 0.097544 | 1.3333e-05 | 1594.59 | 0.2388 | 0 | SW material library
ALUMINUM ALLOY |  | 2014 | 13997.5594 | 8081.4947 | 23995.7623 | 13853.9598 | 0 | 10587752.1 | 4061055.6 | 0.33 | 0.10116 | 1.2778e-05 | 1109.28 | 0.22925 | 0 | SW material library
ALUMINUM ALLOY |  | 2018 | 45992.0348 | 26553.5137 | 60989.3681 | 35212.2281 | 0 | 10732789.8 | 3916017.9 | 0.33 | 0.10116 | 1.2222e-05 | 1039.95 | 0.2388 | 0 | SW material library
ALUMINUM ALLOY |  | 2024 | 10998.0783 | 6349.7434 | 26995.287 | 15585.7362 | 0 | 10587752.1 | 4061055.6 | 0.33 | 0.10116 | 1.2778e-05 | 970.62 | 0.19104 | 0 | SW material library
ALUMINUM ALLOY |  | 2024 | 10998.0783 | 6349.7434 | 26995.287 | 15585.7362 | 0 | 10587752.1 | 4061055.6 | 0.33 | 0.10116 | 1.2778e-05 | 970.62 | 0.19104 | 0 | SW material library
ALUMINUM ALLOY |  | 3003 | 5998.9478 | 3463.4941 | 15997.2232 | 9236.0011 | 0 | 10007601.3 | 3916017.9 | 0.33 | 0.097544 | 1.2778e-05 | 1178.61 | 0.2388 | 0 | SW material library
ALUMINUM ALLOY |  | 6061 | 7998.6116 | 4618.0006 | 17996.858 | 10390.4908 | 0 | 10007601.3 | 3770980.2 | 0.33 | 0.097544 | 1.3333e-05 | 1178.61 | 0.31044 | 0 | SW material library
ALUMINUM ALLOY |  | 7079 | 0 | 0 | 0 | 0 | 0 | 10442714.4 | 3916017.9 | 0.33 | 0.097544 | 1.3889e-05 | 831.96 | 0.22925 | 0 | SW material library
ALUMINUM ALLOY |  | 1060-H12 | 8267.1489 | 4773.0406 | 12328.2045 | 7117.6922 | 0 | 10007601.3 | 3770980.2 | 0.33 | 0.097724 | 1.3333e-05 | 1594.59 | 0.21492 | 0 | SW material library
ALUMINUM ALLOY |  | 1060-H14 | 13053.393 | 7536.38 | 13778.5815 | 7955.0677 | 0 | 10007601.3 | 3770980.2 | 0.33 | 0.097724 | 1.3111e-05 | 1594.59 | 0.21492 | 0 | SW material library
ALUMINUM ALLOY |  | 1060-H16 | 15228.9585 | 8792.4433 | 15954.147 | 9211.1311 | 0 | 10007601.3 | 3770980.2 | 0.33 | 0.097724 | 1.3111e-05 | 1594.59 | 0.21492 | 0 | SW material library
ALUMINUM ALLOY |  | 1060-H18 | 18129.7125 | 10467.1944 | 18854.901 | 10885.8822 | 0 | 10007601.3 | 3770980.2 | 0.33 | 0.097724 | 1.3111e-05 | 1594.59 | 0.21492 | 0 | SW material library
ALUMINUM ALLOY |  | 1060-H18 | 15664.0716 | 9043.656 | 18854.901 | 10885.8822 | 0 | 10007601.3 | 3770980.2 | 0.33 | 0.097724 | 1.3333e-05 | 1594.59 | 0.21492 | 0 | SW material library
ALUMINUM ALLOY |  | 1060-O | 4351.131 | 2512.1267 | 10152.639 | 5861.6289 | 0 | 10007601.3 | 3770980.2 | 0.33 | 0.097724 | 1.3333e-05 | 1622.322 | 0.21492 | 0 | SW material library
ALUMINUM ALLOY |  | 1100-H12 | 14399.9963 | 8313.8417 | 15954.1468 | 9211.131 | 0 | 9993097.5004 | 3770980.219 | 0.33 | 0.097905 | 1.3333e-05 | 1525.26 | 0.21588 | 0 | SW material library
ALUMINUM ALLOY |  | 1100-H16 | 17799.9954 | 10276.8321 | 18854.9011 | 10885.8822 | 0 | 9993097.5004 | 3770980.219 | 0.33 | 0.097905 | 1.3333e-05 | 1525.26 | 0.21588 | 0 | SW material library
ALUMINUM ALLOY |  | 1100-H26 | 17199.9955 | 9930.422 | 18854.9011 | 10885.8822 | 0 | 10007601.3966 | 3770980.219 | 0.33 | 0.097724 | 0 | 1525.26 | 0.21492 | 0 | SW material library
ALUMINUM ALLOY |  | 1100-O | 5003.8007 | 2888.9457 | 12995.3779 | 7502.8849 | 0 | 9993097.53 | 3770980.2 | 0.33 | 0.097905 | 1.3333e-05 | 1539.126 | 0.21588 | 0 | SW material library
ALUMINUM ALLOY |  | 201.0-T43 | 32633.4825 | 18840.9499 | 39595.2921 | 22860.3526 | 0 | 10297676.3212 | 3335867.1322 | 0.33 | 0.10116 | 1.0556e-05 | 838.893 | 0.22996 | 0 | SW material library
ALUMINUM ALLOY |  | 201.0-T6 | 50618.1573 | 29224.4067 | 52068.5343 | 30061.7823 | 0 | 10297676.2649 | 3335867.1 | 0.33 | 0.10116 | 1.9444e-05 | 838.893 | 0.22996 | 0 | SW material library
ALUMINUM ALLOY |  | 201.0-T7 | 49892.9693 | 28805.7192 | 50038.0061 | 28889.4563 | 0 | 10297676.3212 | 3335867.1322 | 0.33 | 0.10116 | 1.0556e-05 | 838.893 | 0.22996 | 0 | SW material library
ALUMINUM ALLOY |  | 2014-O | 13778.5815 | 7955.0677 | 26831.9745 | 15491.4477 | 0 | 10500729.48 | 4061055.6 | 0.33 | 0.10116 | 1.2778e-05 | 1331.136 | 0.21014 | 0 | SW material library
ALUMINUM ALLOY |  | 2014-T4 | 42060.933 | 24283.891 | 61641.0225 | 35588.4609 | 61641.0225 | 10500729.48 | 4061055.6 | 0.33 | 0.10116 | 1.2778e-05 | 929.022 | 0.21014 | 0 | SW material library
ALUMINUM ALLOY |  | 2014-T6 | 60190.6455 | 34751.0854 | 68167.719 | 39356.6509 | 68167.719 | 10500729.48 | 4061055.6 | 0.33 | 0.10116 | 1.2778e-05 | 1074.615 | 0.21014 | 0 | SW material library
ALUMINUM ALLOY |  | 2024-O | 10877.8275 | 6280.3166 | 26831.9745 | 15491.4477 | 0 | 10500729.48 | 4061055.6 | 0.33 | 0.10043 | 1.2889e-05 | 1338.069 | 0.20895 | 0 | SW material library
ALUMINUM ALLOY |  | 2024-T3 | 50038.0065 | 28889.4565 | 70343.2845 | 40612.7142 | 0 | 10500729.48 | 4061055.6 | 0.33 | 0.10043 | 1.2889e-05 | 831.96 | 0.20895 | 0 | SW material library
ALUMINUM ALLOY |  | 2024-T361 | 57289.8915 | 33076.3343 | 71793.6615 | 41450.0898 | 0 | 10500729.48 | 4061055.6 | 0.33 | 0.10043 | 1.2889e-05 | 831.96 | 0.20895 | 0 | SW material library
ALUMINUM ALLOY |  | 2024-T4 | 47137.2525 | 27214.7054 | 68167.719 | 39356.6509 | 0 | 10500729.48 | 4061055.6 | 0.33 | 0.10043 | 1.2889e-05 | 831.96 | 0.20895 | 0 | SW material library
ALUMINUM ALLOY |  | 2219-O | 10152.639 | 5861.6289 | 24656.409 | 14235.3844 | 0 | 10442714.4 | 3916017.9 | 0.33 | 0.1026 | 1.2389e-05 | 1178.61 | 0.20632 | 0 | SW material library
ALUMINUM ALLOY |  | 2219-T31 | 36259.425 | 20934.3888 | 52213.572 | 30145.5198 | 0 | 10442714.4 | 3916017.9 | 0.33 | 0.1026 | 1.2389e-05 | 804.228 | 0.20632 | 0 | SW material library
ALUMINUM ALLOY |  | 2219-T37 | 45686.8755 | 26377.3299 | 57289.8915 | 33076.3343 | 0 | 10442714.4 | 3916017.9 | 0.33 | 0.1026 | 1.2389e-05 | 804.228 | 0.20632 | 0 | SW material library
ALUMINUM ALLOY |  | 2219-T62 | 42060.933 | 24283.891 | 60190.6455 | 34751.0854 | 0 | 10442714.4 | 3916017.9 | 0.33 | 0.1026 | 1.2389e-05 | 831.96 | 0.20632 | 0 | SW material library
ALUMINUM ALLOY |  | 2219-T81 | 50763.195 | 29308.1443 | 65992.1535 | 38100.5876 | 0 | 10442714.4 | 3916017.9 | 0.33 | 0.1026 | 1.2389e-05 | 831.96 | 0.20632 | 0 | SW material library
ALUMINUM ALLOY |  | 2219-T87 | 57289.8915 | 33076.3343 | 68892.9075 | 39775.3387 | 0 | 10442714.4 | 3916017.9 | 0.33 | 0.1026 | 1.2389e-05 | 831.96 | 0.20632 | 0 | SW material library
ALUMINUM ALLOY |  | 2618-T61 | 53954.024 | 31150.3703 | 63961.6254 | 36928.2616 | 0 | 10805308.1891 | 3916017.8813 | 0.33 | 0.099711 | 1.2222e-05 | 1012.218 | 0.20895 | 0 | SW material library
ALUMINUM ALLOY |  | 3003-H12 | 18129.7125 | 10467.1944 | 18854.901 | 10885.8822 | 0 | 10007601.3 | 3625942.5 | 0.33 | 0.098628 | 1.2889e-05 | 1123.146 | 0.21325 | 0 | SW material library
ALUMINUM ALLOY |  | 3003-H12 | 18129.7123 | 10467.1943 | 18854.9011 | 10885.8822 | 0 | 10007601.3966 | 3625942.4567 | 0.33 | 0.098628 | 1.2778e-05 | 1123.146 | 0.21325 | 0 | SW material library
ALUMINUM ALLOY |  | 3003-H14 | 21030.4665 | 12141.9455 | 21755.655 | 12560.6333 | 0 | 10007601.3 | 3625942.5 | 0.33 | 0.098628 | 1.2889e-05 | 1102.347 | 0.21325 | 0 | SW material library
ALUMINUM ALLOY |  | 3003-H14 | 21030.4665 | 12141.9455 | 21755.6553 | 12560.6335 | 0 | 10007601.3966 | 3625942.4567 | 0.33 | 0.098628 | 1.2778e-05 | 1102.347 | 0.21325 | 0 | SW material library
ALUMINUM ALLOY |  | 3003-H16 | 24656.409 | 14235.3844 | 26106.786 | 15072.7599 | 0 | 10007601.3 | 3625942.5 | 0.33 | 0.098628 | 1.2889e-05 | 1088.481 | 0.21325 | 0 | SW material library
ALUMINUM ALLOY |  | 3003-H18 | 26831.9745 | 15491.4477 | 29007.54 | 16747.511 | 0 | 10007601.3 | 3625942.5 | 0.33 | 0.098628 | 1.2889e-05 | 1074.615 | 0.21325 | 0 | SW material library
ALUMINUM ALLOY |  | 3003-H18 | 26831.974 | 15491.4474 | 29007.5405 | 16747.5113 | 0 | 10007601.3966 | 3625942.4567 | 0.33 | 0.098628 | 1.2778e-05 | 1074.615 | 0.21325 | 0 | SW material library
ALUMINUM ALLOY |  | 3003-O | 5801.508 | 3349.5022 | 15954.147 | 9211.1311 | 0 | 10007601.3 | 3625942.5 | 0.33 | 0.098628 | 1.2889e-05 | 1338.069 | 0.21325 | 0 | SW material library
ALUMINUM ALLOY |  | 3003-O | 5221.3572 | 3014.552 | 15228.9585 | 8792.4433 | 0 | 10007601.3966 | 3625942.4567 | 0.33 | 0.098628 | 1.2778e-05 | 1338.069 | 0.21325 | 0 | SW material library
ALUMINUM ALLOY |  | 3004-H34 | 29007.5405 | 16747.5113 | 34954.0859 | 20180.7509 | 0 | 9993097.5004 | 3625942.4567 | 0.35 | 0.098266 | 1.3333e-05 | 1338.069 | 0.21325 | 0 | SW material library
ALUMINUM ALLOY |  | 3004-O | 10007.6014 | 5777.8914 | 25961.7482 | 14989.0223 | 0 | 9993097.5004 | 3625942.4567 | 0.35 | 0.098266 | 1.3333e-05 | 1338.069 | 0.21325 | 0 | SW material library
ALUMINUM ALLOY |  | 356.0-T6 | 22045.7304 | 12728.1084 | 33068.5956 | 19092.1626 | 26831.9745 | 10500729.48 | 3945025.44 | 0.33 | 0.096821 | 1.1667e-05 | 1046.883 | 0.22996 | 0 | SW material library
ALUMINUM ALLOY |  | 4032-T6 | 45686.8755 | 26377.3299 | 55114.326 | 31820.271 | 0 | 11457978.3 | 3770980.2 | 0.34 | 0.096821 | 1.0778e-05 | 956.754 | 0.20298 | 0 | SW material library
ALUMINUM ALLOY |  | 5052-H32 | 28282.3515 | 16328.8233 | 33358.671 | 19259.6377 | 0 | 10152639 | 3756476.43 | 0.33 | 0.096821 | 1.3222e-05 | 949.821 | 0.21014 | 0 | SW material library
ALUMINUM ALLOY |  | 5052-H34 | 31183.1055 | 18003.5744 | 37709.802 | 21771.7643 | 0 | 10152639 | 3756476.43 | 0.33 | 0.096821 | 1.3222e-05 | 949.821 | 0.21014 | 0 | SW material library
ALUMINUM ALLOY |  | 5052-H36 | 34809.048 | 20097.0132 | 39885.3675 | 23027.8277 | 0 | 10152639 | 3756476.43 | 0.33 | 0.096821 | 1.3222e-05 | 880.491 | 0.21014 | 0 | SW material library
ALUMINUM ALLOY |  | 5052-H38 | 36984.6135 | 21353.0766 | 42060.933 | 24283.891 | 0 | 10152639 | 3756476.43 | 0.33 | 0.096821 | 1.3222e-05 | 949.821 | 0.21014 | 0 | SW material library
ALUMINUM ALLOY |  | 5052-H38 | 36984.6134 | 21353.0765 | 42060.9331 | 24283.891 | 0 | 10152639.3589 | 3756476.4228 | 0.33 | 0.096821 | 1.3333e-05 | 949.821 | 0.21014 | 0 | SW material library
ALUMINUM ALLOY |  | 5052-O | 13053.393 | 7536.38 | 28282.3515 | 16328.8233 | 0 | 10152639 | 3756476.43 | 0.33 | 0.096821 | 1.3222e-05 | 949.821 | 0.21014 | 0 | SW material library
ALUMINUM ALLOY |  | 5052-O | 10499.9973 | 6062.1762 | 28282.3516 | 16328.8233 | 0 | 10152639.3589 | 3756476.4228 | 0.33 | 0.096821 | 1.3333e-05 | 949.821 | 0.21014 | 0 | SW material library
ALUMINUM ALLOY |  | 5086-H32 | 9999.9974 | 5773.5012 | 42060.9331 | 24283.891 | 0 | 10297676.3212 | 3828995.3039 | 0.33 | 0.096099 | 1.3333e-05 | 866.625 | 0.21492 | 0 | SW material library
ALUMINUM ALLOY |  | 5154-O | 20199.9947 | 11662.4724 | 34954.0859 | 20180.7509 | 0 | 10196150.3476 | 3756476.4228 | 0.33 | 0.096099 | 1.3333e-05 | 866.625 | 0.21492 | 0 | SW material library
ALUMINUM ALLOY |  | 5454-H111 | 26106.786 | 15072.7599 | 37709.802 | 21771.7643 | 0 | 10152639 | 3770980.2 | 0.33 | 0.097182 | 1.3111e-05 | 929.022 | 0.21492 | 0 | SW material library
ALUMINUM ALLOY |  | 5454-H112 | 18129.7125 | 10467.1944 | 36259.425 | 20934.3888 | 0 | 10152639 | 3770980.2 | 0.33 | 0.097182 | 1.3111e-05 | 929.022 | 0.21492 | 0 | SW material library
ALUMINUM ALLOY |  | 5454-H32 | 29732.7285 | 17166.1988 | 39885.3675 | 23027.8277 | 0 | 10152639 | 3770980.2 | 0.33 | 0.097182 | 1.3111e-05 | 929.022 | 0.21492 | 0 | SW material library
ALUMINUM ALLOY |  | 5454-H34 | 34809.048 | 20097.0132 | 44236.4985 | 25539.9543 | 0 | 10152639 | 3770980.2 | 0.33 | 0.097182 | 1.3111e-05 | 929.022 | 0.21492 | 0 | SW material library
ALUMINUM ALLOY |  | 5454-O | 16679.3355 | 9629.8188 | 36259.425 | 20934.3888 | 0 | 10152639 | 3770980.2 | 0.33 | 0.097182 | 1.3111e-05 | 929.022 | 0.21492 | 0 | SW material library
ALUMINUM ALLOY |  | 6061-O | 8999.9977 | 5196.1511 | 18129.7123 | 10467.1943 | 0 | 10007601.3966 | 3770980.219 | 0.33 | 0.097544 | 1.3333e-05 | 1247.94 | 0.21396 | 0 | SW material library
ALUMINUM ALLOY |  | 6061-T4 | 32999.9914 | 19052.5539 | 34809.0479 | 20097.0132 | 0 | 10007601.3966 | 3770980.219 | 0.33 | 0.097544 | 1.3333e-05 | 1067.682 | 0.21396 | 0 | SW material library
ALUMINUM ALLOY |  | 6061-T6 | 34999.9909 | 20207.2542 |  |  | 0 | 9899997.4246 |  | 0.33 | 0.098 | 1.3333e-05 | 1157.1177 | 0.21396 | 0 | MMPDS
ALUMINUM ALLOY |  | 6063-O | 7251.885 | 4186.8778 | 13053.393 | 7536.38 | 0 | 10007601.3 | 3741972.66 | 0.33 | 0.097544 | 1.3e-05 | 1511.394 | 0.21492 | 0 | SW material library
ALUMINUM ALLOY |  | 6063-O | 5999.9984 | 3464.1007 | 13053.3926 | 7536.3797 | 0 | 10007601.3966 | 3741972.6266 | 0.33 | 0.097544 | 1.2778e-05 | 1511.394 | 0.21492 | 0 | SW material library
ALUMINUM ALLOY |  | 6063-T1 | 13053.393 | 7536.38 | 21755.655 | 12560.6333 | 0 | 10007601.3 | 3741972.66 | 0.33 | 0.097544 | 1.3e-05 | 1338.069 | 0.21492 | 0 | SW material library
ALUMINUM ALLOY |  | 6063-T4 | 13053.393 | 7536.38 | 24656.409 | 14235.3844 | 0 | 10007601.3 | 3741972.66 | 0.33 | 0.097544 | 1.3e-05 | 1386.6 | 0.21492 | 0 | SW material library
ALUMINUM ALLOY |  | 6063-T5 | 21030.4665 | 12141.9455 | 26831.9745 | 15491.4477 | 0 | 10007601.3 | 3741972.66 | 0.33 | 0.097544 | 1.3e-05 | 1448.997 | 0.21492 | 0 | SW material library
ALUMINUM ALLOY |  | 6063-T6 | 31183.1055 | 18003.5744 | 34809.048 | 20097.0132 | 0 | 10007601.3 | 3741972.66 | 0.33 | 0.097544 | 1.3e-05 | 1448.997 | 0.21492 | 0 | SW material library
ALUMINUM ALLOY |  | 6063-T6 | 31183.1059 | 18003.5746 | 34809.0479 | 20097.0132 | 0 | 10007601.3966 | 3741972.6266 | 0.33 | 0.097544 | 1.2778e-05 | 1448.997 | 0.21492 | 0 | SW material library
ALUMINUM ALLOY |  | 6063-T83 | 34809.048 | 20097.0132 | 36984.6135 | 21353.0766 | 0 | 10007601.3 | 3741972.66 | 0.33 | 0.097544 | 1.3e-05 | 1393.533 | 0.21492 | 0 | SW material library
ALUMINUM ALLOY |  | 7050-T73510 | 63091.3995 | 36425.8365 | 71793.6615 | 41450.0898 | 0 | 10442714.4 | 3901514.13 | 0.33 | 0.10224 | 1.3111e-05 | 1074.615 | 0.20537 | 0 | SW material library
ALUMINUM ALLOY |  | 7050-T7451 | 68167.719 | 39356.6509 | 76144.7925 | 43962.2164 | 0 | 10442714.4 | 3901514.13 | 0.33 | 0.10224 | 1.3111e-05 | 1088.481 | 0.20537 | 0 | SW material library
ALUMINUM ALLOY |  | 7050-T7651 | 71068.473 | 41031.402 | 79770.735 | 46055.6553 | 0 | 10442714.4 | 3901514.13 | 0.33 | 0.10224 | 1.3111e-05 | 1060.749 | 0.20537 | 0 | SW material library
ALUMINUM ALLOY |  | 7075-O | 13778.5814 | 7955.0677 | 31908.2937 | 18422.262 | 0 | 10442714.2834 | 3901514.0851 | 0.33 | 0.10152 | 1.3333e-05 | 1199.409 | 0.22925 | 0 | SW material library
ALUMINUM ALLOY |  | 7075-T6 | 73244.0385 | 42287.4653 | 82671.489 | 47730.4064 | 0 | 10442714.4 | 3901514.13 | 0.33 | 0.10152 | 1.3111e-05 | 901.29 | 0.22925 | 0 | SW material library
ALUMINUM ALLOY |  | 7075-T6 | 73244.0389 | 42287.4656 | 82671.4895 | 47730.4067 | 0 | 10442714.2834 | 3901514.0851 | 0.33 | 0.10152 | 1.3333e-05 | 901.29 | 0.22925 | 0 | SW material library
ALUMINUM ALLOY |  | AA356.0-F | 0 | 0 | 21030.4665 | 12141.9455 | 0 | 10500729.48 | 3945025.44 | 0.33 | 0.096821 | 1.1889e-05 | 1157.811 | 0.22996 | 0 | SW material library
ALUMINUM ALLOY |  | AA380.0-F DIE | 23060.9943 | 13314.2713 | 45976.9509 | 26544.805 | 0 | 10297676.7 | 3843499.05 | 0.33 | 0.099711 | 1.1778e-05 | 755.697 | 0.22996 | 0 | SW material library
ALUMINUM ALLOY |  | ALUMINA | 0 | 0 | 43511.31 | 25121.2665 | 435113.1 | 53663949 | 21755655 | 0.22 | 0.14306 | 4.1111e-06 | 207.99 | 0.20298 | 0 | SW material library
ALUMINUM ALLOY |  | C355.0-T61 | 30022.8039 | 17333.6739 | 40030.4052 | 23111.5652 | 0 | 10094623.92 | 3843499.05 | 0.33 | 0.097905 | 1.2222e-05 | 1046.883 | 0.22996 | 0 | SW material library
BRASS |  | UNS C34200 HIGH LEAD | 16969.4109 | 9797.294 | 49022.7426 | 28303.2936 | 0 | 15228958.5 | 5656470.3 | 0 | 0.30708 | 1.1278e-05 | 797.295 | 0 | 0 | SW material library
BRASS |  | UNS C36000 FREE MACHINING | 17984.6748 | 10383.4568 | 49022.7426 | 28303.2936 | 0 | 14068656.9 | 5366394.9 | 0 | 0.30672 | 1.1389e-05 | 797.295 | 0 | 0 | SW material library
BRONZE |  | COMMERCIAL LEADED | 11997.9101 | 6926.9967 | 36993.6058 | 21358.2683 | 0 | 15954147 | 5946545.7 | 0.37 | 0.31431 | 1.7778e-05 | 180.258 | 0.081192 | 0 | SW material library
BRONZE |  | MANGANESE | 29994.8116 | 17317.5126 | 64988.6377 | 37521.2074 | 0 | 15954147 | 5656470.3 | 0.37 | 0.29986 | 1.2222e-05 | 66.5568 | 0.090744 | 0 | SW material library
BRONZE |  | TIN BEARING | 15997.2232 | 9236.0011 | 37993.3507 | 21935.4713 | 0 | 15954147 | 5366394.9 | 0.33 | 0.29986 | 1e-05 | 325.851 | 0.090744 | 0 | SW material library
BRONZE |  | UNS C22000 (90-10) | 10007.6013 | 5777.8913 | 36984.6135 | 21353.0766 | 0 | 16679335.5 | 6381658.8 | 0 | 0.31792 | 1.0222e-05 | 1310.337 | 0 | 0 | SW material library
BRONZE |  | UNS C52400 PHOSPHOR 10% D | 27992.2761 | 16161.3481 | 65992.1535 | 38100.5876 | 0 | 15954147 | 5946545.7 | 0.341 | 0.3172 | 1.0222e-05 | 346.65 | 0 | 0 | SW material library
COPPER ALLOY |  | S-200F BERYLLIUM | 34954.0857 | 20180.7508 | 46992.2148 | 27130.9679 | 30022.8039 | 44004438.18 | 19580089.5 | 0.18 | 0.066835 | 6.3333e-06 | 1499.6079 | 0 | 0 | SW material library
COPPER ALLOY |  | S-65C BERYLLIUM | 30022.8039 | 17333.6739 | 42060.933 | 24283.891 | 0 | 43946423.1 | 19580089.5 | 0.07 | 0.066619 | 6.3889e-06 | 1497.528 | 0 | 0 | SW material library
COPPER ALLOY |  | UNS C17000 BERYLLIUM | 32053.3317 | 18505.9997 | 70053.2091 | 40445.2391 | 0 | 16679335.5 | 7251885 | 0.3 | 0.29841 | 9.2778e-06 | 818.094 | 0 | 0 | SW material library
COPPER ALLOY |  | UNS C17200 BERYLLIUM | 24946.4844 | 14402.8595 | 68022.6813 | 39272.9134 | 0 | 18129712.5 | 7251885 | 0.3 | 0.29805 | 9.2778e-06 | 727.965 | 0 | 0 | SW material library
COPPER ALLOY |  | UNS C17300 BERYLLIUM | 24946.4844 | 14402.8595 | 68022.6813 | 39272.9134 | 0 | 18129712.5 | 7251885 | 0.3 | 0.29805 | 9.2778e-06 | 727.965 | 0 | 0 | SW material library
COPPER ALLOY |  | UNS C17500 COBALT BERYLLIUM | 24946.4844 | 14402.8595 | 44961.687 | 25958.6421 | 0 | 18129712.5 | 0 | 0 | 0.31611 | 9.7778e-06 | 0 | 0 | 0 | SW material library
COPPER ALLOY |  | UNS C18200 CHROMIUM | 14068.6569 | 8122.5428 | 33938.8218 | 19594.5879 | 0 | 18854901 | 7251885 | 0 | 0.32117 | 9.7778e-06 | 1185.543 | 0 | 0 | SW material library
COPPER ALLOY |  | UNS C75700 NICKEL SILVER (65-12) | 17984.6748 | 10383.4568 | 52068.5343 | 30061.7823 | 0 | 18129712.5 | 6816771.9 | 0.34 | 0.31395 | 9e-06 | 277.32 | 0 | 0 | SW material library
IRON |  | DUCTILE | 79986.116 | 46180.0056 | 124978.2609 | 72156.2326 | 0 | 17404524 | 11167902.9 | 0.31 | 0.2565 | 6.1111e-06 | 519.975 | 0.10746 | 0 | SW material library
IRON |  | GREY CAST | 0 | 0 | 21996.1275 | 12699.4701 | 82985.4956 | 9598319.4144 | 7251885 | 0.27 | 0.26012 | 6.6667e-06 | 311.985 | 0.12179 | 0 | SW material library
IRON |  | MALLEABLE CAST | 39992.9855 | 23089.9609 | 59989.4782 | 34634.9414 | 0 | 27557163 | 12473242.2 | 0.27 | 0.26373 | 6.6667e-06 | 325.851 | 0.12179 | 0 | SW material library
PLASTIC |  | ABS | 0 | 0 | 4351.131 | 2512.1267 | 0 | 290075.4 | 46252.5225 | 0.394 | 0.03685 | 0 | 1.5641 | 0.33098 | 0 | SW material library
PLASTIC |  | ABS PC | 0 | 0 | 5801.508 | 3349.5022 | 0 | 349540.857 | 125051.5049 | 0.3897 | 0.038656 | 0 | 1.8151 | 0.45372 | 0 | SW material library
PLASTIC |  | DELRIN 2700 NC010 | 9137.3751 | 5275.466 | 5903.0344 | 3408.1185 | 0 | 420609.33 | 0 | 0.3 | 0.050939 | 0 | 0 | 0 | 0 | SW material library
PLASTIC |  | EPDM | 0 | 0 | 3480.9048 | 2009.7013 | 0 | 0 | 0 | 0 | 0.032515 | 0 | 0 | 0 | 0 | SW material library
PLASTIC |  | MELAMINE RESIN | 0 | 0 | 5076.3195 | 2930.8144 | 3306.8596 | 110083.6143 | 0 | 0 | 0.053107 | 0 | 1.8858 | 0 | 0 | SW material library
PLASTIC |  | NYLON 101 | 8702.262 | 5024.2533 | 11499.997 | 6639.5264 | 0 | 145037.7 | 0 | 0.3 | 0.041546 | 5.5556e-07 | 3.6745 | 0.3582 | 0 | SW material library
PLASTIC |  | NYLON 6/10 | 20166.4769 | 11643.1209 | 20676.4295 | 11937.5421 | 0 | 1203812.91 | 464120.64 | 0.28 | 0.050578 | 1.6667e-05 | 3.6745 | 0.3582 | 0 | SW material library
PLASTIC |  | PA TYPE 6 | 15032.996 | 8679.3043 | 13053.393 | 7536.38 | 0 | 379998.774 | 140744.5841 | 0.34 | 0.040463 | 0 | 1.6154 | 0.38232 | 0 | SW material library
PURE |  | BERYLLIUM | 34809.048 | 20097.0132 | 53663.949 | 30982.8954 | 39160.179 | 43946423.1 | 19580089.5 | 0.7 | 0.066619 | 6.3889e-06 | 1497.528 | 0 | 0 | SW material library
PURE |  | COBALT | 0 | 0 | 34083.8595 | 19678.3255 | 0 | 30602954.7 | 12763317.6 | 0.31 | 0.32153 | 6.6667e-06 | 478.377 | 0.097908 | 0 | SW material library
PURE |  | COPPER | 37513.421 | 21658.3837 | 57199.9681 | 33024.417 | 0 | 15954147 | 5801508 | 0.37 | 0.32153 | 1.3333e-05 | 2703.87 | 0.093132 | 0 | SW material library
PURE |  | GOLD | 0 | 0 | 14938.8831 | 8624.9682 | 0 | 11312940.6 | 3770980.2 | 0.42 | 0.68642 | 7.7778e-06 | 2079.9 | 0.031044 | 0 | SW material library
PURE |  | LEAD | 0 | 0 | 0 | 0 | 0 | 2030527.8 | 7106847.3 | 0.4 | 0.3974 | 2.9444e-05 | 242.655 | 0.031044 | 0 | SW material library
PURE |  | MOLYBDENUM | 47137.2525 | 27214.7054 | 72518.85 | 41868.7776 | 0 | 46412064 | 17404524 | 0.38 | 0.36127 | 2.7778e-06 | 1039.95 | 0.064476 | 0 | SW material library
PURE |  | NICKEL | 8557.2243 | 4940.5158 | 45976.9509 | 26544.805 | 0 | 30457917 | 11457978.3 | 0.31 | 0.30708 | 9.4444e-06 | 298.119 | 0.10985 | 0 | SW material library
PURE |  | SILICON | 17404.524 | 10048.5066 | 0 | 0 | 0 | 16302237.48 | 7106847.3 | 0.28 | 0.084177 | 0 | 859.692 | 0 | 0 | SW material library
PURE |  | SILICON DIOXIDE | 0 | 0 | 0 | 0 | 0 | 0 | 0 | 0 | 0.095665 | 0 | 0 | 0 | 0 | SW material library
PURE |  | SILVER | 0 | 0 | 18129.7125 | 10467.1944 | 0 | 10297676.7 | 3625942.5 | 0.37 | 0.3974 | 1.1111e-05 | 2911.86 | 0.054924 | 0 | SW material library
PURE |  | TITANIUM | 20305.278 | 11723.2577 | 34083.8595 | 19678.3255 | 0 | 15954147 | 6236621.1 | 0.3 | 0.16619 | 4.8889e-06 | 152.526 | 0.10985 | 0 | SW material library
PURE |  | TUNGSTEN | 0 | 0 | 44961.687 | 25958.6421 | 0 | 17984674.8 | 23206032 | 0.28 | 0.68642 | 2.5e-06 | 1386.6 | 0.031044 | 0 | SW material library
PURE |  | VANADIUM | 0 | 0 | 7686.9981 | 4438.0904 | 0 | 20305278 | 7396922.7 | 0.36 | 0.22038 | 4.6111e-06 | 214.923 | 0.1194 | 0 | SW material library
PURE |  | ZIRCONIUM | 8557.2243 | 4940.5158 | 50763.195 | 29308.1443 | 0 | 14358732.3 | 5221357.2 | 0.34 | 0.23844 | 6.1111e-06 | 11.7861 | 0.069252 | 0 | SW material library
RUBBER |  | BUTYL | 0 | 0 | 0 | 0 | 0 | 0 | 0 | 0 | 0.041879 | 0 | 0 | 0 | 0 | SW material library
RUBBER |  | EPDM 60 DUROMETER | 0 | 0 | 0 | 0 | 0 | 0 | 0 | 0 | 0.042659 | 0 | 0 | 0 | 0 | SW material library
RUBBER |  | EPICHLOROHYDRIN | 0 | 0 | 0 | 0 | 0 | 0 | 0 | 0 | 0.054379 | 0 | 0 | 0 | 0 | SW material library
RUBBER |  | HYPALON | 0 | 0 | 0 | 0 | 0 | 0 | 0 | 0 | 0.047641 | 0 | 0 | 0 | 0 | SW material library
RUBBER |  | NATURAL | 0 | 0 | 2900.754 | 1674.7511 | 0 | 1.4504 | 0 | 0.45 | 0.034682 | 0 | 0 | 0 | 0 | SW material library
RUBBER |  | NBR | 0 | 0 | 999.3098 | 576.9518 | 0 | 0 | 0 | 0 | 0.041546 | 0 | 0 | 0 | 0 | SW material library
RUBBER |  | NEOPRENE | 0 | 0 | 0 | 0 | 0 | 0 | 0 | 0 | 0.046676 | 0 | 0 | 0 | 0 | SW material library
RUBBER |  | POLYURETHANE 11671 | 0 | 0 | 0 | 0 | 0 | 0 | 0 | 0 | 0.044263 | 0 | 0 | 0 | 0 | SW material library
RUBBER |  | SANTOPRENE | 0 | 0 | 0 | 0 | 0 | 0 | 0 | 0 | 0.035437 | 0 | 0 | 0 | 0 | SW material library
RUBBER |  | SBR | 0 | 0 | 35592.2516 | 20549.196 | 0 | 0 | 0 | 0 | 0.03396 | 0 | 0 | 0 | 0 | SW material library
RUBBER |  | SILICONE | 0 | 0 | 870.2262 | 502.4253 | 0 | 0 | 0 | 0 | 0.045033 | 0 | 0 | 0 | 0 | SW material library
RUBBER |  | VITON | 0 | 0 | 0 | 0 | 0 | 0 | 0 | 0 | 0.069773 | 0 | 0 | 0 | 0 | SW material library
STAINLESS STEEL |  | 201 ANEALED | 42351.0084 | 24451.3661 | 99350.8245 | 57360.2253 | 0 | 30022803.9 | 0 | 0.27 | 0.28396 | 9.4444e-06 | 113.0079 | 0.11988 | 0 | SW material library
STAINLESS STEEL |  | A286 IRON BASE SUPERALLOY | 39885.3675 | 23027.8277 | 89923.374 | 51917.2842 | 0 | 29152577.7 | 11167902.9 | 0.31 | 0.28613 | 9.1667e-06 | 104.6883 | 0.1003 | 0 | SW material library
STAINLESS STEEL |  | AISI 304 | 29994.8116 | 17317.5126 | 74986.9565 | 43293.7395 | 0 | 27557163 | 10877827.5 | 0.29 | 0.28902 | 1e-05 | 110.928 | 0.1194 | 0 | SW material library
STAINLESS STEEL |  | AISI 316 ANEALED BAR | 34809.048 | 20097.0132 | 79770.735 | 46055.6553 | 0 | 27992275.7181 | 0 | 0.3 | 0.28902 | 8.8889e-06 | 113.0079 | 0.1194 | 0 | MATWEB
STAINLESS STEEL |  | AISI 316 ANEALED SHEET | 42060.933 | 24283.891 | 84121.8661 | 48567.782 | 0 | 27992275.7181 | 0 | 0.27 | 0.28902 | 8.8889e-06 | 113.0079 | 0.1194 | 0 | MATWEB
STAINLESS STEEL |  | AISI 316L | 24656.409 | 14235.3844 | 70343.2845 | 40612.7142 | 0 | 29007540 | 11893091.4 | 0.265 | 0.28999 | 9.1667e-06 | 101.2218 | 0.10746 | 0 | SW material library
STAINLESS STEEL |  | AISI 321 ANEALED | 33999.9912 | 19629.904 | 89923.3736 | 51917.284 | 0 | 27992275.7181 | 0 | 0.27 | 0.28902 | 9.4444e-06 | 111.6213 | 0.1194 | 0 | SW material library
STAINLESS STEEL |  | AISI 347 ANEALED | 39885.3676 | 23027.8277 | 94999.6933 | 54848.0985 | 0 | 28282351.6426 | 11167903.0948 | 0.27 | 0.28902 | 9.4444e-06 | 113.0079 | 0.1194 | 0 | SW material library
STEEL |  | AISI 1010 HOT ROLLED BAR | 26106.786 | 15072.7599 | 47137.2525 | 27214.7054 | 0 | 29007540 | 11603016 | 0.29 | 0.28432 | 6.7778e-06 | 359.8227 | 0.10698 | 0 | SW material library
STEEL |  | AISI 1015 COLD DRAWN | 47137.2525 | 27214.7054 | 55839.5145 | 32238.9587 | 0 | 29732728.5 | 11603016 | 0.29 | 0.28432 | 6.6667e-06 | 360.516 | 0.11606 | 0 | SW material library
STEEL |  | AISI 1020 | 50991.0492 | 29439.696 | 60989.3681 | 35212.2281 | 0 | 29007540 | 11167902.9 | 0.29 | 0.28541 | 8.3333e-06 | 325.851 | 0.1003 | 0 | SW material library
STEEL |  | AISI 1020 COLD ROLLED | 50763.195 | 29308.1443 | 60915.834 | 35169.7732 | 0 | 29732728.5 | 11603016 | 0.29 | 0.28432 | 6.5e-06 | 359.8227 | 0.11606 | 0 | SW material library
STEEL |  | AISI 1023 | 40999.9893 | 23671.3549 | 61641.023 | 35588.4612 | 0 | 29732728.2653 | 11603015.9816 | 0.29 | 0.28389 | 6.6667e-06 | 360.516 | 0.11606 | 0 | SW material library
STEEL |  | AISI 1035 | 40999.9893 | 23671.3549 | 84847.0549 | 48986.47 | 0 | 29732728.2653 | 11603015.9816 | 0.29 | 0.2836 | 6.1111e-06 | 360.516 | 0.11606 | 0 | SW material library
STEEL |  | AISI 1045 COLD DRAWN | 76869.981 | 44380.9042 | 90648.5625 | 52335.972 | 0 | 29732728.5 | 11603016 | 0.29 | 0.2836 | 6.3889e-06 | 345.2634 | 0.11606 | 0 | SW material library
STEEL |  | AISI 4130 NORMALIZED AT 870C | 66717.342 | 38519.2754 | 106022.5587 | 61212.1528 | 0 | 29732728.5 | 11603016 | 0.285 | 0.2836 | 0 | 296.0391 | 0.11391 | 0 | SW material library
STEEL |  | AISI 4130, ANEALED AT 865C | 66717.342 | 38519.2754 | 81221.112 | 46893.0309 | 0 | 29732728.5 | 11603016 | 0.285 | 0.2836 | 0 | 296.0391 | 0.11391 | 0 | SW material library
STEEL |  | AISI 4340 ANEALED | 68167.719 | 39356.6509 | 108053.0865 | 62384.4786 | 0 | 29732728.5 | 11603016 | 0.285 | 0.2836 | 6.8333e-06 | 308.5185 | 0.11343 | 0 | SW material library
STEEL |  | AISI 4340 NORMALIZED | 102976.767 | 59453.6641 | 160991.847 | 92948.6862 | 0 | 29732728.5 | 11603016 | 0.32 | 0.2836 | 6.8333e-06 | 308.5185 | 0.11343 | 0 | SW material library
STEEL |  | ASTM A36 | 36259.425 | 20934.3888 | 58015.08 | 33495.0221 | 0 | 29007540 | 11501489.61 | 0.26 | 0.2836 | 0 | 0 | 0 | 0 | SW material library
TITANIUM ALLOY |  | UNS R50400 COMMERCIALLY PURE GRADE 2 | 53663.949 | 30982.8954 | 49892.9688 | 28805.719 | 0 | 15228958.5 | 6526696.5 | 0.37 | 0.16293 | 5e-06 | 113.7012 | 0 | 0 | SW material library
TITANIUM ALLOY |  | UNS R50550 COMMERCIALLY PURE GRADE 3 | 54679.2129 | 31569.0583 | 63816.588 | 36844.5243 | 65266.965 | 15228958.5 | 6526696.5 | 0.37 | 0.16257 | 5e-06 | 137.9667 | 0.12489 | 0 | SW material library
TITANIUM ALLOY |  | UNS R50700 COMMERCIALLY PURE GRADE 4 | 72518.85 | 41868.7776 | 79770.735 | 46055.6553 | 0 | 15228958.5 | 6526696.5 | 0.37 | 0.16293 | 5e-06 | 119.2476 | 0.12656 | 0 | SW material library
TITANIUM ALLOY |  | TI-13V-11CR-3AL SOLUTION TREATED | 120381.291 | 69502.1708 | 143587.323 | 82900.1796 | 0 | 14358732.3 | 6236621.1 | 0.3 | 0.17413 | 5.3722e-06 | 47.8377 | 0.13015 | 0 | SW material library
TITANIUM ALLOY |  | TI-3AL-8V-6CR-4MO-4ZR | 149999.961 | 86602.5178 | 176945.994 | 102159.8173 | 158091.0889 | 15083921.0761 | 5801507.9908 | 0.33 | 0.17413 | 4.4444e-06 | 42.9846 | 0.12298 | 0 | SW material library
TITANIUM ALLOY |  | TI-5AL-2.5SN | 119946.1779 | 69250.9581 | 124877.4597 | 72098.035 | 120381.291 | 15997658.31 | 6961809.6 | 0.31 | 0.16185 | 5.2222e-06 | 54.0774 | 0.12656 | 0 | SW material library
TITANIUM ALLOY |  | TI-5AL-2.5SN ANNEALED | 107999.9722 | 62353.813 | 124877.4575 | 72098.0337 | 120381.2887 | 15997658.31 | 6961809.5889 | 0.31 | 0.16185 | 5e-06 | 54.0774 | 0.12656 | 0 | SW material library
TITANIUM ALLOY |  | TI-6AL-2SN-2ZR-2MO-2CR-0.25SI | 155190.3396 | 89599.1844 | 168243.7362 | 97135.5664 | 169694.1059 | 17839637.3592 | 6671734.1644 | 0.33 | 0.16799 | 5e-06 | 54.0774 | 0.1194 | 0 | SW material library
TITANIUM ALLOY |  | TI-6AL-4V SOLUTION TREATED AND AGED | 152289.585 | 87924.4329 | 119999.9695 | 69282.0147 | 0 | 15199995.9217 | 5949998.6125 | 0.31 | 0.16001 | 5e-06 | 46.4511 | 0.13995 | 0 | SW material library
TITANIUM ALLOY |  | TI-8AL-1MO-1V | 131984.307 | 76201.1752 | 135900.3249 | 78462.0892 | 0 | 17404524 | 6671734.2 | 0.32 | 0.15788 | 4.7222e-06 | 41.598 | 0.11988 | 0 | SW material library
TITANIUM ALLOY |  | TI-8AL-1MO-1V ANNEALED | 134999.9649 | 77942.2661 | 135900.3246 | 78462.089 | 0 | 17404524.4724 | 6671734.1644 | 0.32 | 0.15788 | 4.4444e-06 | 41.598 | 0.11988 | 0 | SW material library
TITANIUM ALLOY |  | TI-8MN ANNEALED | 115 | 66.3953 | 130533.926 | 75363.7973 | 126907.987 | 16679335.5 | 7106847.2512 | 0.33 | 0.17088 | 5e-06 | 75.5697 | 0.11821 | 0 | SW material library
TITANIUM ALLOY |  | TI-8MN, ANEALED | 117480.537 | 67827.4197 | 130533.93 | 75363.7996 | 126907.9875 | 16679335.5 | 7106847.3 | 0.33 | 0.17088 | 4.7778e-06 | 75.5697 | 0.11821 | 0 | SW material library
TITANIUM ALLOY |  | TIMETAL 35A CP (ASTM GRADE 1) 99.1 TI | 31908.294 | 18422.2621 | 50038.0065 | 28889.4565 | 0 | 15228958.5 | 0 | 0.34 | 0.16293 | 4.7778e-06 | 152.318 | 0 | 0 | SW material library
TITANIUM ALLOY |  | UNS R56410 SOLUTION TREATED | 119999.9688 | 69282.0143 | 145037.7023 | 83737.5564 | 0 | 15954146.8497 | 5946545.6531 | 0.33 | 0.16799 | 5.5556e-06 | 54.0774 | 0.12537 | 0 | SW material library
TOOL STEEL |  | AISI A2 | 0 | 0 | 0 | 0 | 0 | 29442653.1 | 11312940.6 | 0.285 | 0.28396 | 6.1111e-06 | 0 | 0 | 0 | SW material library
WOOD |  | BALSA | 2900.7499 | 1674.7488 | 0 | 0 | 0 | 435112.9886 | 43511.297 | 0.29 | 0.0057804 | 0 | 0.34665 | 0 | 0 | SW material library
WOOD |  | BEECH | 0 | 0 | 0 | 0 | 0 | 0 | 0 | 0 | 0.020231 | 0 | 0 | 0 | 0 | SW material library
WOOD |  | CEDAR | 0 | 0 | 0 | 0 | 0 | 0 | 0 | 0 | 0.01698 | 0 | 0 | 0 | 0 | SW material library
WOOD |  | MAHOGANY | 0 | 0 | 0 | 0 | 0 | 0 | 0 | 0 | 0.021676 | 0 | 0 | 0 | 0 | SW material library
WOOD |  | MAPLE | 0 | 0 | 0 | 0 | 0 | 0 | 0 | 0 | 0.017702 | 0 | 0 | 0 | 0 | SW material library
WOOD |  | OAK | 0 | 0 | 0 | 0 | 0 | 0 | 0 | 0 | 0.020231 | 0 | 0 | 0 | 0 | SW material library
WOOD |  | PINE | 0 | 0 | 0 | 0 | 0 | 0 | 0 | 0 | 0.012283 | 0 | 0 | 0 | 0 | SW material library
WOOD |  | TEAK | 0 | 0 | 0 | 0 | 0 | 0 | 0 | 0 | 0.02276 | 0 | 0 | 0 | 0 | SW material library
ZINC ALLOY |  | AC41A AS CAST | 0 | 0 | 47862.441 | 27633.3932 | 87022.62 | 12328204.5 | 0 | 0.3 | 0.24205 | 1.5222e-05 | 755.0037 | 0.1003 | 0 | SW material library
ZINC ALLOY |  | AC43A (Zn-4Al-2.5Cu-0.04Mg; Number 2 Die Casting Alloy; Zamak 2), Die Cast | 0 | 0 | 51923.4966 | 29978.0447 | 92969.1657 | 12400723.35 | 0 | 0.3 | 0.23844 | 1.5444e-05 | 725.8851 | 0.099986 | 0 | SW material library
ZINC ALLOY |  | Zinc AG40A (Zn-4Al-0.4Mg; Zamak 3), Cast | 0 | 0 | 41335.7445 | 23865.2032 | 60190.6455 | 12328204.5 | 0 | 0.3 | 0.23844 | 1.5222e-05 | 783.429 | 0.1003 | 0 | SW material library
ZINC ALLOY |  | Zinc Alloy 7; AG40B; Zn-4Al-0.015Mg | 41335.7445 | 23865.2032 | 41335.7445 | 23865.2032 | 60045.6078 | 12328204.5 | 0 | 0.3 | 0.23844 | 1.5222e-05 | 783.429 | 0.099986 | 0 | SW material library
0 |  | AIR | 0 | 0 | 0 | 0 | 0 | 0 | 0 | 0 | 3.974e-05 | 0 | 0.18719 | 0.2388 | 0 | SW material library
0 |  | C (Graphite) | 17490.6764 | 10098.2467 | 14623.5711 | 8442.9227 | 0 | 30457917 | 0 | 0.28 | 0.080925 | 7.2222e-06 | 1164.744 | 0.010507 | 0 | SW material library
0 |  | 0 | 0 | 0 | 0 | 0 | 0 | 0 | 0 | 0 | 0 | 0 | 0 | 0 | 0 | 0
0 |  | 0 | 0 | 0 | 0 | 0 | 0 | 0 | 0 | 0 | 0 | 0 | 0 | 0 | 0 | 0
0 |  | 0 | 0 | 0 | 0 | 0 | 0 | 0 | 0 | 0 | 0 | 0 | 0 | 0 | 0 | 0
0 |  | 0 | 0 | 0 | 0 | 0 | 0 | 0 | 0 | 0 | 0 | 0 | 0 | 0 | 0 | 0
0 |  | 0 | 0 | 0 | 0 | 0 | 0 | 0 | 0 | 0 | 0 | 0 | 0 | 0 | 0 | 0
0 |  | 0 | 0 | 0 | 0 | 0 | 0 | 0 | 0 | 0 | 0 | 0 | 0 | 0 | 0 | 0
0 |  | 0 | 0 | 0 | 0 | 0 | 0 | 0 | 0 | 0 | 0 | 0 | 0 | 0 | 0 | 0
0 |  | 0 | 0 | 0 | 0 | 0 | 0 | 0 | 0 | 0 | 0 | 0 | 0 | 0 | 0 | 0
0 |  | 0 | 0 | 0 | 0 | 0 | 0 | 0 | 0 | 0 | 0 | 0 | 0 | 0 | 0 | 0
0 |  | 0 | 0 | 0 | 0 | 0 | 0 | 0 | 0 | 0 | 0 | 0 | 0 | 0 | 0 | 0
0 |  | 0 | 0 | 0 | 0 | 0 | 0 | 0 | 0 | 0 | 0 | 0 | 0 | 0 | 0 | 0
0 |  | 0 | 0 | 0 | 0 | 0 | 0 | 0 | 0 | 0 | 0 | 0 | 0 | 0 | 0 | 0
0 |  | 0 | 0 | 0 | 0 | 0 | 0 | 0 | 0 | 0 | 0 | 0 | 0 | 0 | 0 | 0
0 |  | 0 | 0 | 0 | 0 | 0 | 0 | 0 | 0 | 0 | 0 | 0 | 0 | 0 | 0 | 0
0 |  | 0 | 0 | 0 | 0 | 0 | 0 | 0 | 0 | 0 | 0 | 0 | 0 | 0 | 0 | 0
0 |  | 0 | 0 | 0 | 0 | 0 | 0 | 0 | 0 | 0 | 0 | 0 | 0 | 0 | 0 | 0
0 |  | 0 | 0 | 0 | 0 | 0 | 0 | 0 | 0 | 0 | 0 | 0 | 0 | 0 | 0 | 0
0 |  | 0 | 0 | 0 | 0 | 0 | 0 | 0 | 0 | 0 | 0 | 0 | 0 | 0 | 0 | 0
0 |  | 0 | 0 | 0 | 0 | 0 | 0 | 0 | 0 | 0 | 0 | 0 | 0 | 0 | 0 | 0
0 |  | 0 | 0 | 0 | 0 | 0 | 0 | 0 | 0 | 0 | 0 | 0 | 0 | 0 | 0 | 0
0 |  | 0 | 0 | 0 | 0 | 0 | 0 | 0 | 0 | 0 | 0 | 0 | 0 | 0 | 0 | 0
0 |  | 0 | 0 | 0 | 0 | 0 | 0 | 0 | 0 | 0 | 0 | 0 | 0 | 0 | 0 | 0
0 |  | 0 | 0 | 0 | 0 | 0 | 0 | 0 | 0 | 0 | 0 | 0 | 0 | 0 | 0 | 0
0 |  | 0 | 0 | 0 | 0 | 0 | 0 | 0 | 0 | 0 | 0 | 0 | 0 | 0 | 0 | 0
0 |  | 0 | 0 | 0 | 0 | 0 | 0 | 0 | 0 | 0 | 0 | 0 | 0 | 0 | 0 | 0
0 |  | 0 | 0 | 0 | 0 | 0 | 0 | 0 | 0 | 0 | 0 | 0 | 0 | 0 | 0 | 0
0 |  | 0 | 0 | 0 | 0 | 0 | 0 | 0 | 0 | 0 | 0 | 0 | 0 | 0 | 0 | 0
0 |  | 0 | 0 | 0 | 0 | 0 | 0 | 0 | 0 | 0 | 0 | 0 | 0 | 0 | 0 | 0
0 |  | 0 | 0 | 0 | 0 | 0 | 0 | 0 | 0 | 0 | 0 | 0 | 0 | 0 | 0 | 0
0 |  | 0 | 0 | 0 | 0 | 0 | 0 | 0 | 0 | 0 | 0 | 0 | 0 | 0 | 0 | 0
0 |  | 0 | 0 | 0 | 0 | 0 | 0 | 0 | 0 | 0 | 0 | 0 | 0 | 0 | 0 | 0
0 |  | 0 | 0 | 0 | 0 | 0 | 0 | 0 | 0 | 0 | 0 | 0 | 0 | 0 | 0 | 0

## Pipe and tube
Material | Schedule | Nominal | OD | ID | Min wall | lb/ft | Max WP psi
Steel | 40 | 0.125 | 0.405 | 0.249 | 0.068 | 0.051 | 810
Steel | 40 | 0.25 | 0.54 | 0.344 | 0.088 | 0.086 | 780
Steel | 40 | 0.375 | 0.675 | 0.473 | 0.091 | 0.115 | 620
Steel | 40 | 0.5 | 0.84 | 0.602 | 0.109 | 0.17 | 600
Steel | 40 | 0.75 | 1.05 | 0.804 | 0.113 | 0.226 | 480
Steel | 40 | 1 | 1.315 | 1.029 | 0.133 | 0.333 | 450
Steel | 40 | 1.25 | 1.66 | 1.36 | 0.14 | 0.45 | 370
Steel | 40 | 1.5 | 1.9 | 1.59 | 0.145 | 0.537 | 330
Steel | 40 | 2 | 2.375 | 2.047 | 0.154 | 0.72 | 280
Steel | 40 | 2.5 | 2.875 | 2.445 | 0.203 | 1.136 | 300
Steel | 40 | 3 | 3.5 | 3.042 | 0.216 | 1.488 | 260
Steel | 40 | 3.5 | 4 | 3.521 | 0.226 | 1.789 | 240
Steel | 40 | 4 | 4.5 | 3.998 | 0.237 | 2.118 | 220
Steel | 40 | 5 | 5.563 | 5.016 | 0.258 | 2.874 | 190
Steel | 40 | 6 | 6.625 | 6.031 | 0.28 | 3.733 | 180
Steel | 40 | 8 | 8.625 | 7.942 | 0.322 | 5.619 | 160
Steel | 40 | 10 | 10.75 | 9.976 | 0.365 | 7.966 | 140
Steel | 40 | 12 | 12.75 | 11.889 | 0.406 | 10.534 | 130
Steel | 40 | 14 | 14 | 13.073 | 0.437 | 12.462 | 130
Steel | 40 | 16 | 16 | 14.94 | 0.5 | 16.286 | 130
Steel | 40 | 18 | 18 | 16.809 | 0.562 | 20.587 | 130
Steel | 40 | 20 | 20 | 18.743 | 0.593 | 24.183 | 120
Steel | 40 | 24 | 24 | 22.544 | 0.687 | 33.652 | 120
Steel | 80 | 0.125 | 0.405 | 0.195 | 0.095 | 0.063 | 1230
Steel | 80 | 0.25 | 0.54 | 0.282 | 0.119 | 0.105 | 1130
Steel | 80 | 0.375 | 0.675 | 0.403 | 0.126 | 0.146 | 920
Steel | 80 | 0.5 | 0.84 | 0.526 | 0.147 | 0.213 | 850
Steel | 80 | 0.75 | 1.05 | 0.722 | 0.154 | 0.289 | 690
Steel | 80 | 1 | 1.315 | 0.936 | 0.179 | 0.424 | 630
Steel | 80 | 1.25 | 1.66 | 1.255 | 0.191 | 0.586 | 520
Steel | 80 | 1.5 | 1.9 | 1.476 | 0.2 | 0.711 | 470
Steel | 80 | 2 | 2.375 | 1.913 | 0.218 | 0.984 | 400
Steel | 80 | 2.5 | 2.875 | 2.29 | 0.276 | 1.5 | 420
Steel | 80 | 3 | 3.5 | 2.864 | 0.3 | 2.01 | 370
Steel | 80 | 3.5 | 4 | 3.326 | 0.318 | 2.452 | 350
Steel | 80 | 4 | 4.5 | 3.786 | 0.337 | 2.938 | 320
Steel | 80 | 5 | 5.563 | 4.768 | 0.375 | 4.078 | 290
Steel | 80 | 6 | 6.625 | 5.709 | 0.432 | 5.61 | 280
Steel | 80 | 8 | 8.625 | 7.565 | 0.5 | 8.522 | 250
Steel | 80 | 10 | 10.75 | 9.493 | 0.593 | 12.635 | 230
Steel | 80 | 12 | 12.75 | 11.294 | 0.687 | 17.384 | 230
Steel | 80 | 14 | 14 | 12.41 | 0.75 | 20.852 | 220
Steel | 80 | 16 | 16 | 14.213 | 0.843 | 26.81 | 220
Steel | 80 | 18 | 18 | 16.014 | 0.937 | 33.544 | 220
Steel | 80 | 20 | 20 | 17.814 | 1.031 | 41.047 | 220
Steel | 80 | 24 | 24 | 21.418 | 1.218 | 58.233 | 210

## Fastener grades
1. All specifications are ASTM unless otherwise noted.
2. All specifications shall be marked by the manufacturer with a unique identifier to identify the manufacturer or private label distributor, as appropriate.
3. Q & T - Quenched and Tempered.
4. Although markings are shown on hex heads, stamping is a requirement on one end of rods and studs. The exception is F1554 and A307 grade C in which stamping is a supplemental requirement while color coding is required.
5. Although markings are shown on hex heads, grade markings apply equally to products with other head configurations.
6. All Grade BD products shall be marked "BD". In addition to the "BD" marking, the product may be marked with 6 radial lines 60° apart.
7. ASTM A307 grade C has been replaced by ASTM F1554 grade 36.
8. Grade 2 requirements for diameters ranging from 1/4" through 3/4" only apply to headed fasteners up to and including 6" in length, and to studs of all lengths. For headed fasteners longer than 6", see SAE J429 grade 1.
9. Percent Elongation
10. Percent Reduction of Area
11. Sems
12. Studs
Metric | Grade Marking | Specification | Grade | Material and Treatment | Size min | Size max | Proof strength psi | Yield strength min psi | Tensile strength min | Elong % Min [9] | RA % Min [10] | Rockwell min | Rockwell max | Note
|  | ASTM A193 | Grade B5 | AISI 501
|  | ASTM A193 | Grade B6 | AISI 410
| B7 PB | ASTM A193 | Grade B7 | AISI 4140, 4142, or 4105 | 0.25 | 2.5 | - | 105000 | 125000 | 16 | 50 | - | C35
| B7 PB | ASTM A193 | Grade B7 | AISI 4140, 4142, or 4105 | 2.625 | 4 | - | 95000 | 115000 | 16 | 50 | - | C35
| B7 PB | ASTM A193 | Grade B7 | AISI 4140, 4142, or 4105 | 4.125 | 7 | - | 75000 | 100000 | 16 | 50 | - | C35
| B8 PB | ASTM A193 | Grade B8 Class 1 | AISI 304 | 0 | 100 | - | 30000 | 75000 | 30 | 50 | - | B96
| B8M PB | ASTM A193 | Grade B8M Class 1 | AISI 316 | 0 | 100 | - | 30000 | 75000 | 30 | 50 | - | B96
|  | ASTM A193 | Grade B8 Class 2 | AISI 304 | 0 | 0.75 | - | 100000 | 125000 | 12 | 35 | - | B96
|  | ASTM A193 | Grade B8 Class 2 | AISI 304 | 0.875 | 1 | - | 80000 | 115000 | 15 | 35 | - | B96
|  | ASTM A193 | Grade B8 Class 2 | AISI 304 | 1.125 | 1.25 | - | 65000 | 105000 | 20 | 35 | - | B96
|  | ASTM A193 | Grade B8 Class 2 | AISI 304 | 1.375 | 1.5 | - | 50000 | 100000 | 28 | 45 | - | B96
| B8M PB | ASTM A193 | Grade B8M Class 1 | AISI 316 | 0 | 100 | - | 30000 | 75000 | 30 | 50 | - | B96 |  | 1000
|  | ASTM A193 | Grade B8M Class 2 | AISI 316 | 0 | 0.75 | - | 95000 | 110000 | 15 | 45 | - | B96
|  | ASTM A193 | Grade B8M Class 2 | AISI 316 | 0.875 | 1 | - | 80000 | 100000 | 20 | 45 | - | B96
|  | ASTM A193 | Grade B8M Class 2 | AISI 316 | 1.125 | 1.25 | - | 65000 | 95000 | 25 | 45 | - | B96
|  | ASTM A193 | Grade B8M Class 2 | AISI 316 | 1.375 | 1.5 | - | 50000 | 90000 | 30 | 45 | - | B96
|  | ASTM A193 | Grade B8C | AISI 347
|  | ASTM A193 | Grade B8T | AISI 321
|  | ASTM A193 | Grade B16 | CrMoVa
| 307A PB | ASTM A307 | Grade A | Low or medium carbon steel | 0.25 | 4 | - | - | 60 | 18 | - | B69 | B100
| 307B PB | ASTM A307 | Grade B | Low or medium carbon steel | 0.25 | 4 | - | - | 60 | 18 | - | B69 | B95
| 307C PB, GREEN | ASTM A307 | Grade C | Low or medium carbon steel | 0.25 | 4 | - | 36 | 58 | 23 | - | - | - | 7
| B8 PB | ASTM A320 | Class 1 | AISI 304 | 0 | 100 | - | 30 | 75 | 30 | 50 | - | B96
|  | ASTM A320 | Grade B8 | AISI 304
|  | ASTM A320 | Grade B8C | AISI 347
|  | ASTM A320 | Grade B8F | AISI 303 or 303Se
| B8M PB | ASTM A320 | Grade B8M | AISI 316 | 0 | 100 | - | 30 | 75 | 30 | 50 | - | B96
|  | ASTM A320 | Grade B8T | AISI 321
| L43 PB | ASTM A320 | Grade L43 | AISI 4340 | 0.25 | 4 | - | 105 | 125 | 16 | 50 | - | -
| L7 PB | ASTM A320 | Grade L7 | AISI 4140, 4142, or 4145 | 0.25 | 2.5 | - | 105 | 125 | 16 | 50 | - | -
|  | ASTM A320 | Grade L7A | AISI 4037
|  | ASTM A320 | Grade L7B | AISI 4137
|  | ASTM A320 | Grade LC7 | AISI 8740
| A325 PB | ASTM A325 | Type 1 | Medium carbon steel, Q & T | 0.5 | 1 | 85 | 92 | 120 | 14 | 35 | C24 | C35
|  | ASTM A325 | Type 2
| A325/PB | ASTM A325 | Type 3 | Atmospheric corrosion resistant steel, Q & T | 1.125 | 1.5 | 74 | 81 | 105 |  |  | C19 | C31
|  | ASTM A354 | Grade BB
| BC PB | ASTM A354 | Grade BC |  | 0.25 | 2.5 | 105 | 109 | 125 | 16 | 50 | C26 | C36
| BD PB, 6 LINES | ASTM A354 | Grade BD |  | 0.25 | 2.5 | 120 | 130 | 150 | 14 | 40 | C33 | C39 | 6
| A449 PB | ASTM A449 | Type 1 |  | 0.25 | 1 | 85 | 92 | 120 | 14 | 35 | C25 | C34
| A449 PB | ASTM A449 | Type 1 |  | 1.125 | 1.5 | 74 | 81 | 105 |  |  | C19 | C30
| A449 PB | ASTM A449 | Type 1 |  | 1.625 | 3 | 55 | 58 | 90 |  |  | B91 | B100
| A449/PB | ASTM A449 | Type 3 | Weathering Steel, Q & T | 0.25 | 1 | 85 | 92 | 120 | 14 | 35 | C25 | C34
| A449/PB | ASTM A449 | Type 3 | Weathering Steel, Q & T | 1.125 | 1.5 | 74 | 81 | 105 |  |  | C19 | C30
| A449/PB | ASTM A449 | Type 3 | Weathering Steel, Q & T | 1.625 | 3 | 55 | 58 | 90 |  |  | B91 | B100
| A490 PB | ASTM A490 | Type 1 | Medium carbon steel, Q & T | 0.5 | 1.5 | 120000 | 130000 | 150000 | 14 | 40 | C33 | C38 | Same as A354 Grade BD
| A490/PB | ASTM A490 | Type 3 | Atmospheric Corrosion Resistant Steel, Q & T | 0.5 | 1.5 | 120000 | 130000 | 150000 | 14 | 40 | C33 | C38 | Same as A354 Grade BD
TRUE | A490M 10S | ASTM A490M | Type 1 | Medium Carbon Alloy Steel, Q & T | 12 | 36 | 120381.3223 | 136335.4735 | 150839.2472 | 14 | 40 | C33 | C38 | Same as F568M Class 10.8
TRUE | A490M 10S3 | ASTM A490M | Type 3 | Atmospheric Corrosion Resistant Steel, Q & T | 12 | 36 | 120381.3223 | 136335.4735 | 150839.2472 | 14 | 40 | C33 | C38 | Same as F568M Class 10.9
| AB105 PB, RED | F1554 | Grade 105 |  | 0.25 | 3 | - | 105 | 125 min | 15 | 45 | - | -
| AB55 PB, YELLOW | F1554 | Grade 55 | Low or medium carbon steel | 2.25 | 2.5 |  |  |  | 21 | 22
| AB55 PB, YELLOW | F1554 | Grade 55 | Low or medium carbon steel | 2.75 | 3 |  |  |  | 21 | 20
| AB55 PB, YELLOW | F1554 | Grade 55 | Low or medium carbon steel | 3.25 | 4 |  |  |  | 21 | 18
| AB36 PB, BLUE | F1554 | Grade 36 | Low or medium carbon steel | 0.25 | 4 | - | 36 | 58 | 23 | 40 | - | -
| AB55 PB, YELLOW | F1554 | Grade 55 | Low or medium carbon steel | 0.25 | 2 | - | 55 | 75 | 21 | 30 | - | -
TRUE | 4.6 | ISO R898 | Class 4.6 | Low or medium carbon steel | 5 | 36 | 33000 | 35000 | 58000
TRUE | 4.8 | ISO R898 | Class 4.8 | Low or medium carbon steel | 1.6 | 16 | 45000 | 49000 | 61000
TRUE | 5.8 | ISO R898 | Class 5.8 | Low or medium carbon steel | 5 | 24 | 55000 | 61000 | 75000
TRUE | 8.8 | ISO R898 | Class 8.8 | Medium carbon steel, Q & T | 16 | 36 | 87000 | 96000 | 120000
TRUE | 9.8 | ISO R898 | Class 9.8 | Medium carbon steel, Q & T | 1.6 | 16 | 94000 | 100000 | 130000
TRUE | 10.9 | ISO R898 | Class 10.9 | Low carbon martensite, Q & T | 5 | 36 | 120000 | 140000 | 150000
TRUE | 12.9 | ISO R898 | Class 12.9 | Alloy, Q & T | 1.6 | 36 | 140000 | 160000 | 180000
|  | SAE J429 | Grade 1 | Low or medium carbon steel | 0.25 | 1.5 | 33000 | 36000 | 60000 | 18 | 35 | B70 | B100
|  | SAE J429 | Grade 2 | Low or medium carbon steel | 0.25 | 0.75 | 55000 | 57000 | 74000 | 18 | 35 | B80 | B100 | 8
|  | SAE J429 | Grade 2 | Low or medium carbon steel | 0.875 | 1.5 | 33000 | 36000 | 60000 | 18 |  | B70 | B100 | 8
|  | SAE J429 | Grade 4 | Medium carbon steel cold drawn | 0.25 | 1.5 | 65000 | 100000 | 115000
| 3 LINES | SAE J429 | Grade 5 | Medium carbon steel, Q & T | 0.25 | 1 | 85000 | 92000 | 120000 | 14 | 35 | C25 | C34
| 3 LINES | SAE J429 | Grade 5 | Medium carbon steel, Q & T | 1.125 | 1.5 | 74000 | 81000 | 105000 |  |  | C19 | C30
| TBD | SAE J429 | Grade 5.1 | Low or medium carbon steel, Q & T | 0.138 | 0.375 | 85000 | - | 120000 |  |  |  |  | Sems
| 3 LINES, 1 SIDE | SAE J429 | Grade 5.2 | Low carbon martensite | 0.25 | 1 | 85000 | 92000 | 120000
| 5 LINES | SAE J429 | Grade 7 | Medium carbon steel, Q & T | 0.25 | 1.5 | 105000 | 115000 | 133000
| 6 LINES | SAE J429 | Grade 8 | Medium Carbon Alloy Steel, Q & T | 0.25 | 1.5 | 120000 | 130000 | 150000 | 12 | 35 | C33 | C39
| 6 LINES, 1 SIDE | SAE J429 | Grade 8.1 | Medium carbon alloy or SAE 1041 modified elevated temperature drawn steel | 0.25 | 1.5 | 120000 | 130000 | 150000 |  |  |  |  | Studs
| TBD | SAE J429 | Grade 8.2 | Low carbon martensite, Q&T | 0.25 | 1 | 120000 | 130000 | 150000 |  |  | C33 | C39
|  | ASTM F436M | [11 empty] | Washer
ASTM F568M
|  | ASTM A563 | [11 empty] | Nut
|  | ASTM A194 | [11 empty] | Nut
ASTM A574
ASTM F835
ISO 7380
ASTM F879
|  | ASTM F836 |  | 139937.1069
DIN 912
ISO 4762

## Bolt margins
MS_ty_npl | Bolt; tension yield, preload ignored
MS_tu_npl | Bolt; tension ultimate, preload ignored
MS_ty_pl | Bolt; tension yield, maximum preload included
MS_tu_pld | Bolt; tension ultimate, maximum preload included
MS_by | Bolt; bending, yield
MS_bu | Bolt; bending, ultimate
MS_su | Bolt; shear ultimate (when bolt is in bearing)
MS_slip | Joint; slip (when relying on friction)
MSins_tu_npl | Nut, insert, or tapped hole; tension ultimate for internal thread stripping, preload ignored
MSins_tu_pl | Nut, insert, or tapped hole; tension ultimate for internal thread stripping, maximum preload included
MSparent_tu | Insert; tension ultimate, pullout from parent material
FIfast_cu_minpld | Bolt; combined tension, bending, & shear, ultimate, min preload; Failure Index, fail if >= 1
FIfast_cu_maxpld | Bolt; combined tension, bending, & shear, ultimate, max preload; Failure Index, fail if >= 1
MSsep | Joint separation (gapping), minimum preload
References
About 90% of what's in here for threaded fasteners comes from:
JPL FLIGHT FASTENER GUIDE, JPL Rules DocID 66753, Rev. 1
There's no date in the document itself. I suppose every now and then we should try to get a new copy from
JPL Rules! Information System at http://rules.
Most of the margin of safety equations in the JPLFFG in turn are based on a Space Shuttle document:
CRITERIA FOR PRELOADED BOLTS, NSTS 08307 REVISION A, Johnson Space Center, July 6, 1998
Both of the above documents have margin equations for bolt bending in them, but don't tell you how to
compute the load factor (load sharing between bolt and members) for bending. For that I went to this Sandia report:
Guideline for Bolted Joint Design and Analysis, SAND2008-0371,
Kevin H. Brown, Charles Morrow, Samuel Durbin, and Allen Baca
Sandia National Laboratories, Albuquerque, NM 87185, Version 1.0, January 2008
This, BTW, describes 3 different approaches for determining the effective clamped area of the joint. One of
these is Shigley's cone method, but they also go over the effective cylinder method based on the head
diameter, effective joint diameter, hole diameter, and total thickness of clamped members used in FFG.
This, it turns out, was derived by Bickford, who can be cited if you're not actually on a JPL project:
Bickford, J. H., An Introduction to the Design and Behavior of Bolted Joints, Second Edition
Marcel Dekker, NY, 1990
hereinafter called Bickford "Intro". Ted Hill has a copy of the 1st edition of this book.
The library does have a copy of
Handbook of Bolts and Bolted Joints, Bickford & Nassar Ed.
henceforth "Bolts Handbook".
Tom Deiters keeps that squirrelled away in his office because it's his own book.
FEM CBAR diameter and faying surface rigid spider diameter come from the Structural Vibration Modeling
and Verification (SVMV) program. The documentation is ITAR controlled, so don't say any more about the
source. But it's been confirmed by test as a pretty good way to the right joint stiffness.
SVMV_TEFII_Final_All_Charts.ppt, Geoff Philbrick, ITT Industries Space Systems Div, pp 34-35.
The spring stiffness calcs for your FE models com from:
Critical Joints in Large Composite Aircraft Structure, NASA Contractor Report 3710
Langley Research Center, 1983.
Shear pin analysis page is derived from:
R. Abbott, BEAM IN A SOCKET METHOD, Abbott Aerospace, Inc, Report AA-SM-003, 20/10/2013.
Spreadsheet is "AA-SM-003_Beam_in_Socket.xlsx", available from spreadsheets@abbottaerospace.com
Discussion of Joint Eff Dia., Dj
The FFG method for computing joint stiffness uses an "equivalent cylinder" approach. This comes from
the NSTS 08307 document, and their source for it is the Bickford "Intro" book. The figure at right is from
the FFG, but it's identical to Figure 4.9 on Bickford p55. Everything in it is pretty clear except the
meaning of "Dj". All Bickford says about it is, it's the "outside diameter of the joint… If the joint has a …
rectangular cross section, it's "diameter" is the length of … the shortest side of the rectangle."
The "Bolts Handbook" gives a more practical illustration in the figure labeled 'Figure 1". It says,
"Generally, a conservative approach for determining the joint diameter is taken by using the smallest
characteristic circle for the joint. Figure 1 shows a flange connection and three characteristic circles
concentric to the bolt hole. One circle is tangent to the flange inner diameter [D1], the second is tangent
to the flange outer diameter [D2], and the third is tangent to a circle of the same diameter around the next
nearest bolt hole on the bolt circle [D3]." So, for the geometry shown, you would select "D3" as the proper
value for "Dj" because it's the smallest one. You should be able to relate this to other shapes of flanges,
| bosses, straps, or whatever other geometric features might define the limits of your characteristic circle. | FFG Fig 3.4, p40
Bolts Handbook, Bickford & Nassar Ed.
Ch. 18, VDI Joint Design Procedures, Fig 1, p319
Tratio -- Loading plane factor
FFG Eq. 3.13, p 45, says this factor is the ratio of
"Thickness of joint which is unloaded by external load" to "Total thickness of joint"
(see figure 3.7(b) at right: Tratio = n = T2 / T1).
When it says "unloaded", it means that the external load will relieve the compressive load in the T2 part of
the joint, while the T1 regions are further compressed.
If the loading plane is the outer surface, so that T2 / T1 = 1, then you have the old joint stiffness and load
sharing between bolt and members you were used to before you ever heard of loading planes.
You can see that if the loading plane is the interface between the two clamped members, T2 = 0, so
T2 / T1 = 0, so Tratio = 0, and none of the external load goes into the bolt! In fact, the external load
doesn't even increase the compression in the clamped members! Does that make any sense?
Well, do a free-body diagram of each member with bolt clamping applied but no external force. On one
face you have the compressive force from the bolt head, P, and on the other, in the opposite direction,
you have the reaction force from the other clamped member, Rp. Got that in your mind's eye?
Now, apply loads at the interface, as in 3.7(c). OK, for the top plate, you've added the upward/compressive
external force, Fe. But, you're pushing the bottom plate away by exactly the same amount, so you've
reduced the reaction force from that plate that's acting on the top plate. That force is now (Rp - Fe).
| So you have P, Fe, and Rp - Fe. Therefore, there is no net change | FFG Fig 3.7 (b) and (c), p43
in the force acting on the top plate (or the bottom plate, for the same reason). So there's no change in
the total force on the bolt or the plates. This is true right up to the point where the external force exceeds
the original preload and you gap the joint. FEA with bolt preload and contact seems to confirm this.
Now, the FFG says that case (b) "far better represents what happens in an actual joint", but they don't
say one thing about what a good value would be.
Bickford "Intro" says "designers can assume that true values [of T2 / T1] lie halfway between the limits"
because there are so many inaccuracies in the assumptions that go into these calculations anyway that
trying to nail this down any further isn't worth the trouble.
Swell.
I set the default to T2 / T1 = 1 because that puts the maximum possibleload into the bolt. From the
Bickford quote above, you could readily justify setting it to 0.5 if needed to get positive margins in a bolt.
If you're working on a piston engine cyclinder head joint (see Bolt Handbook p 327) or something
similar, you could correctly set this value to 0.

## Threads
Decimal | Fraction | Pitch | Series | Class | FractionCallout | DecimalCallout | Allowance | MajorMax | MajorMin | MajorMinE | PitchMax | PitchMin | MinorMax | MinorMin | Tol
0.06 | 0 | 80 | UNF | 2A | 0-80 UNF 2A | .060-80 UNF 2A | 0.0005 | 0.0595 | 0.0563 | - | 0.0514 | 0.0496 | 0.0446 | -
0.06 | 0 | 80 | UNF | 2B | 0-80 UNF 2B | .060-80 UNF 2B | - | - | 0.06 | - | 0.0542 | 0.0519 | 0.0514 | 0.0465
0.06 | 0 | 80 | UNF | 3A | 0-80 UNF 3A | .060-80 UNF 3A | 0 | 0.06 | 0.0568 | - | 0.0519 | 0.0506 | 0.0451 | -
0.06 | 0 | 80 | UNF | 3B | 0-80 UNF 3B | .060-80 UNF 3B | - | - | 0.06 | - | 0.0536 | 0.0519 | 0.0514 | 0.0465
0.073 | 1 | 64 | UNC | 2A | 1-64 UNC 2A | .073-64 UNC 2A | 0.0006 | 0.0724 | 0.0686 | - | 0.0623 | 0.0603 | 0.0538 | -
0.073 | 1 | 64 | UNC | 2B | 1-64 UNC 2B | .073-64 UNC 2B | - | - | 0.073 | - | 0.0655 | 0.0629 | 0.0623 | 0.0561
0.073 | 1 | 64 | UNC | 3A | 1-64 UNC 3A | .073-64 UNC 3A | 0 | 0.073 | 0.0692 | - | 0.0629 | 0.0614 | 0.0544 | -
0.073 | 1 | 64 | UNC | 3B | 1-64 UNC 3B | .073-64 UNC 3B | - | - | 0.073 | - | 0.0648 | 0.0629 | 0.0623 | 0.0561
0.073 | 1 | 72 | UNF | 2A | 1-72 UNF 2A | .073-72 UNF 2A | 0.0006 | 0.0724 | 0.0689 | - | 0.0634 | 0.0615 | 0.0559 | -
0.073 | 1 | 72 | UNF | 2B | 1-72 UNF 2B | .073-72 UNF 2B | - | - | 0.073 | - | 0.0665 | 0.064 | 0.0635 | 0.058
0.073 | 1 | 72 | UNF | 3A | 1-72 UNF 3A | .073-72 UNF 3A | 0 | 0.073 | 0.0695 | - | 0.064 | 0.0626 | 0.0565 | -
0.073 | 1 | 72 | UNF | 3B | 1-72 UNF 3B | .073-72 UNF 3B | - | - | 0.073 | - | 0.0659 | 0.064 | 0.0635 | 0.058
0.086 | 2 | 56 | UNC | 2A | 2-56 UNC 2A | .086-56 UNC 2A | 0.0006 | 0.0854 | 0.0813 | - | 0.0738 | 0.0717 | 0.0642 | -
0.086 | 2 | 56 | UNC | 2B | 2-56 UNC 2B | .086-56 UNC 2B | - | - | 0.086 | - | 0.0772 | 0.0744 | 0.0737 | 0.0667
0.086 | 2 | 56 | UNC | 3A | 2-56 UNC 3A | .086-56 UNC 3A | 0 | 0.086 | 0.0819 | - | 0.0744 | 0.0728 | 0.0648 | -
0.086 | 2 | 56 | UNC | 3B | 2-56 UNC 3B | .086-56 UNC 3B | - | - | 0.086 | - | 0.0765 | 0.0744 | 0.0737 | 0.0667
0.086 | 2 | 64 | UNF | 2A | 2-64 UNF 2A | .086-64 UNF 2A | 0.0006 | 0.0854 | 0.0816 | - | 0.0753 | 0.0733 | 0.0668 | -
0.086 | 2 | 64 | UNF | 2B | 2-64 UNF 2B | .086-64 UNF 2B | - | - | 0.086 | - | 0.0786 | 0.0759 | 0.0753 | 0.0691
0.086 | 2 | 64 | UNF | 3A | 2-64 UNF 3A | .086-64 UNF 3A | 0 | 0.086 | 0.0822 | - | 0.0759 | 0.0744 | 0.0674 | -
0.086 | 2 | 64 | UNF | 3B | 2-64 UNF 3B | .086-64 UNF 3B | - | - | 0.086 | - | 0.0779 | 0.0759 | 0.0753 | 0.0691
0.099 | 3 | 48 | UNC | 2A | 3-48 UNC 2A | .099-48 UNC 2A | 0.0007 | 0.0983 | 0.0938 | - | 0.0848 | 0.0825 | 0.0734 | -
0.099 | 3 | 48 | UNC | 2B | 3-48 UNC 2B | .099-48 UNC 2B | - | - | 0.099 | - | 0.0885 | 0.0855 | 0.0845 | 0.0764
0.099 | 3 | 48 | UNC | 3A | 3-48 UNC 3A | .099-48 UNC 3A | 0 | 0.099 | 0.0945 | - | 0.0855 | 0.0838 | 0.0741 | -
0.099 | 3 | 48 | UNC | 3B | 3-48 UNC 3B | .099-48 UNC 3B | - | - | 0.099 | - | 0.0877 | 0.0855 | 0.0845 | 0.0764
0.099 | 3 | 56 | UNF | 2A | 3-56 UNF 2A | .099-56 UNF 2A | 0.0007 | 0.0983 | 0.0942 | - | 0.0867 | 0.0845 | 0.0771 | -
0.099 | 3 | 56 | UNF | 2B | 3-56 UNF 2B | .099-56 UNF 2B | - | - | 0.099 | - | 0.0902 | 0.0874 | 0.0865 | 0.0797
0.099 | 3 | 56 | UNF | 3A | 3-56 UNF 3A | .099-56 UNF 3A | 0 | 0.099 | 0.0949 | - | 0.0874 | 0.0858 | 0.0778 | -
0.099 | 3 | 56 | UNF | 3B | 3-56 UNF 3B | .099-56 UNF 3B | - | - | 0.099 | - | 0.0895 | 0.0874 | 0.0865 | 0.0797
0.112 | 4 | 40 | UNC | 2A | 4-40 UNC 2A | .112-40 UNC 2A | 0.0008 | 0.1112 | 0.1061 | - | 0.095 | 0.0925 | 0.0814 | -
0.112 | 4 | 40 | UNC | 2B | 4-40 UNC 2B | .112-40 UNC 2B | - | - | 0.112 | - | 0.0991 | 0.0958 | 0.0939 | 0.0849
0.112 | 4 | 40 | UNC | 3A | 4-40 UNC 3A | .112-40 UNC 3A | 0 | 0.112 | 0.1069 | - | 0.0958 | 0.0939 | 0.0822 | -
0.112 | 4 | 40 | UNC | 3B | 4-40 UNC 3B | .112-40 UNC 3B | - | - | 0.112 | - | 0.0982 | 0.0958 | 0.0939 | 0.0849
0.112 | 4 | 48 | UNF | 2A | 4-48 UNF 2A | .112-48 UNF 2A | 0.0007 | 0.1113 | 0.1068 | - | 0.0978 | 0.0954 | 0.0864 | -
0.112 | 4 | 48 | UNF | 2B | 4-48 UNF 2B | .112-48 UNF 2B | - | - | 0.112 | - | 0.1016 | 0.0985 | 0.0968 | 0.0894
0.112 | 4 | 48 | UNF | 3A | 4-48 UNF 3A | .112-48 UNF 3A | 0 | 0.112 | 0.1075 | - | 0.0985 | 0.0967 | 0.0871 | -
0.112 | 4 | 48 | UNF | 3B | 4-48 UNF 3B | .112-48 UNF 3B | - | - | 0.112 | - | 0.1008 | 0.0985 | 0.0968 | 0.0894
0.125 | 5 | 40 | UNC | 2A | 5-40 UNC 2A | .125-40 UNC 2A | 0.0008 | 0.1242 | 0.1191 | - | 0.108 | 0.1054 | 0.0944 | -
0.125 | 5 | 40 | UNC | 2B | 5-40 UNC 2B | .125-40 UNC 2B | - | - | 0.125 | - | 0.1121 | 0.1088 | 0.1062 | 0.0979
0.125 | 5 | 40 | UNC | 3A | 5-40 UNC 3A | .125-40 UNC 3A | 0 | 0.125 | 0.1199 | - | 0.1088 | 0.1069 | 0.0952 | -
0.125 | 5 | 40 | UNC | 3B | 5-40 UNC 3B | .125-40 UNC 3B | - | - | 0.125 | - | 0.1113 | 0.1088 | 0.1062 | 0.0979
0.125 | 5 | 44 | UNF | 2A | 5-44 UNF 2A | .125-44 UNF 2A | 0.0007 | 0.1243 | 0.1195 | - | 0.1095 | 0.107 | 0.0972 | -
0.125 | 5 | 44 | UNF | 2B | 5-44 UNF 2B | .125-44 UNF 2B | - | - | 0.125 | - | 0.1134 | 0.1102 | 0.1079 | 0.1004
0.125 | 5 | 44 | UNF | 3A | 5-44 UNF 3A | .125-44 UNF 3A | 0 | 0.125 | 0.1202 | - | 0.1102 | 0.1083 | 0.0979 | -
0.125 | 5 | 44 | UNF | 3B | 5-44 UNF 3B | .125-44 UNF 3B | - | - | 0.125 | - | 0.1126 | 0.1102 | 0.1079 | 0.1004
0.138 | 6 | 32 | UNC | 2A | 6-32 UNC 2A | .138-32 UNC 2A | 0.0008 | 0.1372 | 0.1312 | - | 0.1169 | 0.1141 | 0.1 | -
0.138 | 6 | 32 | UNC | 2B | 6-32 UNC 2B | .138-32 UNC 2B | - | - | 0.138 | - | 0.1214 | 0.1177 | 0.114 | 0.104
0.138 | 6 | 32 | UNC | 3A | 6-32 UNC 3A | .138-32 UNC 3A | 0 | 0.138 | 0.132 | - | 0.1177 | 0.1156 | 0.1008 | -
0.138 | 6 | 32 | UNC | 3B | 6-32 UNC 3B | .138-32 UNC 3B | - | - | 0.138 | - | 0.1204 | 0.1177 | 0.114 | 0.104
0.138 | 6 | 40 | UNF | 2A | 6-40 UNF 2A | .138-40 UNF 2A | 0.0008 | 0.1372 | 0.1321 | - | 0.121 | 0.1184 | 0.1074 | -
0.138 | 6 | 40 | UNF | 2B | 6-40 UNF 2B | .138-40 UNF 2B | - | - | 0.138 | - | 0.1252 | 0.1218 | 0.119 | 0.111
0.138 | 6 | 40 | UNF | 3A | 6-40 UNF 3A | .138-40 UNF 3A | 0 | 0.138 | 0.1329 | - | 0.1218 | 0.1198 | 0.1082 | -
0.138 | 6 | 40 | UNF | 3B | 6-40 UNF 3B | .138-40 UNF 3B | - | - | 0.138 | - | 0.1243 | 0.1218 | 0.1186 | 0.111
0.164 | 8 | 32 | UNC | 2A | 8-32 UNC 2A | .164-32 UNC 2A | 0.0009 | 0.1631 | 0.1571 | - | 0.1428 | 0.1399 | 0.1259 | -
0.164 | 8 | 32 | UNC | 2B | 8-32 UNC 2B | .164-32 UNC 2B | - | - | 0.164 | - | 0.1475 | 0.1437 | 0.139 | 0.13
0.164 | 8 | 32 | UNC | 3A | 8-32 UNC 3A | .164-32 UNC 3A | 0 | 0.164 | 0.158 | - | 0.1437 | 0.1415 | 0.1268 | -
0.164 | 8 | 32 | UNC | 3B | 8-32 UNC 3B | .164-32 UNC 3B | - | - | 0.164 | - | 0.1465 | 0.1437 | 0.1389 | 0.13
0.164 | 8 | 36 | UNF | 2A | 8-36 UNF 2A | .164-36 UNF 2A | 0.0008 | 0.1632 | 0.1577 | - | 0.1452 | 0.1424 | 0.1301 | -
0.164 | 8 | 36 | UNF | 2B | 8-36 UNF 2B | .164-36 UNF 2B | - | - | 0.164 | - | 0.1496 | 0.146 | 0.142 | 0.134
0.164 | 8 | 36 | UNF | 3A | 8-36 UNF 3A | .164-36 UNF 3A | 0 | 0.164 | 0.1585 | - | 0.146 | 0.1439 | 0.1309 | -
0.164 | 8 | 36 | UNF | 3B | 8-36 UNF 3B | .164-36 UNF 3B | - | - | 0.164 | - | 0.1487 | 0.146 | 0.1416 | 0.134
0.19 | 10 | 24 | UNC | 2A | 10-24 UNC 2A | .190-24 UNC 2A | 0.001 | 0.189 | 0.1818 | - | 0.1619 | 0.1586 | 0.1394 | -
0.19 | 10 | 24 | UNC | 2B | 10-24 UNC 2B | .190-24 UNC 2B | - | - | 0.19 | - | 0.1672 | 0.1629 | 0.156 | 0.145
0.19 | 10 | 24 | UNC | 3A | 10-24 UNC 3A | .190-24 UNC 3A | 0 | 0.19 | 0.1828 | - | 0.1629 | 0.1604 | 0.1404 | -
0.19 | 10 | 24 | UNC | 3B | 10-24 UNC 3B | .190-24 UNC 3B | - | - | 0.19 | - | 0.1661 | 0.1629 | 0.1555 | 0.145
0.19 | 10 | 28 | UNS | 2A | 10-28 UNS 2A | .190-28 UNS 2A | 0.001 | 0.189 | 0.1825 | - | 0.1658 | 0.1625 | 0.1464 | -
0.19 | 10 | 28 | UNS | 2B | 10-28 UNS 2B | .190-28 UNS 2B | - | - | 0.19 | - | 0.1711 | 0.1668 | 0.16 | 0.151
0.19 | 10 | 32 | UNF | 2A | 10-32 UNF 2A | .190-32 UNF 2A | 0.0009 | 0.1891 | 0.1831 | - | 0.1688 | 0.1658 | 0.1519 | -
0.19 | 10 | 32 | UNF | 2B | 10-32 UNF 2B | .190-32 UNF 2B | - | - | 0.19 | - | 0.1736 | 0.1697 | 0.164 | 0.156
0.19 | 10 | 32 | UNF | 3A | 10-32 UNF 3A | .190-32 UNF 3A | 0 | 0.19 | 0.184 | - | 0.1697 | 0.1674 | 0.1528 | -
0.19 | 10 | 32 | UNF | 3B | 10-32 UNF 3B | .190-32 UNF 3B | - | - | 0.19 | - | 0.1726 | 0.1697 | 0.1641 | 0.156
0.19 | 10 | 36 | UNS | 2A | 10-36 UNS 2A | .190-36 UNS 2A | 0.0009 | 0.1891 | 0.1836 | - | 0.1711 | 0.1681 | 0.156 | -
0.19 | 10 | 36 | UNS | 2B | 10-36 UNS 2B | .190-36 UNS 2B | - | - | 0.19 | - | 0.1759 | 0.172 | 0.166 | 0.16
0.19 | 10 | 40 | UNS | 2A | 10-40 UNS 2A | .190-40 UNS 2A | 0.0009 | 0.1891 | 0.184 | - | 0.1729 | 0.17 | 0.1592 | -
0.19 | 10 | 40 | UNS | 2B | 10-40 UNS 2B | .190-40 UNS 2B | - | - | 0.19 | - | 0.1775 | 0.1738 | 0.169 | 0.163
0.19 | 10 | 48 | UNS | 2A | 10-48 UNS 2A | .190-48 UNS 2A | 0.0008 | 0.1892 | 0.1847 | - | 0.1757 | 0.1731 | 0.1644 | -
0.19 | 10 | 48 | UNS | 2B | 10-48 UNS 2B | .190-48 UNS 2B | - | - | 0.19 | - | 0.1799 | 0.1765 | 0.172 | 0.167
0.19 | 10 | 56 | UNS | 2A | 10-56 UNS 2A | .190-56 UNS 2A | 0.0007 | 0.1893 | 0.1852 | - | 0.1777 | 0.1752 | 0.1681 | -
0.19 | 10 | 56 | UNS | 2B | 10-56 UNS 2B | .190-56 UNS 2B | - | - | 0.19 | - | 0.1816 | 0.1784 | 0.175 | 0.171
0.216 | 12 | 24 | UNC | 2A | 12-24 UNC 2A | .216-24 UNC 2A | 0.001 | 0.215 | 0.2078 | - | 0.1879 | 0.1845 | 0.1654 | -
0.216 | 12 | 24 | UNC | 2B | 12-24 UNC 2B | .216-24 UNC 2B | - | - | 0.216 | - | 0.1933 | 0.1889 | 0.181 | 0.171
0.216 | 12 | 24 | UNC | 3A | 12-24 UNC 3A | .216-24 UNC 3A | 0 | 0.216 | 0.2088 | - | 0.1889 | 0.1863 | 0.1664 | -
0.216 | 12 | 24 | UNC | 3B | 12-24 UNC 3B | .216-24 UNC 3B | - | - | 0.216 | - | 0.1922 | 0.1889 | 0.1807 | 0.171
0.216 | 12 | 28 | UNF | 2A | 12-28 UNF 2A | .216-28 UNF 2A | 0.001 | 0.215 | 0.2085 | - | 0.1918 | 0.1886 | 0.1724 | -
0.216 | 12 | 28 | UNF | 2B | 12-28 UNF 2B | .216-28 UNF 2B | - | - | 0.216 | - | 0.197 | 0.1928 | 0.186 | 0.177
0.216 | 12 | 28 | UNF | 3A | 12-28 UNF 3A | .216-28 UNF 3A | 0 | 0.216 | 0.2095 | - | 0.1928 | 0.1904 | 0.1734 | -
0.216 | 12 | 28 | UNF | 3B | 12-28 UNF 3B | .216-28 UNF 3B | - | - | 0.216 | - | 0.1959 | 0.1928 | 0.1857 | 0.177
0.216 | 12 | 32 | UNEF | 2A | 12-32 UNEF 2A | .216-32 UNEF 2A | 0.0009 | 0.2151 | 0.2091 | - | 0.1948 | 0.1917 | 0.1779 | -
0.216 | 12 | 32 | UNEF | 2B | 12-32 UNEF 2B | .216-32 UNEF 2B | - | - | 0.216 | - | 0.1998 | 0.1957 | 0.19 | 0.182
0.216 | 12 | 32 | UNEF | 3A | 12-32 UNEF 3A | .216-32 UNEF 3A | 0 | 0.216 | 0.21 | - | 0.1957 | 0.1933 | 0.1788 | -
0.216 | 12 | 32 | UNEF | 3B | 12-32 UNEF 3B | .216-32 UNEF 3B | - | - | 0.216 | - | 0.1988 | 0.1957 | 0.1895 | 0.182
0.216 | 12 | 36 | UNS | 2A | 12-36 UNS 2A | .216-36 UNS 2A | 0.0009 | 0.2151 | 0.2096 | - | 0.1971 | 0.1941 | 0.1821 | -
0.216 | 12 | 36 | UNS | 2B | 12-36 UNS 2B | .216-36 UNS 2B | - | - | 0.216 | - | 0.2019 | 0.198 | 0.192 | 0.186
0.216 | 12 | 40 | UNS | 2A | 12-40 UNS 2A | .216-40 UNS 2A | 0.0009 | 0.2151 | 0.21 | - | 0.1989 | 0.196 | 0.1835 | -
0.216 | 12 | 40 | UNS | 2B | 12-40 UNS 2B | .216-40 UNS 2B | - | - | 0.216 | - | 0.2035 | 0.1998 | 0.195 | 0.189
0.216 | 12 | 48 | UNS | 2A | 12-48 UNS 2A | .216-48 UNS 2A | 0.0008 | 0.2152 | 0.2107 | - | 0.2017 | 0.1991 | 0.1904 | -
0.216 | 12 | 48 | UNS | 2B | 12-48 UNS 2B | .216-48 UNS 2B | - | - | 0.216 | - | 0.2059 | 0.2025 | 0.198 | 0.193
0.216 | 12 | 56 | UNS | 2A | 12-56 UNS 2A | .216-56 UNS 2A | 0.0007 | 0.2153 | 0.2112 | - | 0.2037 | 0.2012 | 0.1941 | -
0.216 | 12 | 56 | UNS | 2B | 12-56 UNS 2B | .216-56 UNS 2B | - | - | 0.216 | - | 0.2076 | 0.2044 | 0.201 | 0.197
0.25 | 1/4 | 20 | UNC | 1A | 1/4-20 UNC 1A | .250-20 UNC 1A | 0.0011 | 0.2489 | 0.2367 | - | 0.2164 | 0.2108 | 0.1894 | -
0.25 | 1/4 | 20 | UNC | 1B | 1/4-20 UNC 1B | .250-20 UNC 1B | - | - | 0.25 | - | 0.2248 | 0.2175 | 0.207 | 0.196
0.25 | 1/4 | 20 | UNC | 2A | 1/4-20 UNC 2A | .250-20 UNC 2A | 0.0011 | 0.2489 | 0.2408 | 0.2367 | 0.2164 | 0.2127 | 0.1894 | -
0.25 | 1/4 | 20 | UNC | 2B | 1/4-20 UNC 2B | .250-20 UNC 2B | - | - | 0.25 | - | 0.2224 | 0.2175 | 0.207 | 0.196
0.25 | 1/4 | 20 | UNC | 3A | 1/4-20 UNC 3A | .250-20 UNC 3A | 0 | 0.25 | 0.2419 | - | 0.2175 | 0.2147 | 0.1905 | -
0.25 | 1/4 | 20 | UNC | 3B | 1/4-20 UNC 3B | .250-20 UNC 3B | - | - | 0.25 | - | 0.2211 | 0.2175 | 0.2067 | 0.196
0.25 | 1/4 | 24 | UNS | 2A | 1/4-24 UNS 2A | .250-24 UNS 2A | 0.0011 | 0.2489 | 0.2417 | - | 0.2218 | 0.2181 | 0.1993 | -
0.25 | 1/4 | 24 | UNS | 2B | 1/4-24 UNS 2B | .250-24 UNS 2B | - | - | 0.25 | - | 0.2277 | 0.2229 | 0.215 | 0.205
0.25 | 1/4 | 27 | UNS | 2A | 1/4-27 UNS 2A | .250-27 UNS 2A | 0.001 | 0.249 | 0.2423 | - | 0.2249 | 0.2214 | 0.2049 | -
0.25 | 1/4 | 27 | UNS | 2B | 1/4-27 UNS 2B | .250-27 UNS 2B | - | - | 0.25 | - | 0.2304 | 0.2259 | 0.219 | 0.21
0.25 | 1/4 | 28 | UNF | 1A | 1/4-28 UNF 1A | .250-28 UNF 1A | 0.001 | 0.249 | 0.2392 | - | 0.2258 | 0.2208 | 0.2064 | -
0.25 | 1/4 | 28 | UNF | 1B | 1/4-28 UNF 1B | .250-28 UNF 1B | - | - | 0.25 | - | 0.2333 | 0.2268 | 0.22 | 0.211
0.25 | 1/4 | 28 | UNF | 2A | 1/4-28 UNF 2A | .250-28 UNF 2A | 0.001 | 0.249 | 0.2425 | - | 0.2258 | 0.2225 | 0.2064 | -
0.25 | 1/4 | 28 | UNF | 2B | 1/4-28 UNF 2B | .250-28 UNF 2B | - | - | 0.25 | - | 0.2311 | 0.2268 | 0.22 | 0.211
0.25 | 1/4 | 28 | UNF | 3A | 1/4-28 UNF 3A | .250-28 UNF 3A | 0 | 0.25 | 0.2435 | - | 0.2268 | 0.2243 | 0.2074 | -
0.25 | 1/4 | 28 | UNF | 3B | 1/4-28 UNF 3B | .250-28 UNF 3B | - | - | 0.25 | - | 0.23 | 0.2268 | 0.219 | 0.211
0.25 | 1/4 | 32 | UNEF | 2A | 1/4-32 UNEF 2A | .250-32 UNEF 2A | 0.001 | 0.249 | 0.243 | - | 0.2287 | 0.2255 | 0.2118 | -
0.25 | 1/4 | 32 | UNEF | 2B | 1/4-32 UNEF 2B | .250-32 UNEF 2B | - | - | 0.25 | - | 0.2339 | 0.2297 | 0.224 | 0.216
0.25 | 1/4 | 32 | UNEF | 3A | 1/4-32 UNEF 3A | .250-32 UNEF 3A | 0 | 0.25 | 0.244 | - | 0.2297 | 0.2273 | 0.2128 | -
0.25 | 1/4 | 32 | UNEF | 3B | 1/4-32 UNEF 3B | .250-32 UNEF 3B | - | - | 0.25 | - | 0.2328 | 0.2297 | 0.2229 | 0.216
0.25 | 1/4 | 36 | UNS | 2A | 1/4-36 UNS 2A | .250-36 UNS 2A | 0.0009 | 0.2491 | 0.2436 | - | 0.2311 | 0.228 | 0.2161 | -
0.25 | 1/4 | 36 | UNS | 2B | 1/4-36 UNS 2B | .250-36 UNS 2B | - | - | 0.25 | - | 0.236 | 0.232 | 0.226 | 0.22
0.25 | 1/4 | 40 | UNS | 2A | 1/4-40 UNS 2A | .250-40 UNS 2A | 0.0009 | 0.2491 | 0.244 | - | 0.2329 | 0.23 | 0.2193 | -
0.25 | 1/4 | 40 | UNS | 2B | 1/4-40 UNS 2B | .250-40 UNS 2B | - | - | 0.25 | - | 0.2376 | 0.2338 | 0.229 | 0.223
0.25 | 1/4 | 48 | UNS | 2A | 1/4-48 UNS 2A | .250-48 UNS 2A | 0.0008 | 0.2492 | 0.2447 | - | 0.2357 | 0.233 | 0.2243 | -
0.25 | 1/4 | 48 | UNS | 2B | 1/4-48 UNS 2B | .250-48 UNS 2B | - | - | 0.25 | - | 0.2401 | 0.2365 | 0.232 | 0.227
0.25 | 1/4 | 56 | UNS | 2A | 1/4-56 UNS 2A | .250-56 UNS 2A | 0.0008 | 0.2492 | 0.2451 | - | 0.2376 | 0.235 | 0.228 | -
0.25 | 1/4 | 56 | UNS | 2B | 1/4-56 UNS 2B | .250-56 UNS 2B | - | - | 0.25 | - | 0.2417 | 0.2384 | 0.235 | 0.231
0.313 | 5/16 | 18 | UNC | 1A | 5/16-18 UNC 1A | .313-18 UNC 1A | 0.0012 | 0.3113 | 0.2982 | - | 0.2752 | 0.2691 | 0.2452 | -
0.313 | 5/16 | 18 | UNC | 1B | 5/16-18 UNC 1B | .313-18 UNC 1B | - | - | 0.3125 | - | 0.2843 | 0.2764 | 0.265 | 0.252
0.313 | 5/16 | 18 | UNC | 2A | 5/16-18 UNC 2A | .313-18 UNC 2A | 0.0012 | 0.3113 | 0.3026 | 0.2982 | 0.2752 | 0.2712 | 0.2452 | -
0.313 | 5/16 | 18 | UNC | 2B | 5/16-18 UNC 2B | .313-18 UNC 2B | - | - | 0.3125 | - | 0.2817 | 0.2764 | 0.265 | 0.252
0.313 | 5/16 | 18 | UNC | 3A | 5/16-18 UNC 3A | .313-18 UNC 3A | 0 | 0.3125 | 0.3038 | - | 0.2764 | 0.2734 | 0.2464 | -
0.313 | 5/16 | 18 | UNC | 3B | 5/16-18 UNC 3B | .313-18 UNC 3B | - | - | 0.3125 | - | 0.2803 | 0.2764 | 0.263 | 0.252
0.313 | 5/16 | 20 | UN | 2A | 5/16-20 UN 2A | .313-20 UN 2A | 0.0012 | 0.3113 | 0.3032 | - | 0.2788 | 0.2748 | 0.2518 | -
0.313 | 5/16 | 20 | UN | 2B | 5/16-20 UN 2B | .313-20 UN 2B | - | - | 0.3125 | - | 0.2852 | 0.28 | 0.27 | 0.258
0.313 | 5/16 | 20 | UN | 3A | 5/16-20 UN 3A | .313-20 UN 3A | 0 | 0.3125 | 0.3044 | - | 0.28 | 0.277 | 0.253 | -
0.313 | 5/16 | 20 | UN | 3B | 5/16-20 UN 3B | .313-20 UN 3B | - | - | 0.3125 | - | 0.2839 | 0.28 | 0.268 | 0.258
0.313 | 5/16 | 24 | UNF | 1A | 5/16-24 UNF 1A | .313-24 UNF 1A | 0.0011 | 0.3114 | 0.3006 | - | 0.2843 | 0.2788 | 0.2618 | -
0.313 | 5/16 | 24 | UNF | 1B | 5/16-24 UNF 1B | .313-24 UNF 1B | - | - | 0.3125 | - | 0.2925 | 0.2854 | 0.277 | 0.267
0.313 | 5/16 | 24 | UNF | 2A | 5/16-24 UNF 2A | .313-24 UNF 2A | 0.0011 | 0.3114 | 0.3042 | - | 0.2843 | 0.2806 | 0.2618 | -
0.313 | 5/16 | 24 | UNF | 2B | 5/16-24 UNF 2B | .313-24 UNF 2B | - | - | 0.3125 | - | 0.2902 | 0.2854 | 0.277 | 0.267
0.313 | 5/16 | 24 | UNF | 3A | 5/16-24 UNF 3A | .313-24 UNF 3A | 0 | 0.3125 | 0.3053 | - | 0.2854 | 0.2827 | 0.2629 | -
0.313 | 5/16 | 24 | UNF | 3B | 5/16-24 UNF 3B | .313-24 UNF 3B | - | - | 0.3125 | - | 0.289 | 0.2854 | 0.2754 | 0.267
0.313 | 5/16 | 27 | UNS | 2A | 5/16-27 UNS 2A | .313-27 UNS 2A | 0.001 | 0.3115 | 0.3048 | - | 0.2874 | 0.2839 | 0.2674 | -
0.313 | 5/16 | 27 | UNS | 2B | 5/16-27 UNS 2B | .313-27 UNS 2B | - | - | 0.3125 | - | 0.2929 | 0.2884 | 0.281 | 0.272
0.313 | 5/16 | 28 | UN | 2A | 5/16-28 UN 2A | .313-28 UN 2A | 0.001 | 0.3115 | 0.305 | - | 0.2883 | 0.2849 | 0.2689 | -
0.313 | 5/16 | 28 | UN | 2B | 5/16-28 UN 2B | .313-28 UN 2B | - | - | 0.3125 | - | 0.2937 | 0.2893 | 0.282 | 0.274
0.313 | 5/16 | 28 | UN | 3A | 5/16-28 UN 3A | .313-28 UN 3A | 0 | 0.3125 | 0.306 | - | 0.2893 | 0.2867 | 0.2699 | -
0.313 | 5/16 | 28 | UN | 3B | 5/16-28 UN 3B | .313-28 UN 3B | - | - | 0.3125 | - | 0.2926 | 0.2893 | 0.2807 | 0.274
0.313 | 5/16 | 32 | UNEF | 2A | 5/16-32 UNEF 2A | .313-32 UNEF 2A | 0.001 | 0.3115 | 0.3055 | - | 0.2912 | 0.288 | 0.2743 | -
0.313 | 5/16 | 32 | UNEF | 2B | 5/16-32 UNEF 2B | .313-32 UNEF 2B | - | - | 0.3125 | - | 0.2964 | 0.2922 | 0.286 | 0.279
0.313 | 5/16 | 32 | UNEF | 3A | 5/16-32 UNEF 3A | .313-32 UNEF 3A | 0 | 0.3125 | 0.3065 | - | 0.2922 | 0.2898 | 0.2753 | -
0.313 | 5/16 | 32 | UNEF | 3B | 5/16-32 UNEF 3B | .313-32 UNEF 3B | - | - | 0.3125 | - | 0.2953 | 0.2922 | 0.2847 | 0.279
0.313 | 5/16 | 36 | UNS | 2A | 5/16-36 UNS 2A | .313-36 UNS 2A | 0.0009 | 0.3116 | 0.3061 | - | 0.2936 | 0.2905 | 0.2785 | -
0.313 | 5/16 | 36 | UNS | 2B | 5/16-36 UNS 2B | .313-36 UNS 2B | - | - | 0.3125 | - | 0.2985 | 0.2945 | 0.289 | 0.282
0.313 | 5/16 | 40 | UNS | 2A | 5/16-40 UNS 2A | .313-40 UNS 2A | 0.0009 | 0.3116 | 0.3065 | - | 0.2954 | 0.2925 | 0.2818 | -
0.313 | 5/16 | 40 | UNS | 2B | 5/16-40 UNS 2B | .313-40 UNS 2B | - | - | 0.3125 | - | 0.3001 | 0.2963 | 0.291 | 0.285
0.313 | 5/16 | 48 | UNS | 2A | 5/16-48 UNS 2A | .313-48 UNS 2A | 0.0008 | 0.3117 | 0.3072 | - | 0.2982 | 0.2955 | 0.2869 | -
0.313 | 5/16 | 48 | UNS | 2B | 5/16-48 UNS 2B | .313-48 UNS 2B | - | - | 0.3125 | - | 0.3026 | 0.299 | 0.295 | 0.29
0.375 | 3/8 | 16 | UNC | 1A | 3/8-16 UNC 1A | .375-16 UNC 1A | 0.0013 | 0.3737 | 0.3595 | - | 0.3331 | 0.3266 | 0.2992 | -
0.375 | 3/8 | 16 | UNC | 1B | 3/8-16 UNC 1B | .375-16 UNC 1B | - | - | 0.375 | - | 0.3429 | 0.3344 | 0.321 | 0.307
0.375 | 3/8 | 16 | UNC | 2A | 3/8-16 UNC 2A | .375-16 UNC 2A | 0.0013 | 0.3737 | 0.3643 | 0.3595 | 0.3331 | 0.3287 | 0.2992 | -
0.375 | 3/8 | 16 | UNC | 2B | 3/8-16 UNC 2B | .375-16 UNC 2B | - | - | 0.375 | - | 0.3401 | 0.3344 | 0.321 | 0.307
0.375 | 3/8 | 16 | UNC | 3A | 3/8-16 UNC 3A | .375-16 UNC 3A | 0 | 0.375 | 0.3656 | - | 0.3344 | 0.3311 | 0.3005 | -
0.375 | 3/8 | 16 | UNC | 3B | 3/8-16 UNC 3B | .375-16 UNC 3B | - | - | 0.375 | - | 0.3387 | 0.3344 | 0.3182 | 0.307
0.375 | 3/8 | 18 | UNS | 2A | 3/8-18 UNS 2A | .375-18 UNS 2A | 0.0013 | 0.3737 | 0.365 | - | 0.3376 | 0.3333 | 0.3076 | -
0.375 | 3/8 | 18 | UNS | 2B | 3/8-18 UNS 2B | .375-18 UNS 2B | - | - | 0.375 | - | 0.3445 | 0.3389 | 0.328 | 0.315
0.375 | 3/8 | 20 | UN | 2A | 3/8-20 UN 2A | .375-20 UN 2A | 0.0012 | 0.3738 | 0.3657 | - | 0.3413 | 0.3372 | 0.3143 | -
0.375 | 3/8 | 20 | UN | 2B | 3/8-20 UN 2B | .375-20 UN 2B | - | - | 0.375 | - | 0.3479 | 0.3425 | 0.332 | 0.321
0.375 | 3/8 | 20 | UN | 3A | 3/8-20 UN 3A | .375-20 UN 3A | 0 | 0.375 | 0.3669 | - | 0.3425 | 0.3394 | 0.3155 | -
0.375 | 3/8 | 20 | UN | 3B | 3/8-20 UN 3B | .375-20 UN 3B | - | - | 0.375 | - | 0.3465 | 0.3425 | 0.3297 | 0.321
0.375 | 3/8 | 24 | UNF | 1A | 3/8-24 UNF 1A | .375-24 UNF 1A | 0.0011 | 0.3739 | 0.3631 | - | 0.3468 | 0.3411 | 0.3243 | -
0.375 | 3/8 | 24 | UNF | 1B | 3/8-24 UNF 1B | .375-24 UNF 1B | - | - | 0.375 | - | 0.3553 | 0.3479 | 0.34 | 0.33
0.375 | 3/8 | 24 | UNF | 2A | 3/8-24 UNF 2A | .375-24 UNF 2A | 0.0011 | 0.3739 | 0.3667 | - | 0.3468 | 0.343 | 0.3243 | -
0.375 | 3/8 | 24 | UNF | 2B | 3/8-24 UNF 2B | .375-24 UNF 2B | - | - | 0.375 | - | 0.3528 | 0.3479 | 0.34 | 0.33
0.375 | 3/8 | 24 | UNF | 3A | 3/8-24 UNF 3A | .375-24 UNF 3A | 0 | 0.375 | 0.3678 | - | 0.3479 | 0.345 | 0.3254 | -
0.375 | 3/8 | 24 | UNF | 3B | 3/8-24 UNF 3B | .375-24 UNF 3B | - | - | 0.375 | - | 0.3516 | 0.3479 | 0.3372 | 0.33
0.375 | 3/8 | 27 | UNS | 2A | 3/8-27 UNS 2A | .375-27 UNS 2A | 0.0011 | 0.3739 | 0.3672 | - | 0.3498 | 0.3462 | 0.3298 | -
0.375 | 3/8 | 27 | UNS | 2B | 3/8-27 UNS 2B | .375-27 UNS 2B | - | - | 0.375 | - | 0.3556 | 0.3509 | 0.344 | 0.335
0.375 | 3/8 | 28 | UN | 2A | 3/8-28 UN 2A | .375-28 UN 2A | 0.0011 | 0.3739 | 0.3674 | - | 0.3507 | 0.3471 | 0.3313 | -
0.375 | 3/8 | 28 | UN | 2B | 3/8-28 UN 2B | .375-28 UN 2B | - | - | 0.375 | - | 0.3564 | 0.3518 | 0.345 | 0.336
0.375 | 3/8 | 28 | UN | 3A | 3/8-28 UN 3A | .375-28 UN 3A | 0 | 0.375 | 0.3685 | - | 0.3518 | 0.3491 | 0.3324 | -
0.375 | 3/8 | 28 | UN | 3B | 3/8-28 UN 3B | .375-28 UN 3B | - | - | 0.375 | - | 0.3553 | 0.3518 | 0.3426 | 0.336
0.375 | 3/8 | 32 | UNEF | 2A | 3/8-32 UNEF 2A | .375-32 UNEF 2A | 0.001 | 0.374 | 0.368 | - | 0.3537 | 0.3503 | 0.3368 | -
0.375 | 3/8 | 32 | UNEF | 2B | 3/8-32 UNEF 2B | .375-32 UNEF 2B | - | - | 0.375 | - | 0.3591 | 0.3547 | 0.349 | 0.341
0.375 | 3/8 | 32 | UNEF | 3A | 3/8-32 UNEF 3A | .375-32 UNEF 3A | 0 | 0.375 | 0.369 | - | 0.3547 | 0.3522 | 0.3378 | -
0.375 | 3/8 | 32 | UNEF | 3B | 3/8-32 UNEF 3B | .375-32 UNEF 3B | - | - | 0.375 | - | 0.358 | 0.3547 | 0.3469 | 0.341
0.375 | 3/8 | 36 | UNS | 2A | 3/8-36 UNS 2A | .375-36 UNS 2A | 0.001 | 0.374 | 0.3685 | - | 0.356 | 0.3528 | 0.3409 | -
0.375 | 3/8 | 36 | UNS | 2B | 3/8-36 UNS 2B | .375-36 UNS 2B | - | - | 0.375 | - | 0.3612 | 0.357 | 0.352 | 0.345
0.375 | 3/8 | 40 | UNS | 2A | 3/8-40 UNS 2A | .375-40 UNS 2A | 0.0009 | 0.3741 | 0.369 | - | 0.3579 | 0.3548 | 0.3443 | -
0.375 | 3/8 | 40 | UNS | 2B | 3/8-40 UNS 2B | .375-40 UNS 2B | - | - | 0.375 | - | 0.3628 | 0.3588 | 0.354 | 0.348
0.39 | 0.390 | 27 | UNS | 2A | 0.390-27 UNS 2A | .390-27 UNS 2A | 0.0011 | 0.3889 | 0.3822 | - | 0.3648 | 0.3612 | 0.3448 | -
0.39 | 0.390 | 27 | UNS | 2B | 0.390-27 UNS 2B | .390-27 UNS 2B | - | - | 0.39 | - | 0.3706 | 0.3659 | 0.359 | 0.35
0.438 | 7/16 | 14 | UNC | 1A | 7/16-14 UNC 1A | .438-14 UNC 1A | 0.0014 | 0.4361 | 0.4206 | - | 0.3897 | 0.3826 | 0.3511 | -
0.438 | 7/16 | 14 | UNC | 1B | 7/16-14 UNC 1B | .438-14 UNC 1B | - | - | 0.4375 | - | 0.4003 | 0.3911 | 0.376 | 0.36
0.438 | 7/16 | 14 | UNC | 2A | 7/16-14 UNC 2A | .438-14 UNC 2A | 0.0014 | 0.4361 | 0.4258 | 0.4206 | 0.3897 | 0.385 | 0.3511 | -
0.438 | 7/16 | 14 | UNC | 2B | 7/16-14 UNC 2B | .438-14 UNC 2B | - | - | 0.4375 | - | 0.3972 | 0.3911 | 0.376 | 0.36
0.438 | 7/16 | 14 | UNC | 3A | 7/16-14 UNC 3A | .438-14 UNC 3A | 0 | 0.4375 | 0.4272 | - | 0.3911 | 0.3876 | 0.3525 | -
0.438 | 7/16 | 14 | UNC | 3B | 7/16-14 UNC 3B | .438-14 UNC 3B | - | - | 0.4375 | - | 0.3957 | 0.3911 | 0.3717 | 0.36
0.438 | 7/16 | 16 | UN | 2A | 7/16-16 UN 2A | .438-16 UN 2A | 0.0014 | 0.4361 | 0.4267 | - | 0.3955 | 0.3909 | 0.3616 | -
0.438 | 7/16 | 16 | UN | 2B | 7/16-16 UN 2B | .438-16 UN 2B | - | - | 0.4375 | - | 0.4028 | 0.3969 | 0.384 | 0.37
0.438 | 7/16 | 16 | UN | 3A | 7/16-16 UN 3A | .438-16 UN 3A | 0 | 0.4375 | 0.4281 | - | 0.3969 | 0.3935 | 0.363 | -
0.438 | 7/16 | 16 | UN | 3B | 7/16-16 UN 3B | .438-16 UN 3B | - | - | 0.4375 | - | 0.4014 | 0.3969 | 0.38 | 0.37
0.438 | 7/16 | 18 | UNS | 2A | 7/16-18 UNS 2A | .438-18 UNS 2A | 0.0013 | 0.4362 | 0.4275 | - | 0.4001 | 0.3958 | 0.3701 | -
0.438 | 7/16 | 18 | UNS | 2B | 7/16-18 UNS 2B | .438-18 UNS 2B | - | - | 0.4375 | - | 0.407 | 0.4014 | 0.39 | 0.377
0.438 | 7/16 | 20 | UNF | 1A | 7/16-20 UNF 1A | .438-20 UNF 1A | 0.0013 | 0.4362 | 0.424 | - | 0.4037 | 0.3975 | 0.3767 | -
0.438 | 7/16 | 20 | UNF | 1B | 7/16-20 UNF 1B | .438-20 UNF 1B | - | - | 0.4375 | - | 0.4131 | 0.405 | 0.395 | 0.383
0.438 | 7/16 | 20 | UNF | 2A | 7/16-20 UNF 2A | .438-20 UNF 2A | 0.0013 | 0.4362 | 0.4281 | - | 0.4037 | 0.3995 | 0.3767 | -
0.438 | 7/16 | 20 | UNF | 2B | 7/16-20 UNF 2B | .438-20 UNF 2B | - | - | 0.4375 | - | 0.4104 | 0.405 | 0.395 | 0.383
0.438 | 7/16 | 20 | UNF | 3A | 7/16-20 UNF 3A | .438-20 UNF 3A | 0 | 0.4375 | 0.4294 | - | 0.405 | 0.4019 | 0.378 | -
0.438 | 7/16 | 20 | UNF | 3B | 7/16-20 UNF 3B | .438-20 UNF 3B | - | - | 0.4375 | - | 0.4091 | 0.405 | 0.3916 | 0.383
0.438 | 7/16 | 24 | UNS | 2A | 7/16-24 UNS 2A | .438-24 UNS 2A | 0.0011 | 0.4364 | 0.4292 | - | 0.4093 | 0.4055 | 0.3868 | -
0.438 | 7/16 | 24 | UNS | 2B | 7/16-24 UNS 2B | .438-24 UNS 2B | - | - | 0.4375 | - | 0.4153 | 0.4104 | 0.402 | 0.392
0.438 | 7/16 | 27 | UNS | 2A | 7/16-27 UNS 2A | .438-27 UNS 2A | 0.0011 | 0.4364 | 0.4297 | - | 0.4123 | 0.4087 | 0.3923 | -
0.438 | 7/16 | 27 | UNS | 2B | 7/16-27 UNS 2B | .438-27 UNS 2B | - | - | 0.4375 | - | 0.4181 | 0.4134 | 0.406 | 0.397
0.438 | 7/16 | 28 | UNEF | 2A | 7/16-28 UNEF 2A | .438-28 UNEF 2A | 0.0011 | 0.4364 | 0.4299 | - | 0.4132 | 0.4096 | 0.3938 | -
0.438 | 7/16 | 28 | UNEF | 2B | 7/16-28 UNEF 2B | .438-28 UNEF 2B | - | - | 0.4375 | - | 0.4189 | 0.4143 | 0.407 | 0.399
0.438 | 7/16 | 28 | UNEF | 3A | 7/16-28 UNEF 3A | .438-28 UNEF 3A | 0 | 0.4375 | 0.431 | - | 0.4143 | 0.4116 | 0.3949 | -
0.438 | 7/16 | 28 | UNEF | 3B | 7/16-28 UNEF 3B | .438-28 UNEF 3B | - | - | 0.4375 | - | 0.4178 | 0.4143 | 0.4051 | 0.399
0.438 | 7/16 | 32 | UN | 2A | 7/16-32 UN 2A | .438-32 UN 2A | 0.001 | 0.4365 | 0.4305 | - | 0.4162 | 0.4128 | 0.3993 | -
0.438 | 7/16 | 32 | UN | 2B | 7/16-32 UN 2B | .438-32 UN 2B | - | - | 0.4375 | - | 0.4216 | 0.4172 | 0.411 | 0.404
0.438 | 7/16 | 32 | UN | 3A | 7/16-32 UN 3A | .438-32 UN 3A | 0 | 0.4375 | 0.4315 | - | 0.4172 | 0.4147 | 0.4003 | -
0.438 | 7/16 | 32 | UN | 3B | 7/16-32 UN 3B | .438-32 UN 3B | - | - | 0.4375 | - | 0.4205 | 0.4172 | 0.4094 | 0.404
0.5 | 1/2 | 12 | UNS | 2A | 1/2-12 UNS 2A | .500-12 UNS 2A | 0.0016 | 0.4984 | 0.487 | - | 0.4443 | 0.4389 | 0.3992 | -
0.5 | 1/2 | 12 | UNS | 2B | 1/2-12 UNS 2B | .500-12 UNS 2B | - | - | 0.5 | - | 0.4529 | 0.4459 | 0.428 | 0.41
0.5 | 1/2 | 12 | UNS | 3A | 1/2-12 UNS 3A | .500-12 UNS 3A | 0 | 0.5 | 0.4886 | - | 0.4459 | 0.4419 | 0.4008 | -
0.5 | 1/2 | 12 | UNS | 3B | 1/2-12 UNS 3B | .500-12 UNS 3B | - | - | 0.5 | - | 0.4511 | 0.4459 | 0.4223 | 0.41
0.5 | 1/2 | 13 | UNC | 1A | 1/2-13 UNC 1A | .500-13 UNC 1A | 0.0015 | 0.4985 | 0.4822 | - | 0.4485 | 0.4411 | 0.4069 | -
0.5 | 1/2 | 13 | UNC | 1B | 1/2-13 UNC 1B | .500-13 UNC 1B | - | - | 0.5 | - | 0.4597 | 0.45 | 0.434 | 0.417
0.5 | 1/2 | 13 | UNC | 2A | 1/2-13 UNC 2A | .500-13 UNC 2A | 0.0015 | 0.4985 | 0.4876 | 0.4822 | 0.4485 | 0.4435 | 0.4069 | -
0.5 | 1/2 | 13 | UNC | 2B | 1/2-13 UNC 2B | .500-13 UNC 2B | - | - | 0.5 | - | 0.4565 | 0.45 | 0.434 | 0.417
0.5 | 1/2 | 13 | UNC | 3A | 1/2-13 UNC 3A | .500-13 UNC 3A | 0 | 0.5 | 0.4891 | - | 0.45 | 0.4463 | 0.4084 | -
0.5 | 1/2 | 13 | UNC | 3B | 1/2-13 UNC 3B | .500-13 UNC 3B | - | - | 0.5 | - | 0.4548 | 0.45 | 0.4284 | 0.417
0.5 | 1/2 | 14 | UNS | 2A | 1/2-14 UNS 2A | .500-14 UNS 2A | 0.0015 | 0.4985 | 0.4882 | - | 0.4521 | 0.4471 | 0.4135 | -
0.5 | 1/2 | 14 | UNS | 2B | 1/2-14 UNS 2B | .500-14 UNS 2B | - | - | 0.5 | - | 0.4601 | 0.4536 | 0.438 | 0.423
0.5 | 1/2 | 16 | UN | 2A | 1/2-16 UN 2A | .500-16 UN 2A | 0.0014 | 0.4986 | 0.4892 | - | 0.458 | 0.4533 | 0.4241 | -
0.5 | 1/2 | 16 | UN | 2B | 1/2-16 UN 2B | .500-16 UN 2B | - | - | 0.5 | - | 0.4655 | 0.4594 | 0.446 | 0.432
0.5 | 1/2 | 16 | UN | 3A | 1/2-16 UN 3A | .500-16 UN 3A | 0 | 0.5 | 0.4906 | - | 0.4594 | 0.4559 | 0.4255 | -
0.5 | 1/2 | 16 | UN | 3B | 1/2-16 UN 3B | .500-16 UN 3B | - | - | 0.5 | - | 0.464 | 0.4594 | 0.4419 | 0.432
0.5 | 1/2 | 18 | UNS | 2A | 1/2-18 UNS 2A | .500-18 UNS 2A | 0.0013 | 0.4987 | 0.49 | - | 0.4626 | 0.4582 | 0.4326 | -
0.5 | 1/2 | 18 | UNS | 2B | 1/2-18 UNS 2B | .500-18 UNS 2B | - | - | 0.5 | - | 0.4697 | 0.4639 | 0.453 | 0.44
0.5 | 1/2 | 20 | UNF | 1A | 1/2-20 UNF 1A | .500-20 UNF 1A | 0.0013 | 0.4987 | 0.4865 | - | 0.4662 | 0.4598 | 0.4392 | -
0.5 | 1/2 | 20 | UNF | 1B | 1/2-20 UNF 1B | .500-20 UNF 1B | - | - | 0.5 | - | 0.4759 | 0.4675 | 0.457 | 0.446
0.5 | 1/2 | 20 | UNF | 2A | 1/2-20 UNF 2A | .500-20 UNF 2A | 0.0013 | 0.4987 | 0.4906 | - | 0.4662 | 0.4619 | 0.4392 | -
0.5 | 1/2 | 20 | UNF | 2B | 1/2-20 UNF 2B | .500-20 UNF 2B | - | - | 0.5 | - | 0.4731 | 0.4675 | 0.457 | 0.446
0.5 | 1/2 | 20 | UNF | 3A | 1/2-20 UNF 3A | .500-20 UNF 3A | 0 | 0.5 | 0.4919 | - | 0.4675 | 0.4643 | 0.4405 | -
0.5 | 1/2 | 20 | UNF | 3B | 1/2-20 UNF 3B | .500-20 UNF 3B | - | - | 0.5 | - | 0.4717 | 0.4675 | 0.4537 | 0.446
0.5 | 1/2 | 24 | UNS | 2A | 1/2-24 UNS 2A | .500-24 UNS 2A | 0.0012 | 0.4988 | 0.4916 | - | 0.4717 | 0.4678 | 0.4492 | -
0.5 | 1/2 | 24 | UNS | 2B | 1/2-24 UNS 2B | .500-24 UNS 2B | - | - | 0.5 | - | 0.478 | 0.4729 | 0.465 | 0.455
0.5 | 1/2 | 27 | UNS | 2A | 1/2-27 UNS 2A | .500-27 UNS 2A | 0.0011 | 0.4989 | 0.4922 | - | 0.4748 | 0.4711 | 0.4548 | -
0.5 | 1/2 | 27 | UNS | 2B | 1/2-27 UNS 2B | .500-27 UNS 2B | - | - | 0.5 | - | 0.4807 | 0.4759 | 0.469 | 0.46
0.5 | 1/2 | 28 | UNEF | 2A | 1/2-28 UNEF 2A | .500-28 UNEF 2A | 0.0011 | 0.4989 | 0.4924 | - | 0.4757 | 0.472 | 0.4563 | -
0.5 | 1/2 | 28 | UNEF | 2B | 1/2-28 UNEF 2B | .500-28 UNEF 2B | - | - | 0.5 | - | 0.4816 | 0.4768 | 0.47 | 0.461
0.5 | 1/2 | 28 | UNEF | 3A | 1/2-28 UNEF 3A | .500-28 UNEF 3A | 0 | 0.5 | 0.4935 | - | 0.4768 | 0.474 | 0.4574 | -
0.5 | 1/2 | 28 | UNEF | 3B | 1/2-28 UNEF 3B | .500-28 UNEF 3B | - | - | 0.5 | - | 0.4804 | 0.4768 | 0.4676 | 0.461
0.5 | 1/2 | 32 | UN | 2A | 1/2-32 UN 2A | .500-32 UN 2A | 0.001 | 0.499 | 0.493 | - | 0.4787 | 0.4752 | 0.4618 | -
0.5 | 1/2 | 32 | UN | 2B | 1/2-32 UN 2B | .500-32 UN 2B | - | - | 0.5 | - | 0.4842 | 0.4797 | 0.474 | 0.466
0.5 | 1/2 | 32 | UN | 3A | 1/2-32 UN 3A | .500-32 UN 3A | 0 | 0.5 | 0.494 | - | 0.4797 | 0.4771 | 0.4628 | -
0.5 | 1/2 | 32 | UN | 3B | 1/2-32 UN 3B | .500-32 UN 3B | - | - | 0.5 | - | 0.4831 | 0.4797 | 0.4719 | 0.466
0.563 | 9/16 | 12 | UNC | 1A | 9/16-12 UNC 1A | .563-12 UNC 1A | 0.0016 | 0.5609 | 0.5437 | - | 0.5068 | 0.499 | 0.4617 | -
0.563 | 9/16 | 12 | UNC | 1B | 9/16-12 UNC 1B | .563-12 UNC 1B | - | - | 0.5625 | - | 0.5186 | 0.5084 | 0.49 | 0.472
0.563 | 9/16 | 12 | UNC | 2A | 9/16-12 UNC 2A | .563-12 UNC 2A | 0.0016 | 0.5609 | 0.5495 | 0.5437 | 0.5068 | 0.5016 | 0.4617 | -
0.563 | 9/16 | 12 | UNC | 2B | 9/16-12 UNC 2B | .563-12 UNC 2B | - | - | 0.5625 | - | 0.5152 | 0.5084 | 0.49 | 0.472
0.563 | 9/16 | 12 | UNC | 3A | 9/16-12 UNC 3A | .563-12 UNC 3A | 0 | 0.5625 | 0.5511 | - | 0.5084 | 0.5045 | 0.4633 | -
0.563 | 9/16 | 12 | UNC | 3B | 9/16-12 UNC 3B | .563-12 UNC 3B | - | - | 0.5625 | - | 0.5135 | 0.5084 | 0.4843 | 0.472
0.563 | 9/16 | 14 | UNS | 2A | 9/16-14 UNS 2A | .563-14 UNS 2A | 0.0015 | 0.561 | 0.5507 | - | 0.5146 | 0.5096 | 0.476 | -
0.563 | 9/16 | 14 | UNS | 2B | 9/16-14 UNS 2B | .563-14 UNS 2B | - | - | 0.5625 | - | 0.5226 | 0.5161 | 0.501 | 0.485
0.563 | 9/16 | 16 | UN | 2A | 9/16-16 UN 2A | .563-16 UN 2A | 0.0014 | 0.5611 | 0.5517 | - | 0.5205 | 0.5158 | 0.4866 | -
0.563 | 9/16 | 16 | UN | 2B | 9/16-16 UN 2B | .563-16 UN 2B | - | - | 0.5625 | - | 0.528 | 0.5219 | 0.509 | 0.495
0.563 | 9/16 | 16 | UN | 3A | 9/16-16 UN 3A | .563-16 UN 3A | 0 | 0.5625 | 0.5531 | - | 0.5219 | 0.5184 | 0.488 | -
0.563 | 9/16 | 16 | UN | 3B | 9/16-16 UN 3B | .563-16 UN 3B | - | - | 0.5625 | - | 0.5265 | 0.5219 | 0.504 | 0.495
0.563 | 9/16 | 18 | UNF | 1A | 9/16-18 UNF 1A | .563-18 UNF 1A | 0.0014 | 0.5611 | 0.548 | - | 0.525 | 0.5182 | 0.495 | -
0.563 | 9/16 | 18 | UNF | 1B | 9/16-18 UNF 1B | .563-18 UNF 1B | - | - | 0.5625 | - | 0.5353 | 0.5264 | 0.515 | 0.502
0.563 | 9/16 | 18 | UNF | 2A | 9/16-18 UNF 2A | .563-18 UNF 2A | 0.0014 | 0.5611 | 0.5524 | - | 0.525 | 0.5205 | 0.495 | -
0.563 | 9/16 | 18 | UNF | 2B | 9/16-18 UNF 2B | .563-18 UNF 2B | - | - | 0.5625 | - | 0.5323 | 0.5264 | 0.515 | 0.502
0.563 | 9/16 | 18 | UNF | 3A | 9/16-18 UNF 3A | .563-18 UNF 3A | 0 | 0.5625 | 0.5538 | - | 0.5264 | 0.523 | 0.4964 | -
0.563 | 9/16 | 18 | UNF | 3B | 9/16-18 UNF 3B | .563-18 UNF 3B | - | - | 0.5625 | - | 0.5308 | 0.5264 | 0.5106 | 0.502
0.563 | 9/16 | 20 | UN | 2A | 9/16-20 UN 2A | .563-20 UN 2A | 0.0013 | 0.5612 | 0.5531 | - | 0.5287 | 0.5245 | 0.5017 | -
0.563 | 9/16 | 20 | UN | 2B | 9/16-20 UN 2B | .563-20 UN 2B | - | - | 0.5625 | - | 0.5355 | 0.53 | 0.52 | 0.508
0.563 | 9/16 | 20 | UN | 3A | 9/16-20 UN 3A | .563-20 UN 3A | 0 | 0.5625 | 0.5544 | - | 0.53 | 0.5268 | 0.503 | -
0.563 | 9/16 | 20 | UN | 3B | 9/16-20 UN 3B | .563-20 UN 3B | - | - | 0.5625 | - | 0.5341 | 0.53 | 0.5162 | 0.508
0.563 | 9/16 | 24 | UNEF | 2A | 9/16-24 UNEF 2A | .563-24 UNEF 2A | 0.0012 | 0.5613 | 0.5541 | - | 0.5342 | 0.5303 | 0.5117 | -
0.563 | 9/16 | 24 | UNEF | 2B | 9/16-24 UNEF 2B | .563-24 UNEF 2B | - | - | 0.5625 | - | 0.5405 | 0.5354 | 0.527 | 0.517
0.563 | 9/16 | 24 | UNEF | 3A | 9/16-24 UNEF 3A | .563-24 UNEF 3A | 0 | 0.5625 | 0.5553 | - | 0.5354 | 0.5325 | 0.5129 | -
0.563 | 9/16 | 24 | UNEF | 3B | 9/16-24 UNEF 3B | .563-24 UNEF 3B | - | - | 0.5625 | - | 0.5392 | 0.5354 | 0.5244 | 0.517
0.563 | 9/16 | 27 | UNS | 2A | 9/16-27 UNS 2A | .563-27 UNS 2A | 0.0011 | 0.5614 | 0.5547 | - | 0.5373 | 0.5336 | 0.5173 | -
0.563 | 9/16 | 27 | UNS | 2B | 9/16-27 UNS 2B | .563-27 UNS 2B | - | - | 0.5625 | - | 0.5432 | 0.5384 | 0.531 | 0.522
0.563 | 9/16 | 28 | UN | 2A | 9/16-28 UN 2A | .563-28 UN 2A | 0.0011 | 0.5614 | 0.5549 | - | 0.5382 | 0.5345 | 0.5188 | -
0.563 | 9/16 | 28 | UN | 2B | 9/16-28 UN 2B | .563-28 UN 2B | - | - | 0.5625 | - | 0.5441 | 0.5393 | 0.532 | 0.524
0.563 | 9/16 | 28 | UN | 3A | 9/16-28 UN 3A | .563-28 UN 3A | 0 | 0.5625 | 0.556 | - | 0.5393 | 0.5365 | 0.5199 | -
0.563 | 9/16 | 28 | UN | 3B | 9/16-28 UN 3B | .563-28 UN 3B | - | - | 0.5625 | - | 0.5429 | 0.5393 | 0.5301 | 0.524
0.563 | 9/16 | 32 | UN | 2A | 9/16-32 UN 2A | .563-32 UN 2A | 0.001 | 0.5615 | 0.5555 | - | 0.5412 | 0.5377 | 0.5243 | -
0.563 | 9/16 | 32 | UN | 2B | 9/16-32 UN 2B | .563-32 UN 2B | - | - | 0.5625 | - | 0.5467 | 0.5422 | 0.536 | 0.529
0.563 | 9/16 | 32 | UN | 3A | 9/16-32 UN 3A | .563-32 UN 3A | 0 | 0.5625 | 0.5565 | - | 0.5422 | 0.5396 | 0.5253 | -
0.563 | 9/16 | 32 | UN | 3B | 9/16-32 UN 3B | .563-32 UN 3B | - | - | 0.5625 | - | 0.5456 | 0.5422 | 0.5344 | 0.529
0.625 | 5/8 | 11 | UNC | 1A | 5/8-11 UNC 1A | .625-11 UNC 1A | 0.0016 | 0.6234 | 0.6052 | - | 0.5644 | 0.5561 | 0.5152 | -
0.625 | 5/8 | 11 | UNC | 1B | 5/8-11 UNC 1B | .625-11 UNC 1B | - | - | 0.625 | - | 0.5767 | 0.566 | 0.546 | 0.527
0.625 | 5/8 | 11 | UNC | 2A | 5/8-11 UNC 2A | .625-11 UNC 2A | 0.0016 | 0.6234 | 0.6113 | 0.6052 | 0.5644 | 0.5589 | 0.5152 | -
0.625 | 5/8 | 11 | UNC | 2B | 5/8-11 UNC 2B | .625-11 UNC 2B | - | - | 0.625 | - | 0.5732 | 0.566 | 0.546 | 0.527
0.625 | 5/8 | 11 | UNC | 3A | 5/8-11 UNC 3A | .625-11 UNC 3A | 0 | 0.625 | 0.6129 | - | 0.566 | 0.5619 | 0.5168 | -
0.625 | 5/8 | 11 | UNC | 3B | 5/8-11 UNC 3B | .625-11 UNC 3B | - | - | 0.625 | - | 0.5714 | 0.566 | 0.5391 | 0.527
0.625 | 5/8 | 12 | UN | 2A | 5/8-12 UN 2A | .625-12 UN 2A | 0.0016 | 0.6234 | 0.612 | - | 0.5693 | 0.5639 | 0.5242 | -
0.625 | 5/8 | 12 | UN | 2B | 5/8-12 UN 2B | .625-12 UN 2B | - | - | 0.625 | - | 0.578 | 0.5709 | 0.553 | 0.535
0.625 | 5/8 | 12 | UN | 3A | 5/8-12 UN 3A | .625-12 UN 3A | 0 | 0.625 | 0.6136 | - | 0.5709 | 0.5668 | 0.5258 | -
0.625 | 5/8 | 12 | UN | 3B | 5/8-12 UN 3B | .625-12 UN 3B | - | - | 0.625 | - | 0.5762 | 0.5709 | 0.5463 | 0.535
0.625 | 5/8 | 14 | UNS | 2A | 5/8-14 UNS 2A | .625-14 UNS 2A | 0.0015 | 0.6235 | 0.6132 | - | 0.5771 | 0.572 | 0.5385 | -
0.625 | 5/8 | 14 | UNS | 2B | 5/8-14 UNS 2B | .625-14 UNS 2B | - | - | 0.625 | - | 0.5852 | 0.5786 | 0.564 | 0.548
0.625 | 5/8 | 16 | UN | 2A | 5/8-16 UN 2A | .625-16 UN 2A | 0.0014 | 0.6236 | 0.6142 | - | 0.583 | 0.5782 | 0.5491 | -
0.625 | 5/8 | 16 | UN | 2B | 5/8-16 UN 2B | .625-16 UN 2B | - | - | 0.625 | - | 0.5906 | 0.5844 | 0.571 | 0.557
0.625 | 5/8 | 16 | UN | 3A | 5/8-16 UN 3A | .625-16 UN 3A | 0 | 0.625 | 0.6156 | - | 0.5844 | 0.5808 | 0.5505 | -
0.625 | 5/8 | 16 | UN | 3B | 5/8-16 UN 3B | .625-16 UN 3B | - | - | 0.625 | - | 0.589 | 0.5844 | 0.5662 | 0.557
0.625 | 5/8 | 18 | UNF | 1A | 5/8-18 UNF 1A | .625-18 UNF 1A | 0.0014 | 0.6236 | 0.6105 | - | 0.5875 | 0.5805 | 0.5575 | -
0.625 | 5/8 | 18 | UNF | 1B | 5/8-18 UNF 1B | .625-18 UNF 1B | - | - | 0.625 | - | 0.598 | 0.5889 | 0.578 | 0.565
0.625 | 5/8 | 18 | UNF | 2A | 5/8-18 UNF 2A | .625-18 UNF 2A | 0.0014 | 0.6236 | 0.6149 | - | 0.5875 | 0.5828 | 0.5575 | -
0.625 | 5/8 | 18 | UNF | 2B | 5/8-18 UNF 2B | .625-18 UNF 2B | - | - | 0.625 | - | 0.5949 | 0.5889 | 0.578 | 0.565
0.625 | 5/8 | 18 | UNF | 3A | 5/8-18 UNF 3A | .625-18 UNF 3A | 0 | 0.625 | 0.6163 | - | 0.5889 | 0.5854 | 0.5589 | -
0.625 | 5/8 | 18 | UNF | 3B | 5/8-18 UNF 3B | .625-18 UNF 3B | - | - | 0.625 | - | 0.5934 | 0.5889 | 0.573 | 0.565
0.625 | 5/8 | 20 | UN | 2A | 5/8-20 UN 2A | .625-20 UN 2A | 0.0013 | 0.6237 | 0.6156 | - | 0.5912 | 0.5869 | 0.5642 | -
0.625 | 5/8 | 20 | UN | 2B | 5/8-20 UN 2B | .625-20 UN 2B | - | - | 0.625 | - | 0.5981 | 0.5925 | 0.582 | 0.571
0.625 | 5/8 | 20 | UN | 3A | 5/8-20 UN 3A | .625-20 UN 3A | 0 | 0.625 | 0.6169 | - | 0.5925 | 0.5893 | 0.5655 | -
0.625 | 5/8 | 20 | UN | 3B | 5/8-20 UN 3B | .625-20 UN 3B | - | - | 0.625 | - | 0.5967 | 0.5925 | 0.5787 | 0.571
0.625 | 5/8 | 24 | UNEF | 2A | 5/8-24 UNEF 2A | .625-24 UNEF 2A | 0.0012 | 0.6238 | 0.6166 | - | 0.5967 | 0.5927 | 0.5742 | -
0.625 | 5/8 | 24 | UNEF | 2B | 5/8-24 UNEF 2B | .625-24 UNEF 2B | - | - | 0.625 | - | 0.6031 | 0.5979 | 0.59 | 0.58
0.625 | 5/8 | 24 | UNEF | 3A | 5/8-24 UNEF 3A | .625-24 UNEF 3A | 0 | 0.625 | 0.6178 | - | 0.5979 | 0.5949 | 0.5754 | -
0.625 | 5/8 | 24 | UNEF | 3B | 5/8-24 UNEF 3B | .625-24 UNEF 3B | - | - | 0.625 | - | 0.6018 | 0.5979 | 0.5869 | 0.58
0.625 | 5/8 | 27 | UNS | 2A | 5/8-27 UNS 2A | .625-27 UNS 2A | 0.0011 | 0.6239 | 0.6172 | - | 0.5998 | 0.596 | 0.5798 | -
0.625 | 5/8 | 27 | UNS | 2B | 5/8-27 UNS 2B | .625-27 UNS 2B | - | - | 0.625 | - | 0.6059 | 0.6009 | 0.594 | 0.585
0.625 | 5/8 | 28 | UN | 2A | 5/8-28 UN 2A | .625-28 UN 2A | 0.0011 | 0.6239 | 0.6174 | - | 0.6007 | 0.5969 | 0.5813 | -
0.625 | 5/8 | 28 | UN | 2B | 5/8-28 UN 2B | .625-28 UN 2B | - | - | 0.625 | - | 0.6067 | 0.6018 | 0.595 | 0.586
0.625 | 5/8 | 28 | UN | 3A | 5/8-28 UN 3A | .625-28 UN 3A | 0 | 0.625 | 0.6185 | - | 0.6018 | 0.599 | 0.5824 | -
0.625 | 5/8 | 28 | UN | 3B | 5/8-28 UN 3B | .625-28 UN 3B | - | - | 0.625 | - | 0.6055 | 0.6018 | 0.5926 | 0.586
0.625 | 5/8 | 32 | UN | 2A | 5/8-32 UN 2A | .625-32 UN 2A | 0.0011 | 0.6239 | 0.6179 | - | 0.6036 | 0.6 | 0.5867 | -
0.625 | 5/8 | 32 | UN | 2B | 5/8-32 UN 2B | .625-32 UN 2B | - | - | 0.625 | - | 0.6093 | 0.6047 | 0.599 | 0.591
0.625 | 5/8 | 32 | UN | 3A | 5/8-32 UN 3A | .625-32 UN 3A | 0 | 0.625 | 0.619 | - | 0.6047 | 0.602 | 0.5878 | -
0.625 | 5/8 | 32 | UN | 3B | 5/8-32 UN 3B | .625-32 UN 3B | - | - | 0.625 | - | 0.6082 | 0.6047 | 0.5969 | 0.591
0.688 | 11/16 | 12 | UN | 2A | 11/16-12 UN 2A | .688-12 UN 2A | 0.0016 | 0.6859 | 0.6745 | - | 0.6318 | 0.6264 | 0.5867 | -
0.688 | 11/16 | 12 | UN | 2B | 11/16-12 UN 2B | .688-12 UN 2B | - | - | 0.6875 | - | 0.6405 | 0.6334 | 0.615 | 0.597
0.688 | 11/16 | 12 | UN | 3A | 11/16-12 UN 3A | .688-12 UN 3A | 0 | 0.6875 | 0.6761 | - | 0.6334 | 0.6293 | 0.5883 | -
0.688 | 11/16 | 12 | UN | 3B | 11/16-12 UN 3B | .688-12 UN 3B | - | - | 0.6875 | - | 0.6387 | 0.6334 | 0.6085 | 0.597
0.688 | 11/16 | 16 | UN | 2A | 11/16-16 UN 2A | .688-16 UN 2A | 0.0014 | 0.6861 | 0.6767 | - | 0.6455 | 0.6407 | 0.6116 | -
0.688 | 11/16 | 16 | UN | 2B | 11/16-16 UN 2B | .688-16 UN 2B | - | - | 0.6875 | - | 0.6531 | 0.6469 | 0.634 | 0.62
0.688 | 11/16 | 16 | UN | 3A | 11/16-16 UN 3A | .688-16 UN 3A | 0 | 0.6875 | 0.6781 | - | 0.6469 | 0.6433 | 0.613 | -
0.688 | 11/16 | 16 | UN | 3B | 11/16-16 UN 3B | .688-16 UN 3B | - | - | 0.6875 | - | 0.6515 | 0.6469 | 0.6284 | 0.62
0.688 | 11/16 | 20 | UN | 2A | 11/16-20 UN 2A | .688-20 UN 2A | 0.0013 | 0.6862 | 0.6781 | - | 0.6537 | 0.6494 | 0.6267 | -
0.688 | 11/16 | 20 | UN | 2B | 11/16-20 UN 2B | .688-20 UN 2B | - | - | 0.6875 | - | 0.6606 | 0.655 | 0.645 | 0.633
0.688 | 11/16 | 20 | UN | 3A | 11/16-20 UN 3A | .688-20 UN 3A | 0 | 0.6875 | 0.6794 | - | 0.655 | 0.6518 | 0.628 | -
0.688 | 11/16 | 20 | UN | 3B | 11/16-20 UN 3B | .688-20 UN 3B | - | - | 0.6875 | - | 0.6592 | 0.655 | 0.6412 | 0.633
0.688 | 11/16 | 24 | UNEF | 2A | 11/16-24 UNEF 2A | .688-24 UNEF 2A | 0.0012 | 0.6863 | 0.6791 | - | 0.6592 | 0.6552 | 0.6367 | -
0.688 | 11/16 | 24 | UNEF | 2B | 11/16-24 UNEF 2B | .688-24 UNEF 2B | - | - | 0.6875 | - | 0.6656 | 0.6604 | 0.652 | 0.642
0.688 | 11/16 | 24 | UNEF | 3A | 11/16-24 UNEF 3A | .688-24 UNEF 3A | 0 | 0.6875 | 0.6803 | - | 0.6604 | 0.6574 | 0.6379 | -
0.688 | 11/16 | 24 | UNEF | 3B | 11/16-24 UNEF 3B | .688-24 UNEF 3B | - | - | 0.6875 | - | 0.6643 | 0.6604 | 0.6494 | 0.642
0.688 | 11/16 | 28 | UN | 2A | 11/16-28 UN 2A | .688-28 UN 2A | 0.0011 | 0.6864 | 0.6799 | - | 0.6632 | 0.6594 | 0.6438 | -
0.688 | 11/16 | 28 | UN | 2B | 11/16-28 UN 2B | .688-28 UN 2B | - | - | 0.6875 | - | 0.6692 | 0.6643 | 0.657 | 0.649
0.688 | 11/16 | 28 | UN | 3A | 11/16-28 UN 3A | .688-28 UN 3A | 0 | 0.6875 | 0.681 | - | 0.6643 | 0.6615 | 0.6449 | -
0.688 | 11/16 | 28 | UN | 3B | 11/16-28 UN 3B | .688-28 UN 3B | - | - | 0.6875 | - | 0.668 | 0.6643 | 0.6551 | 0.649
0.688 | 11/16 | 32 | UN | 2A | 11/16-32 UN 2A | .688-32 UN 2A | 0.0011 | 0.6864 | 0.6804 | - | 0.6661 | 0.6625 | 0.6492 | -
0.688 | 11/16 | 32 | UN | 2B | 11/16-32 UN 2B | .688-32 UN 2B | - | - | 0.6875 | - | 0.6718 | 0.6672 | 0.661 | 0.654
0.688 | 11/16 | 32 | UN | 3A | 11/16-32 UN 3A | .688-32 UN 3A | 0 | 0.6875 | 0.6815 | - | 0.6672 | 0.6645 | 0.6503 | -
0.688 | 11/16 | 32 | UN | 3B | 11/16-32 UN 3B | .688-32 UN 3B | - | - | 0.6875 | - | 0.6707 | 0.6672 | 0.6594 | 0.654
0.75 | 3/4 | 10 | UNC | 1A | 3/4-10 UNC 1A | .750-10 UNC 1A | 0.0018 | 0.7482 | 0.7288 | - | 0.6832 | 0.6744 | 0.6291 | -
0.75 | 3/4 | 10 | UNC | 1B | 3/4-10 UNC 1B | .750-10 UNC 1B | - | - | 0.75 | - | 0.6965 | 0.685 | 0.663 | 0.642
0.75 | 3/4 | 10 | UNC | 2A | 3/4-10 UNC 2A | .750-10 UNC 2A | 0.0018 | 0.7482 | 0.7353 | 0.7288 | 0.6832 | 0.6773 | 0.6291 | -
0.75 | 3/4 | 10 | UNC | 2B | 3/4-10 UNC 2B | .750-10 UNC 2B | - | - | 0.75 | - | 0.6927 | 0.685 | 0.663 | 0.642
0.75 | 3/4 | 10 | UNC | 3A | 3/4-10 UNC 3A | .750-10 UNC 3A | 0 | 0.75 | 0.7371 | - | 0.685 | 0.6806 | 0.6309 | -
0.75 | 3/4 | 10 | UNC | 3B | 3/4-10 UNC 3B | .750-10 UNC 3B | - | - | 0.75 | - | 0.6907 | 0.685 | 0.6545 | 0.642
0.75 | 3/4 | 12 | UN | 2A | 3/4-12 UN 2A | .750-12 UN 2A | 0.0017 | 0.7483 | 0.7369 | - | 0.6942 | 0.6887 | 0.6491 | -
0.75 | 3/4 | 12 | UN | 2B | 3/4-12 UN 2B | .750-12 UN 2B | - | - | 0.75 | - | 0.7031 | 0.6959 | 0.678 | 0.66
0.75 | 3/4 | 12 | UN | 3A | 3/4-12 UN 3A | .750-12 UN 3A | 0 | 0.75 | 0.7386 | - | 0.6959 | 0.6918 | 0.6508 | -
0.75 | 3/4 | 12 | UN | 3B | 3/4-12 UN 3B | .750-12 UN 3B | - | - | 0.75 | - | 0.7013 | 0.6959 | 0.6707 | 0.66
0.75 | 3/4 | 14 | UNS | 2A | 3/4-14 UNS 2A | .750-14 UNS 2A | 0.0015 | 0.7485 | 0.7382 | - | 0.7021 | 0.697 | 0.6635 | -
0.75 | 3/4 | 14 | UNS | 2B | 3/4-14 UNS 2B | .750-14 UNS 2B | - | - | 0.75 | - | 0.7103 | 0.7036 | 0.688 | 0.673
0.75 | 3/4 | 16 | UNF | 1A | 3/4-16 UNF 1A | .750-16 UNF 1A | 0.0015 | 0.7485 | 0.7343 | - | 0.7079 | 0.7004 | 0.674 | -
0.75 | 3/4 | 16 | UNF | 1B | 3/4-16 UNF 1B | .750-16 UNF 1B | - | - | 0.75 | - | 0.7192 | 0.7094 | 0.696 | 0.682
0.75 | 3/4 | 16 | UNF | 2A | 3/4-16 UNF 2A | .750-16 UNF 2A | 0.0015 | 0.7485 | 0.7391 | - | 0.7079 | 0.7029 | 0.674 | -
0.75 | 3/4 | 16 | UNF | 2B | 3/4-16 UNF 2B | .750-16 UNF 2B | - | - | 0.75 | - | 0.7159 | 0.7094 | 0.696 | 0.682
0.75 | 3/4 | 16 | UNF | 3A | 3/4-16 UNF 3A | .750-16 UNF 3A | 0 | 0.75 | 0.7406 | - | 0.7094 | 0.7056 | 0.6755 | -
0.75 | 3/4 | 16 | UNF | 3B | 3/4-16 UNF 3B | .750-16 UNF 3B | - | - | 0.75 | - | 0.7143 | 0.7094 | 0.6908 | 0.682
0.75 | 3/4 | 18 | UNS | 2A | 3/4-18 UNS 2A | .750-18 UNS 2A | 0.0014 | 0.7486 | 0.7399 | - | 0.7125 | 0.7079 | 0.6825 | -
0.75 | 3/4 | 18 | UNS | 2B | 3/4-18 UNS 2B | .750-18 UNS 2B | - | - | 0.75 | - | 0.7199 | 0.7139 | 0.703 | 0.69
0.75 | 3/4 | 20 | UNEF | 2A | 3/4-20 UNEF 2A | .750-20 UNEF 2A | 0.0013 | 0.7487 | 0.7406 | - | 0.7162 | 0.7118 | 0.6892 | -
0.75 | 3/4 | 20 | UNEF | 2B | 3/4-20 UNEF 2B | .750-20 UNEF 2B | - | - | 0.75 | - | 0.7232 | 0.7175 | 0.707 | 0.696
0.75 | 3/4 | 20 | UNEF | 3A | 3/4-20 UNEF 3A | .750-20 UNEF 3A | 0 | 0.75 | 0.7419 | - | 0.7175 | 0.7142 | 0.6905 | -
0.75 | 3/4 | 20 | UNEF | 3B | 3/4-20 UNEF 3B | .750-20 UNEF 3B | - | - | 0.75 | - | 0.7218 | 0.7175 | 0.7037 | 0.696
0.75 | 3/4 | 24 | UNS | 2A | 3/4-24 UNS 2A | .750-24 UNS 2A | 0.0012 | 0.7488 | 0.7416 | - | 0.7217 | 0.7176 | 0.6992 | -
0.75 | 3/4 | 24 | UNS | 2B | 3/4-24 UNS 2B | .750-24 UNS 2B | - | - | 0.75 | - | 0.7282 | 0.7229 | 0.715 | 0.705
0.75 | 3/4 | 27 | UNS | 2A | 3/4-27 UNS 2A | .750-27 UNS 2A | 0.0012 | 0.7488 | 0.7421 | - | 0.7247 | 0.7208 | 0.7047 | -
0.75 | 3/4 | 27 | UNS | 2B | 3/4-27 UNS 2B | .750-27 UNS 2B | - | - | 0.75 | - | 0.731 | 0.7259 | 0.719 | 0.71
0.75 | 3/4 | 28 | UN | 2A | 3/4-28 UN 2A | .750-28 UN 2A | 0.0012 | 0.7488 | 0.7423 | - | 0.7256 | 0.7218 | 0.7062 | -
0.75 | 3/4 | 28 | UN | 2B | 3/4-28 UN 2B | .750-28 UN 2B | - | - | 0.75 | - | 0.7318 | 0.7268 | 0.72 | 0.711
0.75 | 3/4 | 28 | UN | 3A | 3/4-28 UN 3A | .750-28 UN 3A | 0 | 0.75 | 0.7435 | - | 0.7268 | 0.7239 | 0.7074 | -
0.75 | 3/4 | 28 | UN | 3B | 3/4-28 UN 3B | .750-28 UN 3B | - | - | 0.75 | - | 0.7305 | 0.7268 | 0.7176 | 0.711
0.75 | 3/4 | 32 | UN | 2A | 3/4-32 UN 2A | .750-32 UN 2A | 0.0011 | 0.7489 | 0.7429 | - | 0.7286 | 0.725 | 0.7117 | -
0.75 | 3/4 | 32 | UN | 2B | 3/4-32 UN 2B | .750-32 UN 2B | - | - | 0.75 | - | 0.7344 | 0.7297 | 0.724 | 0.716
0.75 | 3/4 | 32 | UN | 3A | 3/4-32 UN 3A | .750-32 UN 3A | 0 | 0.75 | 0.744 | - | 0.7297 | 0.727 | 0.7128 | -
0.75 | 3/4 | 32 | UN | 3B | 3/4-32 UN 3B | .750-32 UN 3B | - | - | 0.75 | - | 0.7333 | 0.7297 | 0.7219 | 0.716
0.813 | 13/16 | 12 | UN | 2A | 13/16-12 UN 2A | .813-12 UN 2A | 0.0017 | 0.8108 | 0.7994 | - | 0.7567 | 0.7512 | 0.7116 | -
0.813 | 13/16 | 12 | UN | 2B | 13/16-12 UN 2B | .813-12 UN 2B | - | - | 0.8125 | - | 0.7656 | 0.7584 | 0.74 | 0.722
0.813 | 13/16 | 12 | UN | 3A | 13/16-12 UN 3A | .813-12 UN 3A | 0 | 0.8125 | 0.8011 | - | 0.7584 | 0.7543 | 0.7133 | -
0.813 | 13/16 | 12 | UN | 3B | 13/16-12 UN 3B | .813-12 UN 3B | - | - | 0.8125 | - | 0.7638 | 0.7584 | 0.7329 | 0.722
0.813 | 13/16 | 16 | UN | 2A | 13/16-16 UN 2A | .813-16 UN 2A | 0.0015 | 0.811 | 0.8016 | - | 0.7704 | 0.7655 | 0.7365 | -
0.813 | 13/16 | 16 | UN | 2B | 13/16-16 UN 2B | .813-16 UN 2B | - | - | 0.8125 | - | 0.7782 | 0.7719 | 0.759 | 0.745
0.813 | 13/16 | 16 | UN | 3A | 13/16-16 UN 3A | .813-16 UN 3A | 0 | 0.8125 | 0.8031 | - | 0.7719 | 0.7683 | 0.738 | -
0.813 | 13/16 | 16 | UN | 3B | 13/16-16 UN 3B | .813-16 UN 3B | - | - | 0.8125 | - | 0.7766 | 0.7719 | 0.7533 | 0.745
0.813 | 13/16 | 20 | UNEF | 2A | 13/16-20 UNEF 2A | .813-20 UNEF 2A | 0.0013 | 0.8112 | 0.8031 | - | 0.7787 | 0.7743 | 0.7517 | -
0.813 | 13/16 | 20 | UNEF | 2B | 13/16-20 UNEF 2B | .813-20 UNEF 2B | - | - | 0.8125 | - | 0.7857 | 0.78 | 0.77 | 0.758
0.813 | 13/16 | 20 | UNEF | 3A | 13/16-20 UNEF 3A | .813-20 UNEF 3A | 0 | 0.8125 | 0.8044 | - | 0.78 | 0.7767 | 0.753 | -
0.813 | 13/16 | 20 | UNEF | 3B | 13/16-20 UNEF 3B | .813-20 UNEF 3B | - | - | 0.8125 | - | 0.7843 | 0.78 | 0.7662 | 0.758
0.813 | 13/16 | 28 | UN | 2A | 13/16-28 UN 2A | .813-28 UN 2A | 0.0012 | 0.8113 | 0.8048 | - | 0.7881 | 0.7843 | 0.7687 | -
0.813 | 13/16 | 28 | UN | 2B | 13/16-28 UN 2B | .813-28 UN 2B | - | - | 0.8125 | - | 0.7943 | 0.7893 | 0.782 | 0.774
0.813 | 13/16 | 28 | UN | 3A | 13/16-28 UN 3A | .813-28 UN 3A | 0 | 0.8125 | 0.806 | - | 0.7893 | 0.7864 | 0.7699 | -
0.813 | 13/16 | 28 | UN | 3B | 13/16-28 UN 3B | .813-28 UN 3B | - | - | 0.8125 | - | 0.793 | 0.7893 | 0.7801 | 0.774
0.813 | 13/16 | 32 | UN | 2A | 13/16-32 UN 2A | .813-32 UN 2A | 0.0011 | 0.8114 | 0.8054 | - | 0.7911 | 0.7875 | 0.7742 | -
0.813 | 13/16 | 32 | UN | 2B | 13/16-32 UN 2B | .813-32 UN 2B | - | - | 0.8125 | - | 0.7969 | 0.7922 | 0.786 | 0.779
0.813 | 13/16 | 32 | UN | 3A | 13/16-32 UN 3A | .813-32 UN 3A | 0 | 0.8125 | 0.8065 | - | 0.7922 | 0.7895 | 0.7753 | -
0.813 | 13/16 | 32 | UN | 3B | 13/16-32 UN 3B | .813-32 UN 3B | - | - | 0.8125 | - | 0.7958 | 0.7922 | 0.7844 | 0.779
0.875 | 7/8 | 9 | UNC | 1A | 7/8-9 UNC 1A | .875-9 UNC 1A | 0.0019 | 0.8731 | 0.8523 | - | 0.8009 | 0.7914 | 0.7408 | -
0.875 | 7/8 | 9 | UNC | 1B | 7/8-9 UNC 1B | .875-9 UNC 1B | - | - | 0.875 | - | 0.8151 | 0.8028 | 0.778 | 0.755
0.875 | 7/8 | 9 | UNC | 2A | 7/8-9 UNC 2A | .875-9 UNC 2A | 0.0019 | 0.8731 | 0.8592 | 0.8523 | 0.8009 | 0.7946 | 0.7408 | -
0.875 | 7/8 | 9 | UNC | 2B | 7/8-9 UNC 2B | .875-9 UNC 2B | - | - | 0.875 | - | 0.811 | 0.8028 | 0.778 | 0.755
0.875 | 7/8 | 9 | UNC | 3A | 7/8-9 UNC 3A | .875-9 UNC 3A | 0 | 0.875 | 0.8611 | - | 0.8028 | 0.7981 | 0.7427 | -
0.875 | 7/8 | 9 | UNC | 3B | 7/8-9 UNC 3B | .875-9 UNC 3B | - | - | 0.875 | - | 0.8089 | 0.8028 | 0.7681 | 0.755
0.875 | 7/8 | 10 | UNS | 2A | 7/8-10 UNS 2A | .875-10 UNS 2A | 0.0018 | 0.8732 | 0.8603 | - | 0.8082 | 0.8022 | 0.7542 | -
0.875 | 7/8 | 10 | UNS | 2B | 7/8-10 UNS 2B | .875-10 UNS 2B | - | - | 0.875 | - | 0.8178 | 0.81 | 0.788 | 0.767
0.875 | 7/8 | 12 | UN | 2A | 7/8-12 UN 2A | .875-12 UN 2A | 0.0017 | 0.8733 | 0.8619 | - | 0.8192 | 0.8137 | 0.7741 | -
0.875 | 7/8 | 12 | UN | 2B | 7/8-12 UN 2B | .875-12 UN 2B | - | - | 0.875 | - | 0.8281 | 0.8209 | 0.803 | 0.785
0.875 | 7/8 | 12 | UN | 3A | 7/8-12 UN 3A | .875-12 UN 3A | 0 | 0.875 | 0.8636 | - | 0.8209 | 0.8168 | 0.7758 | -
0.875 | 7/8 | 12 | UN | 3B | 7/8-12 UN 3B | .875-12 UN 3B | - | - | 0.875 | - | 0.8263 | 0.8209 | 0.7948 | 0.785
0.875 | 7/8 | 14 | UNF | 1A | 7/8-14 UNF 1A | .875-14 UNF 1A | 0.0016 | 0.8734 | 0.8579 | - | 0.827 | 0.8189 | 0.7884 | -
0.875 | 7/8 | 14 | UNF | 1B | 7/8-14 UNF 1B | .875-14 UNF 1B | - | - | 0.875 | - | 0.8392 | 0.8286 | 0.814 | 0.798
0.875 | 7/8 | 14 | UNF | 2A | 7/8-14 UNF 2A | .875-14 UNF 2A | 0.0016 | 0.8734 | 0.8631 | - | 0.827 | 0.8216 | 0.7884 | -
0.875 | 7/8 | 14 | UNF | 2B | 7/8-14 UNF 2B | .875-14 UNF 2B | - | - | 0.875 | - | 0.8356 | 0.8286 | 0.814 | 0.798
0.875 | 7/8 | 14 | UNF | 3A | 7/8-14 UNF 3A | .875-14 UNF 3A | 0 | 0.875 | 0.8647 | - | 0.8286 | 0.8245 | 0.79 | -
0.875 | 7/8 | 14 | UNF | 3B | 7/8-14 UNF 3B | .875-14 UNF 3B | - | - | 0.875 | - | 0.8339 | 0.8286 | 0.8068 | 0.798
0.875 | 7/8 | 16 | UN | 2A | 7/8-16 UN 2A | .875-16 UN 2A | 0.0015 | 0.8735 | 0.8641 | - | 0.8329 | 0.828 | 0.79 | -
0.875 | 7/8 | 16 | UN | 2B | 7/8-16 UN 2B | .875-16 UN 2B | - | - | 0.875 | - | 0.8407 | 0.8344 | 0.821 | 0.807
0.875 | 7/8 | 16 | UN | 3A | 7/8-16 UN 3A | .875-16 UN 3A | 0 | 0.875 | 0.8656 | - | 0.8344 | 0.8308 | 0.8005 | -
0.875 | 7/8 | 16 | UN | 3B | 7/8-16 UN 3B | .875-16 UN 3B | - | - | 0.875 | - | 0.8391 | 0.8344 | 0.8158 | 0.807
0.875 | 7/8 | 18 | UNS | 2A | 7/8-18 UNS 2A | .875-18 UNS 2A | 0.0014 | 0.8736 | 0.8649 | - | 0.8375 | 0.8329 | 0.8075 | -
0.875 | 7/8 | 18 | UNS | 2B | 7/8-18 UNS 2B | .875-18 UNS 2B | - | - | 0.875 | - | 0.8449 | 0.8389 | 0.828 | 0.815
0.875 | 7/8 | 20 | UNEF | 2A | 7/8-20 UNEF 2A | .875-20 UNEF 2A | 0.0013 | 0.8737 | 0.8656 | - | 0.8412 | 0.8368 | 0.8142 | -
0.875 | 7/8 | 20 | UNEF | 2B | 7/8-20 UNEF 2B | .875-20 UNEF 2B | - | - | 0.875 | - | 0.8482 | 0.8425 | 0.832 | 0.821
0.875 | 7/8 | 20 | UNEF | 3A | 7/8-20 UNEF 3A | .875-20 UNEF 3A | 0 | 0.875 | 0.8669 | - | 0.8425 | 0.8392 | 0.8155 | -
0.875 | 7/8 | 20 | UNEF | 3B | 7/8-20 UNEF 3B | .875-20 UNEF 3B | - | - | 0.875 | - | 0.8468 | 0.8425 | 0.8287 | 0.821
0.875 | 7/8 | 24 | UNS | 2A | 7/8-24 UNS 2A | .875-24 UNS 2A | 0.0012 | 0.8738 | 0.8666 | - | 0.8467 | 0.8426 | 0.8242 | -
0.875 | 7/8 | 24 | UNS | 2B | 7/8-24 UNS 2B | .875-24 UNS 2B | - | - | 0.875 | - | 0.8532 | 0.8479 | 0.84 | 0.83
0.875 | 7/8 | 27 | UNS | 2A | 7/8-27 UNS 2A | .875-27 UNS 2A | 0.0012 | 0.8738 | 0.8671 | - | 0.8497 | 0.8458 | 0.8297 | -
0.875 | 7/8 | 27 | UNS | 2B | 7/8-27 UNS 2B | .875-27 UNS 2B | - | - | 0.875 | - | 0.856 | 0.8509 | 0.844 | 0.835
0.875 | 7/8 | 28 | UN | 2A | 7/8-28 UN 2A | .875-28 UN 2A | 0.0012 | 0.8738 | 0.8673 | - | 0.8506 | 0.8468 | 0.8312 | -
0.875 | 7/8 | 28 | UN | 2B | 7/8-28 UN 2B | .875-28 UN 2B | - | - | 0.875 | - | 0.8568 | 0.8518 | 0.845 | 0.836
0.875 | 7/8 | 28 | UN | 3A | 7/8-28 UN 3A | .875-28 UN 3A | 0 | 0.875 | 0.8685 | - | 0.8518 | 0.8489 | 0.8324 | -
0.875 | 7/8 | 28 | UN | 3B | 7/8-28 UN 3B | .875-28 UN 3B | - | - | 0.875 | - | 0.8555 | 0.8518 | 0.8426 | 0.836
0.875 | 7/8 | 32 | UN | 2A | 7/8-32 UN 2A | .875-32 UN 2A | 0.0011 | 0.8739 | 0.8679 | - | 0.8536 | 0.85 | 0.8367 | -
0.875 | 7/8 | 32 | UN | 2B | 7/8-32 UN 2B | .875-32 UN 2B | - | - | 0.875 | - | 0.8594 | 0.8547 | 0.849 | 0.841
0.875 | 7/8 | 32 | UN | 3A | 7/8-32 UN 3A | .875-32 UN 3A | 0 | 0.875 | 0.869 | - | 0.8547 | 0.852 | 0.8378 | -
0.875 | 7/8 | 32 | UN | 3B | 7/8-32 UN 3B | .875-32 UN 3B | - | - | 0.875 | - | 0.8583 | 0.8547 | 0.8469 | 0.841
0.938 | 15/16 | 12 | UN | 2A | 15/16-12 UN 2A | .938-12 UN 2A | 0.0017 | 0.9358 | 0.9244 | - | 0.8817 | 0.876 | 0.8366 | -
0.938 | 15/16 | 12 | UN | 2B | 15/16-12 UN 2B | .938-12 UN 2B | - | - | 0.9375 | - | 0.8908 | 0.8834 | 0.865 | 0.847
0.938 | 15/16 | 12 | UN | 3A | 15/16-12 UN 3A | .938-12 UN 3A | 0 | 0.9375 | 0.9261 | - | 0.8834 | 0.8793 | 0.8383 | -
0.938 | 15/16 | 12 | UN | 3B | 15/16-12 UN 3B | .938-12 UN 3B | - | - | 0.9375 | - | 0.8889 | 0.8834 | 0.8575 | 0.847
0.938 | 15/16 | 16 | UN | 2A | 15/16-16 UN 2A | .938-16 UN 2A | 0.0015 | 0.936 | 0.9266 | - | 0.8954 | 0.8904 | 0.8615 | -
0.938 | 15/16 | 16 | UN | 2B | 15/16-16 UN 2B | .938-16 UN 2B | - | - | 0.9375 | - | 0.9034 | 0.8969 | 0.884 | 0.87
0.938 | 15/16 | 16 | UN | 3A | 15/16-16 UN 3A | .938-16 UN 3A | 0 | 0.9375 | 0.9281 | - | 0.8969 | 0.8932 | 0.863 | -
0.938 | 15/16 | 16 | UN | 3B | 15/16-16 UN 3B | .938-16 UN 3B | - | - | 0.9375 | - | 0.9018 | 0.8969 | 0.8783 | 0.87
0.938 | 15/16 | 20 | UNEF | 2A | 15/16-20 UNEF 2A | .938-20 UNEF 2A | 0.0014 | 0.9361 | 0.928 | - | 0.9036 | 0.8991 | 0.8766 | -
0.938 | 15/16 | 20 | UNEF | 2B | 15/16-20 UNEF 2B | .938-20 UNEF 2B | - | - | 0.9375 | - | 0.9109 | 0.905 | 0.895 | 0.883
0.938 | 15/16 | 20 | UNEF | 3A | 15/16-20 UNEF 3A | .938-20 UNEF 3A | 0 | 0.9375 | 0.9294 | - | 0.905 | 0.9016 | 0.878 | -
0.938 | 15/16 | 20 | UNEF | 3B | 15/16-20 UNEF 3B | .938-20 UNEF 3B | - | - | 0.9375 | - | 0.9094 | 0.905 | 0.8912 | 0.883
0.938 | 15/16 | 28 | UN | 2A | 15/16-28 UN 2A | .938-28 UN 2A | 0.0012 | 0.9363 | 0.9298 | - | 0.9131 | 0.9091 | 0.8937 | -
0.938 | 15/16 | 28 | UN | 2B | 15/16-28 UN 2B | .938-28 UN 2B | - | - | 0.9375 | - | 0.9195 | 0.9143 | 0.907 | 0.899
0.938 | 15/16 | 28 | UN | 3A | 15/16-28 UN 3A | .938-28 UN 3A | 0 | 0.9375 | 0.931 | - | 0.9143 | 0.9113 | 0.8949 | -
0.938 | 15/16 | 28 | UN | 3B | 15/16-28 UN 3B | .938-28 UN 3B | - | - | 0.9375 | - | 0.9182 | 0.9143 | 0.9051 | 0.899
0.938 | 15/16 | 32 | UN | 2A | 15/16-32 UN 2A | .938-32 UN 2A | 0.0011 | 0.9364 | 0.9304 | - | 0.9161 | 0.9123 | 0.8992 | -
0.938 | 15/16 | 32 | UN | 2B | 15/16-32 UN 2B | .938-32 UN 2B | - | - | 0.9375 | - | 0.9221 | 0.9172 | 0.911 | 0.904
0.938 | 15/16 | 32 | UN | 3A | 15/16-32 UN 3A | .938-32 UN 3A | 0 | 0.9375 | 0.9315 | - | 0.9172 | 0.9144 | 0.9003 | -
0.938 | 15/16 | 32 | UN | 3B | 15/16-32 UN 3B | .938-32 UN 3B | - | - | 0.9375 | - | 0.9209 | 0.9172 | 0.9094 | 0.904
1 | 1 | 8 | UNC | 1A | 1-8 UNC 1A | 1.000-8 UNC 1A | 0.002 | 0.998 | 0.9755 | - | 0.9168 | 0.9067 | 0.8492 | -
1 | 1 | 8 | UNC | 1B | 1-8 UNC 1B | 1.000-8 UNC 1B | - | - | 1 | - | 0.932 | 0.9188 | 0.89 | 0.865
1 | 1 | 8 | UNC | 2A | 1-8 UNC 2A | 1.000-8 UNC 2A | 0.002 | 0.998 | 0.983 | 0.9755 | 0.9168 | 0.91 | 0.8492 | -
1 | 1 | 8 | UNC | 2B | 1-8 UNC 2B | 1.000-8 UNC 2B | - | - | 1 | - | 0.9276 | 0.9188 | 0.89 | 0.865
1 | 1 | 8 | UNC | 3A | 1-8 UNC 3A | 1.000-8 UNC 3A | 0 | 1 | 0.985 | - | 0.9188 | 0.9137 | 0.8512 | -
1 | 1 | 8 | UNC | 3B | 1-8 UNC 3B | 1.000-8 UNC 3B | - | - | 1 | - | 0.9254 | 0.9188 | 0.8797 | 0.865
1 | 1 | 10 | UNS | 2A | 1-10 UNS 2A | 1.000-10 UNS 2A | 0.0018 | 0.9982 | 0.9853 | - | 0.9332 | 0.927 | 0.8792 | -
1 | 1 | 10 | UNS | 2B | 1-10 UNS 2B | 1.000-10 UNS 2B | - | - | 1 | - | 0.943 | 0.935 | 0.913 | 0.892
1 | 1 | 12 | UNF | 1A | 1-12 UNF 1A | 1.000-12 UNF 1A | 0.0018 | 0.9982 | 0.981 | - | 0.9441 | 0.9353 | 0.899 | -
1 | 1 | 12 | UNF | 1B | 1-12 UNF 1B | 1.000-12 UNF 1B | - | - | 1 | - | 0.9573 | 0.9459 | 0.928 | 0.91
1 | 1 | 12 | UNF | 2A | 1-12 UNF 2A | 1.000-12 UNF 2A | 0.0018 | 0.9982 | 0.9868 | - | 0.9441 | 0.9382 | 0.899 | -
1 | 1 | 12 | UNF | 2B | 1-12 UNF 2B | 1.000-12 UNF 2B | - | - | 1 | - | 0.9535 | 0.9459 | 0.928 | 0.91
1 | 1 | 12 | UNF | 3A | 1-12 UNF 3A | 1.000-12 UNF 3A | 0 | 1 | 0.9886 | - | 0.9459 | 0.9415 | 0.9008 | -
1 | 1 | 12 | UNF | 3B | 1-12 UNF 3B | 1.000-12 UNF 3B | - | - | 1 | - | 0.9516 | 0.9459 | 0.9198 | 0.91
1 | 1 | 14 | UNS | 1A | 1-14 UNS 1A | 1.000-14 UNS 1A | 0.0017 | 0.9983 | 0.9828 | - | 0.9519 | 0.9435 | 0.9132 | -
1 | 1 | 14 | UNS | 1B | 1-14 UNS 1B | 1.000-14 UNS 1B | - | - | 1 | - | 0.9645 | 0.9536 | 0.938 | 0.923
1 | 1 | 14 | UNS | 2A | 1-14 UNS 2A | 1.000-14 UNS 2A | 0.0017 | 0.9983 | 0.988 | - | 0.9519 | 0.9463 | 0.9132 | -
1 | 1 | 14 | UNS | 2B | 1-14 UNS 2B | 1.000-14 UNS 2B | - | - | 1 | - | 0.9609 | 0.9536 | 0.938 | 0.923
1 | 1 | 14 | UNS | 3A | 1-14 UNS 3A | 1.000-14 UNS 3A | 0 | 1 | 0.9897 | - | 0.9536 | 0.9494 | 0.9149 | -
1 | 1 | 14 | UNS | 3B | 1-14 UNS 3B | 1.000-14 UNS 3B | - | - | 1 | - | 0.959 | 0.9536 | 0.9315 | 0.923
1 | 1 | 16 | UN | 2A | 1-16 UN 2A | 1.000-16 UN 2A | 0.0015 | 0.9985 | 0.9891 | - | 0.9579 | 0.9529 | 0.924 | -
1 | 1 | 16 | UN | 2B | 1-16 UN 2B | 1.000-16 UN 2B | - | - | 1 | - | 0.9659 | 0.9594 | 0.946 | 0.932
1 | 1 | 16 | UN | 3A | 1-16 UN 3A | 1.000-16 UN 3A | 0 | 1 | 0.9906 | - | 0.9594 | 0.9557 | 0.9255 | -
1 | 1 | 16 | UN | 3B | 1-16 UN 3B | 1.000-16 UN 3B | - | - | 1 | - | 0.9643 | 0.9594 | 0.9408 | 0.932
1 | 1 | 18 | UNS | 2A | 1-18 UNS 2A | 1.000-18 UNS 2A | 0.0014 | 0.9986 | 0.9899 | - | 0.9625 | 0.9578 | 0.9325 | -
1 | 1 | 18 | UNS | 2B | 1-18 UNS 2B | 1.000-18 UNS 2B | - | - | 1 | - | 0.9701 | 0.9639 | 0.953 | 0.94
1 | 1 | 20 | UNEF | 2A | 1-20 UNEF 2A | 1.000-20 UNEF 2A | 0.0014 | 0.9986 | 0.9905 | - | 0.9661 | 0.9616 | 0.9391 | -
1 | 1 | 20 | UNEF | 2B | 1-20 UNEF 2B | 1.000-20 UNEF 2B | - | - | 1 | - | 0.9734 | 0.9675 | 0.957 | 0.946
1 | 1 | 20 | UNEF | 3A | 1-20 UNEF 3A | 1.000-20 UNEF 3A | 0 | 1 | 0.9919 | - | 0.9675 | 0.9641 | 0.9405 | -
1 | 1 | 20 | UNEF | 3B | 1-20 UNEF 3B | 1.000-20 UNEF 3B | - | - | 1 | - | 0.9719 | 0.9675 | 0.9537 | 0.946
1 | 1 | 24 | UNS | 2A | 1-24 UNS 2A | 1.000-24 UNS 2A | 0.0013 | 0.9987 | 0.9915 | - | 0.9716 | 0.9674 | 0.9491 | -
1 | 1 | 24 | UNS | 2B | 1-24 UNS 2B | 1.000-24 UNS 2B | - | - | 1 | - | 0.9784 | 0.9729 | 0.965 | 0.955
1 | 1 | 27 | UNS | 2A | 1-27 UNS 2A | 1.000-27 UNS 2A | 0.0012 | 0.9988 | 0.9921 | - | 0.9747 | 0.9707 | 0.9547 | -
1 | 1 | 27 | UNS | 2B | 1-27 UNS 2B | 1.000-27 UNS 2B | - | - | 1 | - | 0.9811 | 0.9759 | 0.969 | 0.96
1 | 1 | 28 | UN | 2A | 1-28 UN 2A | 1.000-28 UN 2A | 0.0012 | 0.9988 | 0.9923 | - | 0.9756 | 0.9716 | 0.9562 | -
1 | 1 | 28 | UN | 2B | 1-28 UN 2B | 1.000-28 UN 2B | - | - | 1 | - | 0.982 | 0.9768 | 0.97 | 0.961
1 | 1 | 28 | UN | 3A | 1-28 UN 3A | 1.000-28 UN 3A | 0 | 1 | 0.9935 | - | 0.9768 | 0.9738 | 0.9574 | -
1 | 1 | 28 | UN | 3B | 1-28 UN 3B | 1.000-28 UN 3B | - | - | 1 | - | 0.9807 | 0.9768 | 0.9676 | 0.961
1 | 1 | 32 | UN | 2A | 1-32 UN 2A | 1.000-32 UN 2A | 0.0011 | 0.9989 | 0.9929 | - | 0.9786 | 0.9748 | 0.9617 | -
1 | 1 | 32 | UN | 2B | 1-32 UN 2B | 1.000-32 UN 2B | - | - | 1 | - | 0.9846 | 0.9797 | 0.974 | 0.966
1 | 1 | 32 | UN | 3A | 1-32 UN 3A | 1.000-32 UN 3A | 0 | 1 | 0.994 | - | 0.9797 | 0.9769 | 0.9628 | -
1 | 1 | 32 | UN | 3B | 1-32 UN 3B | 1.000-32 UN 3B | - | - | 1 | - | 0.9834 | 0.9797 | 0.9719 | 0.966
1.063 | 1 1/16 | 8 | UN | 2A | 1 1/16-8 UN 2A | 1.063-8 UN 2A | 0.002 | 1.0605 | 1.0455 | - | 0.9793 | 0.9725 | 0.9117 | -
1.063 | 1 1/16 | 8 | UN | 2B | 1 1/16-8 UN 2B | 1.063-8 UN 2B | - | - | 1.0625 | - | 0.9902 | 0.9813 | 0.952 | 0.927
1.063 | 1 1/16 | 8 | UN | 3A | 1 1/16-8 UN 3A | 1.063-8 UN 3A | 0 | 1.0625 | 1.0475 | - | 0.9813 | 0.9762 | 0.9137 | -
1.063 | 1 1/16 | 8 | UN | 3B | 1 1/16-8 UN 3B | 1.063-8 UN 3B | - | - | 1.0625 | - | 0.988 | 0.9813 | 0.9422 | 0.927
1.063 | 1 1/16 | 12 | UN | 2A | 1 1/16-12 UN 2A | 1.063-12 UN 2A | 0.0017 | 1.0608 | 1.0494 | - | 1.0067 | 1.001 | 0.9616 | -
1.063 | 1 1/16 | 12 | UN | 2B | 1 1/16-12 UN 2B | 1.063-12 UN 2B | - | - | 1.0625 | - | 1.0158 | 1.0084 | 0.99 | 0.972
1.063 | 1 1/16 | 12 | UN | 3A | 1 1/16-12 UN 3A | 1.063-12 UN 3A | 0 | 1.0625 | 1.0511 | - | 1.0084 | 1.0042 | 0.9633 | -
1.063 | 1 1/16 | 12 | UN | 3B | 1 1/16-12 UN 3B | 1.063-12 UN 3B | - | - | 1.0625 | - | 1.0139 | 1.0084 | 0.9823 | 0.972
1.063 | 1 1/16 | 16 | UN | 2A | 1 1/16-16 UN 2A | 1.063-16 UN 2A | 0.0015 | 1.061 | 1.0516 | - | 1.0204 | 1.0154 | 0.9865 | -
1.063 | 1 1/16 | 16 | UN | 2B | 1 1/16-16 UN 2B | 1.063-16 UN 2B | - | - | 1.0625 | - | 1.0284 | 1.0219 | 1.009 | 0.995
1.063 | 1 1/16 | 16 | UN | 3A | 1 1/16-16 UN 3A | 1.063-16 UN 3A | 0 | 1.0625 | 1.0531 | - | 1.0219 | 1.0182 | 0.988 | -
1.063 | 1 1/16 | 16 | UN | 3B | 1 1/16-16 UN 3B | 1.063-16 UN 3B | - | - | 1.0625 | - | 1.0268 | 1.0219 | 1.0033 | 0.995
1.063 | 1 1/16 | 18 | UNEF | 2A | 1 1/16-18 UNEF 2A | 1.063-18 UNEF 2A | 0.0014 | 1.0611 | 1.0524 | - | 1.025 | 1.0203 | 0.995 | -
1.063 | 1 1/16 | 18 | UNEF | 2B | 1 1/16-18 UNEF 2B | 1.063-18 UNEF 2B | - | - | 1.0625 | - | 1.0326 | 1.0264 | 1.015 | 1.002
1.063 | 1 1/16 | 18 | UNEF | 3A | 1 1/16-18 UNEF 3A | 1.063-18 UNEF 3A | 0 | 1.0625 | 1.0538 | - | 1.0264 | 1.0228 | 0.9964 | -
1.063 | 1 1/16 | 18 | UNEF | 3B | 1 1/16-18 UNEF 3B | 1.063-18 UNEF 3B | - | - | 1.0625 | - | 1.031 | 1.0264 | 1.0105 | 1.002
1.063 | 1 1/16 | 20 | UN | 2A | 1 1/16-20 UN 2A | 1.063-20 UN 2A | 0.0014 | 1.0611 | 1.053 | - | 1.0286 | 1.0241 | 1.0016 | -
1.063 | 1 1/16 | 20 | UN | 2B | 1 1/16-20 UN 2B | 1.063-20 UN 2B | - | - | 1.0625 | - | 1.0359 | 1.03 | 1.02 | 1.008
1.063 | 1 1/16 | 20 | UN | 3A | 1 1/16-20 UN 3A | 1.063-20 UN 3A | 0 | 1.0625 | 1.0544 | - | 1.03 | 1.0266 | 1.003 | -
1.063 | 1 1/16 | 20 | UN | 3B | 1 1/16-20 UN 3B | 1.063-20 UN 3B | - | - | 1.0625 | - | 1.0344 | 1.03 | 1.0162 | 1.008
1.063 | 1 1/16 | 28 | UN | 2A | 1 1/16-28 UN 2A | 1.063-28 UN 2A | 0.0012 | 1.0613 | 1.0548 | - | 1.0381 | 1.0341 | 1.0187 | -
1.063 | 1 1/16 | 28 | UN | 2B | 1 1/16-28 UN 2B | 1.063-28 UN 2B | - | - | 1.0625 | - | 1.0445 | 1.0393 | 1.032 | 1.024
1.063 | 1 1/16 | 28 | UN | 3A | 1 1/16-28 UN 3A | 1.063-28 UN 3A | 0 | 1.0625 | 1.056 | - | 1.0393 | 1.0363 | 1.0199 | -
1.063 | 1 1/16 | 28 | UN | 3B | 1 1/16-28 UN 3B | 1.063-28 UN 3B | - | - | 1.0625 | - | 1.0432 | 1.0393 | 1.0301 | 1.024
1.125 | 1 1/8 | 7 | UNC | 1A | 1 1/8-7 UNC 1A | 1.125-7 UNC 1A | 0.0022 | 1.1228 | 1.0982 | - | 1.03 | 1.0191 | 0.9527 | -
1.125 | 1 1/8 | 7 | UNC | 1B | 1 1/8-7 UNC 1B | 1.125-7 UNC 1B | - | - | 1.125 | - | 1.0463 | 1.0322 | 0.998 | 0.97
1.125 | 1 1/8 | 7 | UNC | 2A | 1 1/8-7 UNC 2A | 1.125-7 UNC 2A | 0.0022 | 1.1228 | 1.1064 | 1.0982 | 1.03 | 1.0228 | 0.9527 | -
1.125 | 1 1/8 | 7 | UNC | 2B | 1 1/8-7 UNC 2B | 1.125-7 UNC 2B | - | - | 1.125 | - | 1.0416 | 1.0322 | 0.998 | 0.97
1.125 | 1 1/8 | 7 | UNC | 3A | 1 1/8-7 UNC 3A | 1.125-7 UNC 3A | 0 | 1.125 | 1.1086 | - | 1.0322 | 1.0268 | 0.9549 | -
1.125 | 1 1/8 | 7 | UNC | 3B | 1 1/8-7 UNC 3B | 1.125-7 UNC 3B | - | - | 1.125 | - | 1.0393 | 1.0322 | 0.9875 | 0.97
1.125 | 1 1/8 | 8 | UN | 2A | 1 1/8-8 UN 2A | 1.125-8 UN 2A | 0.0021 | 1.1229 | 1.1079 | 1.1004 | 1.0417 | 1.0348 | 0.9741 | -
1.125 | 1 1/8 | 8 | UN | 2B | 1 1/8-8 UN 2B | 1.125-8 UN 2B | - | - | 1.125 | - | 1.0528 | 1.0438 | 1.015 | 0.99
1.125 | 1 1/8 | 8 | UN | 3A | 1 1/8-8 UN 3A | 1.125-8 UN 3A | 0 | 1.125 | 1.11 | - | 1.0438 | 1.0386 | 0.9762 | -
1.125 | 1 1/8 | 8 | UN | 3B | 1 1/8-8 UN 3B | 1.125-8 UN 3B | - | - | 1.125 | - | 1.0505 | 1.0438 | 1.0047 | 0.99
1.125 | 1 1/8 | 10 | UNS | 2A | 1 1/8-10 UNS 2A | 1.125-10 UNS 2A | 0.0018 | 1.1232 | 1.1103 | - | 1.0582 | 1.052 | 1.0042 | -
1.125 | 1 1/8 | 10 | UNS | 2B | 1 1/8-10 UNS 2B | 1.125-10 UNS 2B | - | - | 1.125 | - | 1.068 | 1.06 | 1.038 | 1.017
1.125 | 1 1/8 | 12 | UNF | 1A | 1 1/8-12 UNF 1A | 1.125-12 UNF 1A | 0.0018 | 1.1232 | 1.106 | - | 1.0691 | 1.0601 | 1.024 | -
1.125 | 1 1/8 | 12 | UNF | 1B | 1 1/8-12 UNF 1B | 1.125-12 UNF 1B | - | - | 1.125 | - | 1.0826 | 1.0709 | 1.053 | 1.035
1.125 | 1 1/8 | 12 | UNF | 2A | 1 1/8-12 UNF 2A | 1.125-12 UNF 2A | 0.0018 | 1.1232 | 1.1118 | - | 1.0691 | 1.0631 | 1.024 | -
1.125 | 1 1/8 | 12 | UNF | 2B | 1 1/8-12 UNF 2B | 1.125-12 UNF 2B | - | - | 1.125 | - | 1.0787 | 1.0709 | 1.053 | 1.035
1.125 | 1 1/8 | 12 | UNF | 3A | 1 1/8-12 UNF 3A | 1.125-12 UNF 3A | 0 | 1.125 | 1.1136 | - | 1.0709 | 1.0664 | 1.0258 | -
1.125 | 1 1/8 | 12 | UNF | 3B | 1 1/8-12 UNF 3B | 1.125-12 UNF 3B | - | - | 1.125 | - | 1.0768 | 1.0709 | 1.0448 | 1.035
1.125 | 1 1/8 | 14 | UNS | 2A | 1 1/8-14 UNS 2A | 1.125-14 UNS 2A | 0.0016 | 1.1234 | 1.1131 | - | 1.077 | 1.0717 | 1.0384 | -
1.125 | 1 1/8 | 14 | UNS | 2B | 1 1/8-14 UNS 2B | 1.125-14 UNS 2B | - | - | 1.125 | - | 1.0855 | 1.0786 | 1.064 | 1.048
1.125 | 1 1/8 | 16 | UN | 2A | 1 1/8-16 UN 2A | 1.125-16 UN 2A | 0.0015 | 1.1235 | 1.1141 | - | 1.0829 | 1.0779 | 1.049 | -
1.125 | 1 1/8 | 16 | UN | 2B | 1 1/8-16 UN 2B | 1.125-16 UN 2B | - | - | 1.125 | - | 1.0909 | 1.0844 | 1.071 | 1.057
1.125 | 1 1/8 | 16 | UN | 3A | 1 1/8-16 UN 3A | 1.125-16 UN 3A | 0 | 1.125 | 1.1156 | - | 1.0844 | 1.0807 | 1.0505 | -
1.125 | 1 1/8 | 16 | UN | 3B | 1 1/8-16 UN 3B | 1.125-16 UN 3B | - | - | 1.125 | - | 1.0893 | 1.0844 | 1.0658 | 1.057
1.125 | 1 1/8 | 18 | UNEF | 2A | 1 1/8-18 UNEF 2A | 1.125-18 UNEF 2A | 0.0014 | 1.1236 | 1.1149 | - | 1.0875 | 1.0828 | 1.0575 | -
1.125 | 1 1/8 | 18 | UNEF | 2B | 1 1/8-18 UNEF 2B | 1.125-18 UNEF 2B | - | - | 1.125 | - | 1.0951 | 1.0889 | 1.078 | 1.065
1.125 | 1 1/8 | 18 | UNEF | 3A | 1 1/8-18 UNEF 3A | 1.125-18 UNEF 3A | 0 | 1.125 | 1.1163 | - | 1.0889 | 1.0853 | 1.0589 | -
1.125 | 1 1/8 | 18 | UNEF | 3B | 1 1/8-18 UNEF 3B | 1.125-18 UNEF 3B | - | - | 1.125 | - | 1.0935 | 1.0889 | 1.073 | 1.065
1.125 | 1 1/8 | 20 | UN | 2A | 1 1/8-20 UN 2A | 1.125-20 UN 2A | 0.0014 | 1.1236 | 1.1155 | - | 1.0911 | 1.0866 | 1.0641 | -
1.125 | 1 1/8 | 20 | UN | 2B | 1 1/8-20 UN 2B | 1.125-20 UN 2B | - | - | 1.125 | - | 1.0984 | 1.0925 | 1.082 | 1.071
1.125 | 1 1/8 | 20 | UN | 3A | 1 1/8-20 UN 3A | 1.125-20 UN 3A | 0 | 1.125 | 1.1169 | - | 1.0925 | 1.0891 | 1.0655 | -
1.125 | 1 1/8 | 20 | UN | 3B | 1 1/8-20 UN 3B | 1.125-20 UN 3B | - | - | 1.125 | - | 1.0969 | 1.0925 | 1.0787 | 1.071
1.125 | 1 1/8 | 24 | UNS | 2A | 1 1/8-24 UNS 2A | 1.125-24 UNS 2A | 0.0013 | 1.1237 | 1.1165 | - | 1.0966 | 1.0924 | 1.0742 | -
1.125 | 1 1/8 | 24 | UNS | 2B | 1 1/8-24 UNS 2B | 1.125-24 UNS 2B | - | - | 1.125 | - | 1.1034 | 1.0979 | 1.09 | 1.08
1.125 | 1 1/8 | 28 | UN | 2A | 1 1/8-28 UN 2A | 1.125-28 UN 2A | 0.0012 | 1.1238 | 1.1173 | - | 1.1006 | 1.0966 | 1.0812 | -
1.125 | 1 1/8 | 28 | UN | 2B | 1 1/8-28 UN 2B | 1.125-28 UN 2B | - | - | 1.125 | - | 1.107 | 1.1018 | 1.095 | 1.086
1.125 | 1 1/8 | 28 | UN | 3A | 1 1/8-28 UN 3A | 1.125-28 UN 3A | 0 | 1.125 | 1.1185 | - | 1.1018 | 1.0988 | 1.0824 | -
1.125 | 1 1/8 | 28 | UN | 3B | 1 1/8-28 UN 3B | 1.125-28 UN 3B | - | - | 1.125 | - | 1.1057 | 1.1018 | 1.0926 | 1.086
1.188 | 1 3/16 | 8 | UN | 2A | 1 3/16-8 UN 2A | 1.188-8 UN 2A | 0.0021 | 1.1854 | 1.1704 | - | 1.1042 | 1.0972 | 1.0366 | -
1.188 | 1 3/16 | 8 | UN | 2B | 1 3/16-8 UN 2B | 1.188-8 UN 2B | - | - | 1.1875 | - | 1.1154 | 1.1063 | 1.077 | 1.052
1.188 | 1 3/16 | 8 | UN | 3A | 1 3/16-8 UN 3A | 1.188-8 UN 3A | 0 | 1.1875 | 1.1725 | - | 1.1063 | 1.1011 | 1.0387 | -
1.188 | 1 3/16 | 8 | UN | 3B | 1 3/16-8 UN 3B | 1.188-8 UN 3B | - | - | 1.1875 | - | 1.1131 | 1.1063 | 1.0672 | 1.052
1.188 | 1 3/16 | 12 | UN | 2A | 1 3/16-12 UN 2A | 1.188-12 UN 2A | 0.0017 | 1.1858 | 1.1744 | - | 1.1317 | 1.1259 | 1.0866 | -
1.188 | 1 3/16 | 12 | UN | 2B | 1 3/16-12 UN 2B | 1.188-12 UN 2B | - | - | 1.1875 | - | 1.1409 | 1.1334 | 1.115 | 1.097
1.188 | 1 3/16 | 12 | UN | 3A | 1 3/16-12 UN 3A | 1.188-12 UN 3A | 0 | 1.1875 | 1.1761 | - | 1.1334 | 1.1291 | 1.0883 | -
1.188 | 1 3/16 | 12 | UN | 3B | 1 3/16-12 UN 3B | 1.188-12 UN 3B | - | - | 1.1875 | - | 1.139 | 1.1334 | 1.1073 | 1.097
1.188 | 1 3/16 | 16 | UN | 2A | 1 3/16-16 UN 2A | 1.188-16 UN 2A | 0.0015 | 1.186 | 1.1766 | - | 1.1454 | 1.1403 | 1.1115 | -
1.188 | 1 3/16 | 16 | UN | 2B | 1 3/16-16 UN 2B | 1.188-16 UN 2B | - | - | 1.1875 | - | 1.1535 | 1.1469 | 1.134 | 1.12
1.188 | 1 3/16 | 16 | UN | 3A | 1 3/16-16 UN 3A | 1.188-16 UN 3A | 0 | 1.1875 | 1.1781 | - | 1.1469 | 1.1431 | 1.113 | -
1.188 | 1 3/16 | 16 | UN | 3B | 1 3/16-16 UN 3B | 1.188-16 UN 3B | - | - | 1.1875 | - | 1.1519 | 1.1469 | 1.1283 | 1.12
1.188 | 1 3/16 | 18 | UNEF | 2A | 1 3/16-18 UNEF 2A | 1.188-18 UNEF 2A | 0.0015 | 1.186 | 1.1773 | - | 1.1499 | 1.145 | 1.1199 | -
1.188 | 1 3/16 | 18 | UNEF | 2B | 1 3/16-18 UNEF 2B | 1.188-18 UNEF 2B | - | - | 1.1875 | - | 1.1577 | 1.1514 | 1.14 | 1.127
1.188 | 1 3/16 | 18 | UNEF | 3A | 1 3/16-18 UNEF 3A | 1.188-18 UNEF 3A | 0 | 1.1875 | 1.1788 | - | 1.1514 | 1.1478 | 1.1214 | -
1.188 | 1 3/16 | 18 | UNEF | 3B | 1 3/16-18 UNEF 3B | 1.188-18 UNEF 3B | - | - | 1.1875 | - | 1.1561 | 1.1514 | 1.1355 | 1.127
1.188 | 1 3/16 | 20 | UN | 2A | 1 3/16-20 UN 2A | 1.188-20 UN 2A | 0.0014 | 1.1861 | 1.178 | - | 1.1536 | 1.1489 | 1.1266 | -
1.188 | 1 3/16 | 20 | UN | 2B | 1 3/16-20 UN 2B | 1.188-20 UN 2B | - | - | 1.1875 | - | 1.1611 | 1.155 | 1.145 | 1.133
1.188 | 1 3/16 | 20 | UN | 3A | 1 3/16-20 UN 3A | 1.188-20 UN 3A | 0 | 1.1875 | 1.1794 | - | 1.155 | 1.1515 | 1.128 | -
1.188 | 1 3/16 | 20 | UN | 3B | 1 3/16-20 UN 3B | 1.188-20 UN 3B | - | - | 1.1875 | - | 1.1595 | 1.155 | 1.1412 | 1.133
1.188 | 1 3/16 | 28 | UN | 2A | 1 3/16-28 UN 2A | 1.188-28 UN 2A | 0.0012 | 1.1863 | 1.1798 | - | 1.1631 | 1.159 | 1.1437 | -
1.188 | 1 3/16 | 28 | UN | 2B | 1 3/16-28 UN 2B | 1.188-28 UN 2B | - | - | 1.1875 | - | 1.1696 | 1.1643 | 1.157 | 1.149
1.188 | 1 3/16 | 28 | UN | 3A | 1 3/16-28 UN 3A | 1.188-28 UN 3A | 0 | 1.1875 | 1.181 | - | 1.1643 | 1.1612 | 1.1449 | -
1.188 | 1 3/16 | 28 | UN | 3B | 1 3/16-28 UN 3B | 1.188-28 UN 3B | - | - | 1.1875 | - | 1.1683 | 1.1643 | 1.1551 | 1.149
1.25 | 1 1/4 | 7 | UNC | 1A | 1 1/4-7 UNC 1A | 1.250-7 UNC 1A | 0.0022 | 1.2478 | 1.2232 | - | 1.155 | 1.1439 | 1.0777 | -
1.25 | 1 1/4 | 7 | UNC | 1B | 1 1/4-7 UNC 1B | 1.250-7 UNC 1B | - | - | 1.25 | - | 1.1716 | 1.1572 | 1.123 | 1.095
1.25 | 1 1/4 | 7 | UNC | 2A | 1 1/4-7 UNC 2A | 1.250-7 UNC 2A | 0.0022 | 1.2478 | 1.2314 | 1.2232 | 1.155 | 1.1476 | 1.0777 | -
1.25 | 1 1/4 | 7 | UNC | 2B | 1 1/4-7 UNC 2B | 1.250-7 UNC 2B | - | - | 1.25 | - | 1.1668 | 1.1572 | 1.123 | 1.095
1.25 | 1 1/4 | 7 | UNC | 3A | 1 1/4-7 UNC 3A | 1.250-7 UNC 3A | 0 | 1.25 | 1.2336 | - | 1.1572 | 1.1517 | 1.0799 | -
1.25 | 1 1/4 | 7 | UNC | 3B | 1 1/4-7 UNC 3B | 1.250-7 UNC 3B | - | - | 1.25 | - | 1.1644 | 1.1572 | 1.1125 | 1.095
1.25 | 1 1/4 | 8 | UN | 2A | 1 1/4-8 UN 2A | 1.250-8 UN 2A | 0.0021 | 1.2479 | 1.2329 | 1.2254 | 1.1667 | 1.1597 | 1.0991 | -
1.25 | 1 1/4 | 8 | UN | 2B | 1 1/4-8 UN 2B | 1.250-8 UN 2B | - | - | 1.25 | - | 1.178 | 1.1688 | 1.14 | 1.115
1.25 | 1 1/4 | 8 | UN | 3A | 1 1/4-8 UN 3A | 1.250-8 UN 3A | 0 | 1.25 | 1.235 | - | 1.1688 | 1.1635 | 1.1012 | -
1.25 | 1 1/4 | 8 | UN | 3B | 1 1/4-8 UN 3B | 1.250-8 UN 3B | - | - | 1.25 | - | 1.1757 | 1.1688 | 1.1297 | 1.115
1.25 | 1 1/4 | 10 | UNS | 2A | 1 1/4-10 UNS 2A | 1.250-10 UNS 2A | 0.0019 | 1.2481 | 1.2352 | - | 1.1831 | 1.1768 | 1.1291 | -
1.25 | 1 1/4 | 10 | UNS | 2B | 1 1/4-10 UNS 2B | 1.250-10 UNS 2B | - | - | 1.25 | - | 1.1932 | 1.185 | 1.163 | 1.142
1.25 | 1 1/4 | 12 | UNF | 1A | 1 1/4-12 UNF 1A | 1.250-12 UNF 1A | 0.0018 | 1.2482 | 1.231 | - | 1.1941 | 1.1849 | 1.149 | -
1.25 | 1 1/4 | 12 | UNF | 1B | 1 1/4-12 UNF 1B | 1.250-12 UNF 1B | - | - | 1.25 | - | 1.2079 | 1.1959 | 1.178 | 1.16
1.25 | 1 1/4 | 12 | UNF | 2A | 1 1/4-12 UNF 2A | 1.250-12 UNF 2A | 0.0018 | 1.2482 | 1.2368 | - | 1.1941 | 1.1879 | 1.149 | -
1.25 | 1 1/4 | 12 | UNF | 2B | 1 1/4-12 UNF 2B | 1.250-12 UNF 2B | - | - | 1.25 | - | 1.2039 | 1.1959 | 1.178 | 1.16
1.25 | 1 1/4 | 12 | UNF | 3A | 1 1/4-12 UNF 3A | 1.250-12 UNF 3A | 0 | 1.25 | 1.2386 | - | 1.1959 | 1.1913 | 1.1508 | -
1.25 | 1 1/4 | 12 | UNF | 3B | 1 1/4-12 UNF 3B | 1.250-12 UNF 3B | - | - | 1.25 | - | 1.2019 | 1.1959 | 1.1698 | 1.16
1.25 | 1 1/4 | 14 | UNS | 2A | 1 1/4-14 UNS 2A | 1.250-14 UNS 2A | 0.0016 | 1.2484 | 1.2381 | - | 1.202 | 1.1966 | 1.1634 | -
1.25 | 1 1/4 | 14 | UNS | 2B | 1 1/4-14 UNS 2B | 1.250-14 UNS 2B | - | - | 1.25 | - | 1.2106 | 1.2036 | 1.188 | 1.173
1.25 | 1 1/4 | 16 | UN | 2A | 1 1/4-16 UN 2A | 1.250-16 UN 2A | 0.0015 | 1.2485 | 1.2391 | - | 1.2079 | 1.2028 | 1.174 | -
1.25 | 1 1/4 | 16 | UN | 2B | 1 1/4-16 UN 2B | 1.250-16 UN 2B | - | - | 1.25 | - | 1.216 | 1.2094 | 1.196 | 1.182
1.25 | 1 1/4 | 16 | UN | 3A | 1 1/4-16 UN 3A | 1.250-16 UN 3A | 0 | 1.25 | 1.2406 | - | 1.2094 | 1.2056 | 1.1755 | -
1.25 | 1 1/4 | 16 | UN | 3B | 1 1/4-16 UN 3B | 1.250-16 UN 3B | - | - | 1.25 | - | 1.2144 | 1.2094 | 1.1908 | 1.182
1.25 | 1 1/4 | 18 | UNEF | 2A | 1 1/4-18 UNEF 2A | 1.250-18 UNEF 2A | 0.0015 | 1.2485 | 1.2398 | - | 1.2124 | 1.2075 | 1.1824 | -
1.25 | 1 1/4 | 18 | UNEF | 2B | 1 1/4-18 UNEF 2B | 1.250-18 UNEF 2B | - | - | 1.25 | - | 1.2202 | 1.2139 | 1.203 | 1.19
1.25 | 1 1/4 | 18 | UNEF | 3A | 1 1/4-18 UNEF 3A | 1.250-18 UNEF 3A | 0 | 1.25 | 1.2413 | - | 1.2139 | 1.2103 | 1.1839 | -
1.25 | 1 1/4 | 18 | UNEF | 3B | 1 1/4-18 UNEF 3B | 1.250-18 UNEF 3B | - | - | 1.25 | - | 1.2186 | 1.2139 | 1.198 | 1.19
1.25 | 1 1/4 | 20 | UN | 2A | 1 1/4-20 UN 2A | 1.250-20 UN 2A | 0.0014 | 1.2486 | 1.2405 | - | 1.2161 | 1.2114 | 1.1891 | -
1.25 | 1 1/4 | 20 | UN | 2B | 1 1/4-20 UN 2B | 1.250-20 UN 2B | - | - | 1.25 | - | 1.2236 | 1.2175 | 1.207 | 1.196
1.25 | 1 1/4 | 20 | UN | 3A | 1 1/4-20 UN 3A | 1.250-20 UN 3A | 0 | 1.25 | 1.2419 | - | 1.2175 | 1.214 | 1.1905 | -
1.25 | 1 1/4 | 20 | UN | 3B | 1 1/4-20 UN 3B | 1.250-20 UN 3B | - | - | 1.25 | - | 1.222 | 1.2175 | 1.2037 | 1.196
1.25 | 1 1/4 | 24 | UNS | 2A | 1 1/4-24 UNS 2A | 1.250-24 UNS 2A | 0.0013 | 1.2487 | 1.2415 | - | 1.2216 | 1.2173 | 1.1991 | -
1.25 | 1 1/4 | 24 | UNS | 2B | 1 1/4-24 UNS 2B | 1.250-24 UNS 2B | - | - | 1.25 | - | 1.2285 | 1.2229 | 1.215 | 1.205
1.25 | 1 1/4 | 28 | UN | 2A | 1 1/4-28 UN 2A | 1.250-28 UN 2A | 0.0012 | 1.2488 | 1.2423 | - | 1.2256 | 1.2215 | 1.2062 | -
1.25 | 1 1/4 | 28 | UN | 2B | 1 1/4-28 UN 2B | 1.250-28 UN 2B | - | - | 1.25 | - | 1.2321 | 1.2268 | 1.22 | 1.211
1.25 | 1 1/4 | 28 | UN | 3A | 1 1/4-28 UN 3A | 1.250-28 UN 3A | 0 | 1.25 | 1.2435 | - | 1.2268 | 1.2237 | 1.2074 | -
1.25 | 1 1/4 | 28 | UN | 3B | 1 1/4-28 UN 3B | 1.250-28 UN 3B | - | - | 1.25 | - | 1.2308 | 1.2268 | 1.2176 | 1.211
1.313 | 1 5/16 | 8 | UN | 2A | 1 5/16-8 UN 2A | 1.313-8 UN 2A | 0.0021 | 1.3104 | 1.2954 | - | 1.2292 | 1.2221 | 1.1616 | -
1.313 | 1 5/16 | 8 | UN | 2B | 1 5/16-8 UN 2B | 1.313-8 UN 2B | - | - | 1.3125 | - | 1.2405 | 1.2313 | 1.202 | 1.177
1.313 | 1 5/16 | 8 | UN | 3A | 1 5/16-8 UN 3A | 1.313-8 UN 3A | 0 | 1.3125 | 1.2975 | - | 1.2313 | 1.226 | 1.1637 | -
1.313 | 1 5/16 | 8 | UN | 3B | 1 5/16-8 UN 3B | 1.313-8 UN 3B | - | - | 1.3125 | - | 1.2382 | 1.2313 | 1.1922 | 1.177
1.313 | 1 5/16 | 12 | UN | 2A | 1 5/16-12 UN 2A | 1.313-12 UN 2A | 0.0017 | 1.3108 | 1.2994 | - | 1.2567 | 1.2509 | 1.2116 | -
1.313 | 1 5/16 | 12 | UN | 2B | 1 5/16-12 UN 2B | 1.313-12 UN 2B | - | - | 1.3125 | - | 1.2659 | 1.2584 | 1.24 | 1.222
1.313 | 1 5/16 | 12 | UN | 3A | 1 5/16-12 UN 3A | 1.313-12 UN 3A | 0 | 1.3125 | 1.3011 | - | 1.2584 | 1.2541 | 1.2133 | -
1.313 | 1 5/16 | 12 | UN | 3B | 1 5/16-12 UN 3B | 1.313-12 UN 3B | - | - | 1.3125 | - | 1.264 | 1.2584 | 1.2323 | 1.222
1.313 | 1 5/16 | 16 | UN | 2A | 1 5/16-16 UN 2A | 1.313-16 UN 2A | 0.0015 | 1.311 | 1.3016 | - | 1.2704 | 1.2653 | 1.2365 | -
1.313 | 1 5/16 | 16 | UN | 2B | 1 5/16-16 UN 2B | 1.313-16 UN 2B | - | - | 1.3125 | - | 1.2785 | 1.2719 | 1.259 | 1.245
1.313 | 1 5/16 | 16 | UN | 3A | 1 5/16-16 UN 3A | 1.313-16 UN 3A | 0 | 1.3125 | 1.3031 | - | 1.2719 | 1.2681 | 1.238 | -
1.313 | 1 5/16 | 16 | UN | 3B | 1 5/16-16 UN 3B | 1.313-16 UN 3B | - | - | 1.3125 | - | 1.2769 | 1.2719 | 1.2533 | 1.245
1.313 | 1 5/16 | 18 | UNEF | 2A | 1 5/16-18 UNEF 2A | 1.313-18 UNEF 2A | 0.0015 | 1.311 | 1.3023 | - | 1.2749 | 1.27 | 1.2449 | -
1.313 | 1 5/16 | 18 | UNEF | 2B | 1 5/16-18 UNEF 2B | 1.313-18 UNEF 2B | - | - | 1.3125 | - | 1.2827 | 1.2764 | 1.265 | 1.252
1.313 | 1 5/16 | 18 | UNEF | 3A | 1 5/16-18 UNEF 3A | 1.313-18 UNEF 3A | 0 | 1.3125 | 1.3038 | - | 1.2764 | 1.2728 | 1.2464 | -
1.313 | 1 5/16 | 18 | UNEF | 3B | 1 5/16-18 UNEF 3B | 1.313-18 UNEF 3B | - | - | 1.3125 | - | 1.2811 | 1.2764 | 1.2605 | 1.252
1.313 | 1 5/16 | 20 | UN | 2A | 1 5/16-20 UN 2A | 1.313-20 UN 2A | 0.0014 | 1.3111 | 1.303 | - | 1.2786 | 1.2739 | 1.2516 | -
1.313 | 1 5/16 | 20 | UN | 2B | 1 5/16-20 UN 2B | 1.313-20 UN 2B | - | - | 1.3125 | - | 1.2861 | 1.28 | 1.27 | 1.258
1.313 | 1 5/16 | 20 | UN | 3A | 1 5/16-20 UN 3A | 1.313-20 UN 3A | 0 | 1.3125 | 1.3044 | - | 1.28 | 1.2765 | 1.253 | -
1.313 | 1 5/16 | 20 | UN | 3B | 1 5/16-20 UN 3B | 1.313-20 UN 3B | - | - | 1.3125 | - | 1.2845 | 1.28 | 1.2662 | 1.258
1.313 | 1 5/16 | 28 | UN | 2A | 1 5/16-28 UN 2A | 1.313-28 UN 2A | 0.0012 | 1.3113 | 1.3048 | - | 1.2881 | 1.284 | 1.2687 | -
1.313 | 1 5/16 | 28 | UN | 2B | 1 5/16-28 UN 2B | 1.313-28 UN 2B | - | - | 1.3125 | - | 1.2946 | 1.2893 | 1.282 | 1.274
1.313 | 1 5/16 | 28 | UN | 3A | 1 5/16-28 UN 3A | 1.313-28 UN 3A | 0 | 1.3125 | 1.306 | - | 1.2893 | 1.2862 | 1.2699 | -
1.313 | 1 5/16 | 28 | UN | 3B | 1 5/16-28 UN 3B | 1.313-28 UN 3B | - | - | 1.3125 | - | 1.2933 | 1.2893 | 1.2801 | 1.274
1.375 | 1 3/8 | 6 | UNC | 1A | 1 3/8-6 UNC 1A | 1.375-6 UNC 1A | 0.0024 | 1.3726 | 1.3453 | - | 1.2643 | 1.2523 | 1.1742 | -
1.375 | 1 3/8 | 6 | UNC | 1B | 1 3/8-6 UNC 1B | 1.375-6 UNC 1B | - | - | 1.375 | - | 1.2822 | 1.2667 | 1.225 | 1.195
1.375 | 1 3/8 | 6 | UNC | 2A | 1 3/8-6 UNC 2A | 1.375-6 UNC 2A | 0.0024 | 1.3726 | 1.3544 | 1.3453 | 1.2643 | 1.2563 | 1.1742 | -
1.375 | 1 3/8 | 6 | UNC | 2B | 1 3/8-6 UNC 2B | 1.375-6 UNC 2B | - | - | 1.375 | - | 1.2771 | 1.2667 | 1.225 | 1.195
1.375 | 1 3/8 | 6 | UNC | 3A | 1 3/8-6 UNC 3A | 1.375-6 UNC 3A | 0 | 1.375 | 1.3568 | - | 1.2667 | 1.2607 | 1.1766 | -
1.375 | 1 3/8 | 6 | UNC | 3B | 1 3/8-6 UNC 3B | 1.375-6 UNC 3B | - | - | 1.375 | - | 1.2745 | 1.2667 | 1.2146 | 1.195
1.375 | 1 3/8 | 8 | UN | 2A | 1 3/8-8 UN 2A | 1.375-8 UN 2A | 0.0022 | 1.3728 | 1.3578 | 1.3503 | 1.2916 | 1.2844 | 1.224 | -
1.375 | 1 3/8 | 8 | UN | 2B | 1 3/8-8 UN 2B | 1.375-8 UN 2B | - | - | 1.375 | - | 1.3031 | 1.2938 | 1.265 | 1.24
1.375 | 1 3/8 | 8 | UN | 3A | 1 3/8-8 UN 3A | 1.375-8 UN 3A | 0 | 1.375 | 1.36 | - | 1.2938 | 1.2884 | 1.2262 | -
1.375 | 1 3/8 | 8 | UN | 3B | 1 3/8-8 UN 3B | 1.375-8 UN 3B | - | - | 1.375 | - | 1.3008 | 1.2938 | 1.2547 | 1.24
1.375 | 1 3/8 | 10 | UNS | 2A | 1 3/8-10 UNS 2A | 1.375-10 UNS 2A | 0.0019 | 1.3731 | 1.3602 | - | 1.3081 | 1.3018 | 1.2541 | -
1.375 | 1 3/8 | 10 | UNS | 2B | 1 3/8-10 UNS 2B | 1.375-10 UNS 2B | - | - | 1.375 | - | 1.3182 | 1.31 | 1.288 | 1.267
1.375 | 1 3/8 | 12 | UNF | 1A | 1 3/8-12 UNF 1A | 1.375-12 UNF 1A | 0.0019 | 1.3731 | 1.3559 | - | 1.319 | 1.3096 | 1.2739 | -
1.375 | 1 3/8 | 12 | UNF | 1B | 1 3/8-12 UNF 1B | 1.375-12 UNF 1B | - | - | 1.375 | - | 1.3332 | 1.3209 | 1.303 | 1.285
1.375 | 1 3/8 | 12 | UNF | 2A | 1 3/8-12 UNF 2A | 1.375-12 UNF 2A | 0.0019 | 1.3731 | 1.3617 | - | 1.319 | 1.3127 | 1.2739 | -
1.375 | 1 3/8 | 12 | UNF | 2B | 1 3/8-12 UNF 2B | 1.375-12 UNF 2B | - | - | 1.375 | - | 1.3291 | 1.3209 | 1.303 | 1.285
1.375 | 1 3/8 | 12 | UNF | 3A | 1 3/8-12 UNF 3A | 1.375-12 UNF 3A | 0 | 1.375 | 1.3636 | - | 1.3209 | 1.3162 | 1.2758 | -
1.375 | 1 3/8 | 12 | UNF | 3B | 1 3/8-12 UNF 3B | 1.375-12 UNF 3B | - | - | 1.375 | - | 1.327 | 1.3209 | 1.2948 | 1.285
1.375 | 1 3/8 | 14 | UNS | 2A | 1 3/8-14 UNS 2A | 1.375-14 UNS 2A | 0.0016 | 1.3734 | 1.3631 | - | 1.327 | 1.3216 | 1.2884 | -
1.375 | 1 3/8 | 14 | UNS | 2B | 1 3/8-14 UNS 2B | 1.375-14 UNS 2B | - | - | 1.375 | - | 1.3356 | 1.3286 | 1.314 | 1.298
1.375 | 1 3/8 | 16 | UN | 2A | 1 3/8-16 UN 2A | 1.375-16 UN 2A | 0.0015 | 1.3735 | 1.3641 | - | 1.3329 | 1.3278 | 1.299 | -
1.375 | 1 3/8 | 16 | UN | 2B | 1 3/8-16 UN 2B | 1.375-16 UN 2B | - | - | 1.375 | - | 1.341 | 1.3344 | 1.321 | 1.307
1.375 | 1 3/8 | 16 | UN | 3A | 1 3/8-16 UN 3A | 1.375-16 UN 3A | 0 | 1.375 | 1.3656 | - | 1.3344 | 1.3306 | 1.3005 | -
1.375 | 1 3/8 | 16 | UN | 3B | 1 3/8-16 UN 3B | 1.375-16 UN 3B | - | - | 1.375 | - | 1.3394 | 1.3344 | 1.3158 | 1.307
1.375 | 1 3/8 | 18 | UNEF | 2A | 1 3/8-18 UNEF 2A | 1.375-18 UNEF 2A | 0.0015 | 1.3735 | 1.3648 | - | 1.3374 | 1.3325 | 1.3074 | -
1.375 | 1 3/8 | 18 | UNEF | 2B | 1 3/8-18 UNEF 2B | 1.375-18 UNEF 2B | - | - | 1.375 | - | 1.3452 | 1.3389 | 1.328 | 1.315
1.375 | 1 3/8 | 18 | UNEF | 3A | 1 3/8-18 UNEF 3A | 1.375-18 UNEF 3A | 0 | 1.375 | 1.3663 | - | 1.3389 | 1.3353 | 1.3089 | -
1.375 | 1 3/8 | 18 | UNEF | 3B | 1 3/8-18 UNEF 3B | 1.375-18 UNEF 3B | - | - | 1.375 | - | 1.3436 | 1.3389 | 1.323 | 1.315
1.375 | 1 3/8 | 20 | UN | 2A | 1 3/8-20 UN 2A | 1.375-20 UN 2A | 0.0014 | 1.3736 | 1.3655 | - | 1.3411 | 1.3364 | 1.3141 | -
1.375 | 1 3/8 | 20 | UN | 2B | 1 3/8-20 UN 2B | 1.375-20 UN 2B | - | - | 1.375 | - | 1.3486 | 1.3425 | 1.332 | 1.321
1.375 | 1 3/8 | 20 | UN | 3A | 1 3/8-20 UN 3A | 1.375-20 UN 3A | 0 | 1.375 | 1.3669 | - | 1.3425 | 1.339 | 1.3155 | -
1.375 | 1 3/8 | 20 | UN | 3B | 1 3/8-20 UN 3B | 1.375-20 UN 3B | - | - | 1.375 | - | 1.347 | 1.3425 | 1.3287 | 1.321
1.375 | 1 3/8 | 24 | UNS | 2A | 1 3/8-24 UNS 2A | 1.375-24 UNS 2A | 0.0013 | 1.3737 | 1.3665 | - | 1.3466 | 1.3423 | 1.3241 | -
1.375 | 1 3/8 | 24 | UNS | 2B | 1 3/8-24 UNS 2B | 1.375-24 UNS 2B | - | - | 1.375 | - | 1.3535 | 1.3479 | 1.34 | 1.33
1.375 | 1 3/8 | 28 | UN | 2A | 1 3/8-28 UN 2A | 1.375-28 UN 2A | 0.0012 | 1.3738 | 1.3673 | - | 1.3506 | 1.3465 | 1.3312 | -
1.375 | 1 3/8 | 28 | UN | 2B | 1 3/8-28 UN 2B | 1.375-28 UN 2B | - | - | 1.375 | - | 1.3571 | 1.3518 | 1.345 | 1.336
1.375 | 1 3/8 | 28 | UN | 3A | 1 3/8-28 UN 3A | 1.375-28 UN 3A | 0 | 1.375 | 1.3685 | - | 1.3518 | 1.3487 | 1.3324 | -
1.375 | 1 3/8 | 28 | UN | 3B | 1 3/8-28 UN 3B | 1.375-28 UN 3B | - | - | 1.375 | - | 1.3558 | 1.3518 | 1.3426 | 1.336
1.438 | 1 7/16 | 6 | UN | 2A | 1 7/16-6 UN 2A | 1.438-6 UN 2A | 0.0024 | 1.4351 | 1.4169 | - | 1.3268 | 1.3188 | 1.2367 | -
1.438 | 1 7/16 | 6 | UN | 2B | 1 7/16-6 UN 2B | 1.438-6 UN 2B | - | - | 1.4375 | - | 1.3396 | 1.3292 | 1.288 | 1.257
1.438 | 1 7/16 | 6 | UN | 3A | 1 7/16-6 UN 3A | 1.438-6 UN 3A | 0 | 1.4375 | 1.4193 | - | 1.3292 | 1.3232 | 1.2391 | -
1.438 | 1 7/16 | 6 | UN | 3B | 1 7/16-6 UN 3B | 1.438-6 UN 3B | - | - | 1.4375 | - | 1.337 | 1.3292 | 1.2771 | 1.257
1.438 | 1 7/16 | 8 | UN | 2A | 1 7/16-8 UN 2A | 1.438-8 UN 2A | 0.0022 | 1.4353 | 1.4203 | - | 1.3541 | 1.3469 | 1.2865 | -
1.438 | 1 7/16 | 8 | UN | 2B | 1 7/16-8 UN 2B | 1.438-8 UN 2B | - | - | 1.4375 | - | 1.3657 | 1.3563 | 1.327 | 1.302
1.438 | 1 7/16 | 8 | UN | 3A | 1 7/16-8 UN 3A | 1.438-8 UN 3A | 0 | 1.4375 | 1.4225 | - | 1.3563 | 1.3509 | 1.2887 | -
1.438 | 1 7/16 | 8 | UN | 3B | 1 7/16-8 UN 3B | 1.438-8 UN 3B | - | - | 1.4375 | - | 1.3634 | 1.3563 | 1.3172 | 1.302
1.438 | 1 7/16 | 12 | UN | 2A | 1 7/16-12 UN 2A | 1.438-12 UN 2A | 0.0018 | 1.4357 | 1.4243 | - | 1.3816 | 1.3757 | 1.3365 | -
1.438 | 1 7/16 | 12 | UN | 2B | 1 7/16-12 UN 2B | 1.438-12 UN 2B | - | - | 1.4375 | - | 1.391 | 1.3834 | 1.365 | 1.347
1.438 | 1 7/16 | 12 | UN | 3A | 1 7/16-12 UN 3A | 1.438-12 UN 3A | 0 | 1.4375 | 1.4261 | - | 1.3834 | 1.379 | 1.3383 | -
1.438 | 1 7/16 | 12 | UN | 3B | 1 7/16-12 UN 3B | 1.438-12 UN 3B | - | - | 1.4375 | - | 1.3891 | 1.3834 | 1.3573 | 1.347
1.438 | 1 7/16 | 16 | UN | 2A | 1 7/16-16 UN 2A | 1.438-16 UN 2A | 0.0016 | 1.4359 | 1.4265 | - | 1.3953 | 1.3901 | 1.3614 | -
1.438 | 1 7/16 | 16 | UN | 2B | 1 7/16-16 UN 2B | 1.438-16 UN 2B | - | - | 1.4375 | - | 1.4037 | 1.3969 | 1.384 | 1.37
1.438 | 1 7/16 | 16 | UN | 3A | 1 7/16-16 UN 3A | 1.438-16 UN 3A | 0 | 1.4375 | 1.4281 | - | 1.3969 | 1.393 | 1.363 | -
1.438 | 1 7/16 | 16 | UN | 3B | 1 7/16-16 UN 3B | 1.438-16 UN 3B | - | - | 1.4375 | - | 1.402 | 1.3969 | 1.3783 | 1.37
1.438 | 1 7/16 | 18 | UNEF | 2A | 1 7/16-18 UNEF 2A | 1.438-18 UNEF 2A | 0.0015 | 1.436 | 1.4273 | - | 1.3999 | 1.3949 | 1.3699 | -
1.438 | 1 7/16 | 18 | UNEF | 2B | 1 7/16-18 UNEF 2B | 1.438-18 UNEF 2B | - | - | 1.4375 | - | 1.4079 | 1.4014 | 1.39 | 1.377
1.438 | 1 7/16 | 18 | UNEF | 3A | 1 7/16-18 UNEF 3A | 1.438-18 UNEF 3A | 0 | 1.4375 | 1.4288 | - | 1.4014 | 1.3977 | 1.3714 | -
1.438 | 1 7/16 | 18 | UNEF | 3B | 1 7/16-18 UNEF 3B | 1.438-18 UNEF 3B | - | - | 1.4375 | - | 1.4062 | 1.4014 | 1.3855 | 1.377
1.438 | 1 7/16 | 20 | UN | 2A | 1 7/16-20 UN 2A | 1.438-20 UN 2A | 0.0014 | 1.4361 | 1.428 | - | 1.4036 | 1.3988 | 1.3766 | -
1.438 | 1 7/16 | 20 | UN | 2B | 1 7/16-20 UN 2B | 1.438-20 UN 2B | - | - | 1.4375 | - | 1.4112 | 1.405 | 1.395 | 1.383
1.438 | 1 7/16 | 20 | UN | 3A | 1 7/16-20 UN 3A | 1.438-20 UN 3A | 0 | 1.4375 | 1.4294 | - | 1.405 | 1.4014 | 1.378 | -
1.438 | 1 7/16 | 20 | UN | 3B | 1 7/16-20 UN 3B | 1.438-20 UN 3B | - | - | 1.4375 | - | 1.4096 | 1.405 | 1.3912 | 1.383
1.438 | 1 7/16 | 28 | UN | 2A | 1 7/16-28 UN 2A | 1.438-28 UN 2A | 0.0013 | 1.4362 | 1.4297 | - | 1.413 | 1.4088 | 1.3936 | -
1.438 | 1 7/16 | 28 | UN | 2B | 1 7/16-28 UN 2B | 1.438-28 UN 2B | - | - | 1.4375 | - | 1.4198 | 1.4143 | 1.407 | 1.399
1.438 | 1 7/16 | 28 | UN | 3A | 1 7/16-28 UN 3A | 1.438-28 UN 3A | 0 | 1.4375 | 1.431 | - | 1.4143 | 1.4112 | 1.3949 | -
1.438 | 1 7/16 | 28 | UN | 3B | 1 7/16-28 UN 3B | 1.438-28 UN 3B | - | - | 1.4375 | - | 1.4184 | 1.4143 | 1.4051 | 1.399
1.5 | 1 1/2 | 6 | UNC | 1A | 1 1/2-6 UNC 1A | 1.500-6 UNC 1A | 0.0024 | 1.4976 | 1.4703 | - | 1.3893 | 1.3772 | 1.2992 | -
1.5 | 1 1/2 | 6 | UNC | 1B | 1 1/2-6 UNC 1B | 1.500-6 UNC 1B | - | - | 1.5 | - | 1.4075 | 1.3917 | 1.35 | 1.32
1.5 | 1 1/2 | 6 | UNC | 2A | 1 1/2-6 UNC 2A | 1.500-6 UNC 2A | 0.0024 | 1.4976 | 1.4794 | 1.4703 | 1.3893 | 1.3812 | 1.2992 | -
1.5 | 1 1/2 | 6 | UNC | 2B | 1 1/2-6 UNC 2B | 1.500-6 UNC 2B | - | - | 1.5 | - | 1.4022 | 1.3917 | 1.35 | 1.32
1.5 | 1 1/2 | 6 | UNC | 3A | 1 1/2-6 UNC 3A | 1.500-6 UNC 3A | 0 | 1.5 | 1.4818 | - | 1.3917 | 1.3856 | 1.3016 | -
1.5 | 1 1/2 | 6 | UNC | 3B | 1 1/2-6 UNC 3B | 1.500-6 UNC 3B | - | - | 1.5 | - | 1.3996 | 1.3917 | 1.3396 | 1.32
1.5 | 1 1/2 | 8 | UN | 2A | 1 1/2-8 UN 2A | 1.500-8 UN 2A | 0.0022 | 1.4978 | 1.4828 | 1.4753 | 1.4166 | 1.4093 | 1.349 | -
1.5 | 1 1/2 | 8 | UN | 2B | 1 1/2-8 UN 2B | 1.500-8 UN 2B | - | - | 1.5 | - | 1.4283 | 1.4188 | 1.39 | 1.365
1.5 | 1 1/2 | 8 | UN | 3A | 1 1/2-8 UN 3A | 1.500-8 UN 3A | 0 | 1.5 | 1.485 | - | 1.4188 | 1.4133 | 1.3512 | -
1.5 | 1 1/2 | 8 | UN | 3B | 1 1/2-8 UN 3B | 1.500-8 UN 3B | - | - | 1.5 | - | 1.4259 | 1.4188 | 1.3797 | 1.365
1.5 | 1 1/2 | 10 | UNS | 2A | 1 1/2-10 UNS 2A | 1.500-10 UNS 2A | 0.0019 | 1.4981 | 1.4852 | - | 1.4331 | 1.4267 | 1.3791 | -
1.5 | 1 1/2 | 10 | UNS | 2B | 1 1/2-10 UNS 2B | 1.500-10 UNS 2B | - | - | 1.5 | - | 1.4433 | 1.435 | 1.413 | 1.392
1.5 | 1 1/2 | 12 | UNF | 1A | 1 1/2-12 UNF 1A | 1.500-12 UNF 1A | 0.0019 | 1.4981 | 1.4809 | - | 1.444 | 1.4344 | 1.3989 | -
1.5 | 1 1/2 | 12 | UNF | 1B | 1 1/2-12 UNF 1B | 1.500-12 UNF 1B | - | - | 1.5 | - | 1.4584 | 1.4459 | 1.428 | 1.41
1.5 | 1 1/2 | 12 | UNF | 2A | 1 1/2-12 UNF 2A | 1.500-12 UNF 2A | 0.0019 | 1.4981 | 1.4867 | - | 1.444 | 1.4376 | 1.3989 | -
1.5 | 1 1/2 | 12 | UNF | 2B | 1 1/2-12 UNF 2B | 1.500-12 UNF 2B | - | - | 1.5 | - | 1.4542 | 1.4459 | 1.428 | 1.41
1.5 | 1 1/2 | 12 | UNF | 3A | 1 1/2-12 UNF 3A | 1.500-12 UNF 3A | 0 | 1.5 | 1.4886 | - | 1.4459 | 1.4411 | 1.4008 | -
1.5 | 1 1/2 | 12 | UNF | 3B | 1 1/2-12 UNF 3B | 1.500-12 UNF 3B | - | - | 1.5 | - | 1.4522 | 1.4459 | 1.4198 | 1.41
1.5 | 1 1/2 | 14 | UNS | 2A | 1 1/2-14 UNS 2A | 1.500-14 UNS 2A | 0.0017 | 1.4983 | 1.488 | - | 1.4519 | 1.4464 | 1.4133 | -
1.5 | 1 1/2 | 14 | UNS | 2B | 1 1/2-14 UNS 2B | 1.500-14 UNS 2B | - | - | 1.5 | - | 1.4608 | 1.4536 | 1.438 | 1.423
1.5 | 1 1/2 | 16 | UN | 2A | 1 1/2-16 UN 2A | 1.500-16 UN 2A | 0.0016 | 1.4984 | 1.489 | - | 1.4578 | 1.4526 | 1.4239 | -
1.5 | 1 1/2 | 16 | UN | 2B | 1 1/2-16 UN 2B | 1.500-16 UN 2B | - | - | 1.5 | - | 1.4662 | 1.4594 | 1.446 | 1.432
1.5 | 1 1/2 | 16 | UN | 3A | 1 1/2-16 UN 3A | 1.500-16 UN 3A | 0 | 1.5 | 1.4906 | - | 1.4594 | 1.4555 | 1.4255 | -
1.5 | 1 1/2 | 16 | UN | 3B | 1 1/2-16 UN 3B | 1.500-16 UN 3B | - | - | 1.5 | - | 1.4645 | 1.4594 | 1.4408 | 1.432
1.5 | 1 1/2 | 18 | UNEF | 2A | 1 1/2-18 UNEF 2A | 1.500-18 UNEF 2A | 0.0015 | 1.4985 | 1.4898 | - | 1.4624 | 1.4574 | 1.4324 | -
1.5 | 1 1/2 | 18 | UNEF | 2B | 1 1/2-18 UNEF 2B | 1.500-18 UNEF 2B | - | - | 1.5 | - | 1.4704 | 1.4639 | 1.452 | 1.44
1.5 | 1 1/2 | 18 | UNEF | 3A | 1 1/2-18 UNEF 3A | 1.500-18 UNEF 3A | 0 | 1.5 | 1.4913 | - | 1.4639 | 1.4602 | 1.4339 | -
1.5 | 1 1/2 | 18 | UNEF | 3B | 1 1/2-18 UNEF 3B | 1.500-18 UNEF 3B | - | - | 1.5 | - | 1.4687 | 1.4639 | 1.448 | 1.44
1.5 | 1 1/2 | 20 | UN | 2A | 1 1/2-20 UN 2A | 1.500-20 UN 2A | 0.0014 | 1.4986 | 1.4905 | - | 1.4661 | 1.4613 | 1.4391 | -
1.5 | 1 1/2 | 20 | UN | 2B | 1 1/2-20 UN 2B | 1.500-20 UN 2B | - | - | 1.5 | - | 1.4737 | 1.4675 | 1.457 | 1.446
1.5 | 1 1/2 | 20 | UN | 3A | 1 1/2-20 UN 3A | 1.500-20 UN 3A | 0 | 1.5 | 1.4919 | - | 1.4675 | 1.4639 | 1.4405 | -
1.5 | 1 1/2 | 20 | UN | 3B | 1 1/2-20 UN 3B | 1.500-20 UN 3B | - | - | 1.5 | - | 1.4721 | 1.4675 | 1.4537 | 1.446
1.5 | 1 1/2 | 24 | UNS | 2A | 1 1/2-24 UNS 2A | 1.500-24 UNS 2A | 0.0013 | 1.4987 | 1.4915 | - | 1.4716 | 1.4672 | 1.4491 | -
1.5 | 1 1/2 | 24 | UNS | 2B | 1 1/2-24 UNS 2B | 1.500-24 UNS 2B | - | - | 1.5 | - | 1.4787 | 1.4729 | 1.465 | 1.455
1.5 | 1 1/2 | 28 | UN | 2A | 1 1/2-28 UN 2A | 1.500-28 UN 2A | 0.0013 | 1.4987 | 1.4922 | - | 1.4755 | 1.4713 | 1.4561 | -
1.5 | 1 1/2 | 28 | UN | 2B | 1 1/2-28 UN 2B | 1.500-28 UN 2B | - | - | 1.5 | - | 1.4823 | 1.4768 | 1.47 | 1.461
1.5 | 1 1/2 | 28 | UN | 3A | 1 1/2-28 UN 3A | 1.500-28 UN 3A | 0 | 1.5 | 1.4935 | - | 1.4768 | 1.4737 | 1.4574 | -
1.5 | 1 1/2 | 28 | UN | 3B | 1 1/2-28 UN 3B | 1.500-28 UN 3B | - | - | 1.5 | - | 1.4809 | 1.4768 | 1.4676 | 1.461
1.563 | 1 9/16 | 6 | UN | 2A | 1 9/16-6 UN 2A | 1.563-6 UN 2A | 0.0024 | 1.5601 | 1.5419 | - | 1.4518 | 1.4436 | 1.3617 | -
1.563 | 1 9/16 | 6 | UN | 2B | 1 9/16-6 UN 2B | 1.563-6 UN 2B | - | - | 1.5625 | - | 1.4648 | 1.4542 | 1.413 | 1.382
1.563 | 1 9/16 | 6 | UN | 3A | 1 9/16-6 UN 3A | 1.563-6 UN 3A | 0 | 1.5625 | 1.5443 | - | 1.4542 | 1.4481 | 1.3641 | -
1.563 | 1 9/16 | 6 | UN | 3B | 1 9/16-6 UN 3B | 1.563-6 UN 3B | - | - | 1.5625 | - | 1.4622 | 1.4542 | 1.4021 | 1.382
1.563 | 1 9/16 | 8 | UN | 2A | 1 9/16-8 UN 2A | 1.563-8 UN 2A | 0.0022 | 1.5603 | 1.5453 | - | 1.4791 | 1.4717 | 1.4115 | -
1.563 | 1 9/16 | 8 | UN | 2B | 1 9/16-8 UN 2B | 1.563-8 UN 2B | - | - | 1.5625 | - | 1.4909 | 1.4813 | 1.452 | 1.427
1.563 | 1 9/16 | 8 | UN | 3A | 1 9/16-8 UN 3A | 1.563-8 UN 3A | 0 | 1.5625 | 1.5475 | - | 1.4813 | 1.4758 | 1.4137 | -
1.563 | 1 9/16 | 8 | UN | 3B | 1 9/16-8 UN 3B | 1.563-8 UN 3B | - | - | 1.5625 | - | 1.4885 | 1.4813 | 1.4422 | 1.427
1.563 | 1 9/16 | 12 | UN | 2A | 1 9/16-12 UN 2A | 1.563-12 UN 2A | 0.0018 | 1.5607 | 1.5493 | - | 1.5066 | 1.5007 | 1.4615 | -
1.563 | 1 9/16 | 12 | UN | 2B | 1 9/16-12 UN 2B | 1.563-12 UN 2B | - | - | 1.5625 | - | 1.516 | 1.5084 | 1.49 | 1.472
1.563 | 1 9/16 | 12 | UN | 3A | 1 9/16-12 UN 3A | 1.563-12 UN 3A | 0 | 1.5625 | 1.5511 | - | 1.5084 | 1.504 | 1.4633 | -
1.563 | 1 9/16 | 12 | UN | 3B | 1 9/16-12 UN 3B | 1.563-12 UN 3B | - | - | 1.5625 | - | 1.5141 | 1.5084 | 1.4823 | 1.472
1.563 | 1 9/16 | 16 | UN | 2A | 1 9/16-16 UN 2A | 1.563-16 UN 2A | 0.0016 | 1.5609 | 1.5515 | - | 1.5203 | 1.5151 | 1.4864 | -
1.563 | 1 9/16 | 16 | UN | 2B | 1 9/16-16 UN 2B | 1.563-16 UN 2B | - | - | 1.5625 | - | 1.5287 | 1.5219 | 1.509 | 1.495
1.563 | 1 9/16 | 16 | UN | 3A | 1 9/16-16 UN 3A | 1.563-16 UN 3A | 0 | 1.5625 | 1.5531 | - | 1.5219 | 1.518 | 1.488 | -
1.563 | 1 9/16 | 16 | UN | 3B | 1 9/16-16 UN 3B | 1.563-16 UN 3B | - | - | 1.5625 | - | 1.527 | 1.5219 | 1.5033 | 1.495
1.563 | 1 9/16 | 18 | UNEF | 2A | 1 9/16-18 UNEF 2A | 1.563-18 UNEF 2A | 0.0015 | 1.561 | 1.5523 | - | 1.5249 | 1.5199 | 1.4949 | -
1.563 | 1 9/16 | 18 | UNEF | 2B | 1 9/16-18 UNEF 2B | 1.563-18 UNEF 2B | - | - | 1.5625 | - | 1.5329 | 1.5264 | 1.515 | 1.502
1.563 | 1 9/16 | 18 | UNEF | 3A | 1 9/16-18 UNEF 3A | 1.563-18 UNEF 3A | 0 | 1.5625 | 1.5538 | - | 1.5264 | 1.5227 | 1.4964 | -
1.563 | 1 9/16 | 18 | UNEF | 3B | 1 9/16-18 UNEF 3B | 1.563-18 UNEF 3B | - | - | 1.5625 | - | 1.5312 | 1.5264 | 1.5105 | 1.502
1.563 | 1 9/16 | 20 | UN | 2A | 1 9/16-20 UN 2A | 1.563-20 UN 2A | 0.0014 | 1.5611 | 1.553 | - | 1.5286 | 1.5238 | 1.5016 | -
1.563 | 1 9/16 | 20 | UN | 2B | 1 9/16-20 UN 2B | 1.563-20 UN 2B | - | - | 1.5625 | - | 1.5362 | 1.53 | 1.52 | 1.508
1.563 | 1 9/16 | 20 | UN | 3A | 1 9/16-20 UN 3A | 1.563-20 UN 3A | 0 | 1.5625 | 1.5544 | - | 1.53 | 1.5264 | 1.503 | -
1.563 | 1 9/16 | 20 | UN | 3B | 1 9/16-20 UN 3B | 1.563-20 UN 3B | - | - | 1.5625 | - | 1.5346 | 1.53 | 1.5162 | 1.508
1.625 | 1 5/8 | 6 | UN | 2A | 1 5/8-6 UN 2A | 1.625-6 UN 2A | 0.0025 | 1.6225 | 1.6043 | - | 1.5142 | 1.506 | 1.4246 | -
1.625 | 1 5/8 | 6 | UN | 2B | 1 5/8-6 UN 2B | 1.625-6 UN 2B | - | - | 1.625 | - | 1.5274 | 1.5167 | 1.475 | 1.445
1.625 | 1 5/8 | 6 | UN | 3A | 1 5/8-6 UN 3A | 1.625-6 UN 3A | 0 | 1.625 | 1.6068 | - | 1.5167 | 1.5105 | 1.4271 | -
1.625 | 1 5/8 | 6 | UN | 3B | 1 5/8-6 UN 3B | 1.625-6 UN 3B | - | - | 1.625 | - | 1.5247 | 1.5167 | 1.4646 | 1.445
1.625 | 1 5/8 | 8 | UN | 2A | 1 5/8-8 UN 2A | 1.625-8 UN 2A | 0.0022 | 1.6228 | 1.6078 | 1.6003 | 1.5416 | 1.5342 | 1.4784 | -
1.625 | 1 5/8 | 8 | UN | 2B | 1 5/8-8 UN 2B | 1.625-8 UN 2B | - | - | 1.625 | - | 1.5535 | 1.5438 | 1.515 | 1.49
1.625 | 1 5/8 | 8 | UN | 3A | 1 5/8-8 UN 3A | 1.625-8 UN 3A | 0 | 1.625 | 1.61 | - | 1.5438 | 1.5382 | 1.4806 | -
1.625 | 1 5/8 | 8 | UN | 3B | 1 5/8-8 UN 3B | 1.625-8 UN 3B | - | - | 1.625 | - | 1.551 | 1.5438 | 1.5047 | 1.49
1.625 | 1 5/8 | 10 | UNS | 2A | 1 5/8-10 UNS 2A | 1.625-10 UNS 2A | 0.0019 | 1.6231 | 1.6102 | - | 1.5581 | 1.5517 | 1.5041 | -
1.625 | 1 5/8 | 10 | UNS | 2B | 1 5/8-10 UNS 2B | 1.625-10 UNS 2B | - | - | 1.625 | - | 1.5683 | 1.56 | 1.538 | 1.517
1.625 | 1 5/8 | 12 | UN | 2A | 1 5/8-12 UN 2A | 1.625-12 UN 2A | 0.0018 | 1.6232 | 1.6118 | - | 1.5691 | 1.5632 | 1.524 | -
1.625 | 1 5/8 | 12 | UN | 2B | 1 5/8-12 UN 2B | 1.625-12 UN 2B | - | - | 1.625 | - | 1.5785 | 1.5709 | 1.553 | 1.535
1.625 | 1 5/8 | 12 | UN | 3A | 1 5/8-12 UN 3A | 1.625-12 UN 3A | 0 | 1.625 | 1.6136 | - | 1.5709 | 1.5665 | 1.5258 | -
1.625 | 1 5/8 | 12 | UN | 3B | 1 5/8-12 UN 3B | 1.625-12 UN 3B | - | - | 1.625 | - | 1.5766 | 1.5709 | 1.5448 | 1.535
1.625 | 1 5/8 | 14 | UNS | 2A | 1 5/8-14 UNS 2A | 1.625-14 UNS 2A | 0.0017 | 1.6233 | 1.613 | - | 1.5769 | 1.5714 | 1.5383 | -
1.625 | 1 5/8 | 14 | UNS | 2B | 1 5/8-14 UNS 2B | 1.625-14 UNS 2B | - | - | 1.625 | - | 1.5858 | 1.5786 | 1.564 | 1.548
1.625 | 1 5/8 | 16 | UN | 2A | 1 5/8-16 UN 2A | 1.625-16 UN 2A | 0.0016 | 1.6234 | 1.614 | - | 1.5828 | 1.5776 | 1.5489 | -
1.625 | 1 5/8 | 16 | UN | 2B | 1 5/8-16 UN 2B | 1.625-16 UN 2B | - | - | 1.625 | - | 1.5912 | 1.5844 | 1.571 | 1.557
1.625 | 1 5/8 | 16 | UN | 3A | 1 5/8-16 UN 3A | 1.625-16 UN 3A | 0 | 1.625 | 1.6156 | - | 1.5844 | 1.5805 | 1.5505 | -
1.625 | 1 5/8 | 16 | UN | 3B | 1 5/8-16 UN 3B | 1.625-16 UN 3B | - | - | 1.625 | - | 1.5895 | 1.5844 | 1.5658 | 1.557
1.625 | 1 5/8 | 18 | UNEF | 2A | 1 5/8-18 UNEF 2A | 1.625-18 UNEF 2A | 0.0015 | 1.6235 | 1.6148 | - | 1.5874 | 1.5824 | 1.5574 | -
1.625 | 1 5/8 | 18 | UNEF | 2B | 1 5/8-18 UNEF 2B | 1.625-18 UNEF 2B | - | - | 1.625 | - | 1.5954 | 1.5889 | 1.578 | 1.565
1.625 | 1 5/8 | 18 | UNEF | 3A | 1 5/8-18 UNEF 3A | 1.625-18 UNEF 3A | 0 | 1.625 | 1.6163 | - | 1.5889 | 1.5852 | 1.5589 | -
1.625 | 1 5/8 | 18 | UNEF | 3B | 1 5/8-18 UNEF 3B | 1.625-18 UNEF 3B | - | - | 1.625 | - | 1.5937 | 1.5889 | 1.573 | 1.565
1.625 | 1 5/8 | 20 | UN | 2A | 1 5/8-20 UN 2A | 1.625-20 UN 2A | 0.0014 | 1.6236 | 1.6155 | - | 1.5911 | 1.5863 | 1.5641 | -
1.625 | 1 5/8 | 20 | UN | 2B | 1 5/8-20 UN 2B | 1.625-20 UN 2B | - | - | 1.625 | - | 1.5987 | 1.5925 | 1.582 | 1.571
1.625 | 1 5/8 | 20 | UN | 3A | 1 5/8-20 UN 3A | 1.625-20 UN 3A | 0 | 1.625 | 1.6169 | - | 1.5925 | 1.5889 | 1.5655 | -
1.625 | 1 5/8 | 20 | UN | 3B | 1 5/8-20 UN 3B | 1.625-20 UN 3B | - | - | 1.625 | - | 1.5971 | 1.5925 | 1.5787 | 1.571
1.625 | 1 5/8 | 24 | UNS | 2A | 1 5/8-24 UNS 2A | 1.625-24 UNS 2A | 0.0013 | 1.6237 | 1.6165 | - | 1.5966 | 1.5922 | 1.5741 | -
1.625 | 1 5/8 | 24 | UNS | 2B | 1 5/8-24 UNS 2B | 1.625-24 UNS 2B | - | - | 1.625 | - | 1.6037 | 1.5979 | 1.59 | 1.58
1.688 | 1 11/16 | 6 | UN | 2A | 1 11/16-6 UN 2A | 1.688-6 UN 2A | 0.0025 | 1.685 | 1.6668 | - | 1.5767 | 1.5684 | 1.4866 | -
1.688 | 1 11/16 | 6 | UN | 2B | 1 11/16-6 UN 2B | 1.688-6 UN 2B | - | - | 1.6875 | - | 1.59 | 1.5792 | 1.538 | 1.507
1.688 | 1 11/16 | 6 | UN | 3A | 1 11/16-6 UN 3A | 1.688-6 UN 3A | 0 | 1.6875 | 1.6693 | - | 1.5792 | 1.573 | 1.4891 | -
1.688 | 1 11/16 | 6 | UN | 3B | 1 11/16-6 UN 3B | 1.688-6 UN 3B | - | - | 1.6875 | - | 1.5873 | 1.5792 | 1.5271 | 1.507
1.688 | 1 11/16 | 8 | UN | 2A | 1 11/16-8 UN 2A | 1.688-8 UN 2A | 0.0022 | 1.6853 | 1.6703 | - | 1.6041 | 1.5966 | 1.5365 | -
1.688 | 1 11/16 | 8 | UN | 2B | 1 11/16-8 UN 2B | 1.688-8 UN 2B | - | - | 1.6875 | - | 1.616 | 1.6063 | 1.577 | 1.552
1.688 | 1 11/16 | 8 | UN | 3A | 1 11/16-8 UN 3A | 1.688-8 UN 3A | 0 | 1.6875 | 1.6725 | - | 1.6063 | 1.6007 | 1.5387 | -
1.688 | 1 11/16 | 8 | UN | 3B | 1 11/16-8 UN 3B | 1.688-8 UN 3B | - | - | 1.6875 | - | 1.6136 | 1.6063 | 1.5672 | 1.552
1.688 | 1 11/16 | 12 | UN | 2A | 1 11/16-12 UN 2A | 1.688-12 UN 2A | 0.0018 | 1.6857 | 1.6743 | - | 1.6316 | 1.6256 | 1.5865 | -
1.688 | 1 11/16 | 12 | UN | 2B | 1 11/16-12 UN 2B | 1.688-12 UN 2B | - | - | 1.6875 | - | 1.6412 | 1.6334 | 1.615 | 1.597
1.688 | 1 11/16 | 12 | UN | 3A | 1 11/16-12 UN 3A | 1.688-12 UN 3A | 0 | 1.6875 | 1.6761 | - | 1.6334 | 1.6289 | 1.5883 | -
1.688 | 1 11/16 | 12 | UN | 3B | 1 11/16-12 UN 3B | 1.688-12 UN 3B | - | - | 1.6875 | - | 1.6392 | 1.6334 | 1.6073 | 1.597
1.688 | 1 11/16 | 16 | UN | 2A | 1 11/16-16 UN 2A | 1.688-16 UN 2A | 0.0016 | 1.6859 | 1.6765 | - | 1.6453 | 1.64 | 1.6114 | -
1.688 | 1 11/16 | 16 | UN | 2B | 1 11/16-16 UN 2B | 1.688-16 UN 2B | - | - | 1.6875 | - | 1.6538 | 1.6469 | 1.634 | 1.62
1.688 | 1 11/16 | 16 | UN | 3A | 1 11/16-16 UN 3A | 1.688-16 UN 3A | 0 | 1.6875 | 1.6781 | - | 1.6469 | 1.6429 | 1.613 | -
1.688 | 1 11/16 | 16 | UN | 3B | 1 11/16-16 UN 3B | 1.688-16 UN 3B | - | - | 1.6875 | - | 1.6521 | 1.6469 | 1.6283 | 1.62
1.688 | 1 11/16 | 18 | UNEF | 2A | 1 11/16-18 UNEF 2A | 1.688-18 UNEF 2A | 0.0015 | 1.686 | 1.6773 | - | 1.6499 | 1.6448 | 1.6199 | -
1.688 | 1 11/16 | 18 | UNEF | 2B | 1 11/16-18 UNEF 2B | 1.688-18 UNEF 2B | - | - | 1.6875 | - | 1.658 | 1.6514 | 1.64 | 1.627
1.688 | 1 11/16 | 18 | UNEF | 3A | 1 11/16-18 UNEF 3A | 1.688-18 UNEF 3A | 0 | 1.6875 | 1.6788 | - | 1.6514 | 1.6476 | 1.6214 | -
1.688 | 1 11/16 | 18 | UNEF | 3B | 1 11/16-18 UNEF 3B | 1.688-18 UNEF 3B | - | - | 1.6875 | - | 1.6563 | 1.6514 | 1.6355 | 1.627
1.688 | 1 11/16 | 20 | UN | 2A | 1 11/16-20 UN 2A | 1.688-20 UN 2A | 0.0015 | 1.686 | 1.6779 | - | 1.6535 | 1.6487 | 1.6265 | -
1.688 | 1 11/16 | 20 | UN | 2B | 1 11/16-20 UN 2B | 1.688-20 UN 2B | - | - | 1.6875 | - | 1.6613 | 1.655 | 1.645 | 1.633
1.688 | 1 11/16 | 20 | UN | 3A | 1 11/16-20 UN 3A | 1.688-20 UN 3A | 0 | 1.6875 | 1.6794 | - | 1.655 | 1.6514 | 1.628 | -
1.688 | 1 11/16 | 20 | UN | 3B | 1 11/16-20 UN 3B | 1.688-20 UN 3B | - | - | 1.6875 | - | 1.6597 | 1.655 | 1.6412 | 1.633
1.75 | 1 3/4 | 5 | UNC | 1A | 1 3/4-5 UNC 1A | 1.750-5 UNC 1A | 0.0027 | 1.7473 | 1.7165 | - | 1.6174 | 1.604 | 1.5092 | -
1.75 | 1 3/4 | 5 | UNC | 1B | 1 3/4-5 UNC 1B | 1.750-5 UNC 1B | - | - | 1.75 | - | 1.6375 | 1.6201 | 1.568 | 1.534
1.75 | 1 3/4 | 5 | UNC | 2A | 1 3/4-5 UNC 2A | 1.750-5 UNC 2A | 0.0027 | 1.7473 | 1.7268 | 1.7165 | 1.6174 | 1.6085 | 1.5092 | -
1.75 | 1 3/4 | 5 | UNC | 2B | 1 3/4-5 UNC 2B | 1.750-5 UNC 2B | - | - | 1.75 | - | 1.6317 | 1.6201 | 1.568 | 1.534
1.75 | 1 3/4 | 5 | UNC | 3A | 1 3/4-5 UNC 3A | 1.750-5 UNC 3A | 0 | 1.75 | 1.7295 | - | 1.6201 | 1.6134 | 1.5119 | -
1.75 | 1 3/4 | 5 | UNC | 3B | 1 3/4-5 UNC 3B | 1.750-5 UNC 3B | - | - | 1.75 | - | 1.6288 | 1.6201 | 1.5575 | 1.534
1.75 | 1 3/4 | 6 | UN | 2A | 1 3/4-6 UN 2A | 1.750-6 UN 2A | 0.0025 | 1.7475 | 1.7293 | - | 1.6392 | 1.6309 | 1.5491 | -
1.75 | 1 3/4 | 6 | UN | 2B | 1 3/4-6 UN 2B | 1.750-6 UN 2B | - | - | 1.75 | - | 1.6525 | 1.6417 | 1.6 | 1.57
1.75 | 1 3/4 | 6 | UN | 3A | 1 3/4-6 UN 3A | 1.750-6 UN 3A | 0 | 1.75 | 1.7318 | - | 1.6417 | 1.6354 | 1.5516 | -
1.75 | 1 3/4 | 6 | UN | 3B | 1 3/4-6 UN 3B | 1.750-6 UN 3B | - | - | 1.75 | - | 1.6498 | 1.6417 | 1.5896 | 1.57
1.75 | 1 3/4 | 8 | UN | 2A | 1 3/4-8 UN 2A | 1.750-8 UN 2A | 0.0023 | 1.7477 | 1.7327 | 1.7252 | 1.6665 | 1.659 | 1.5989 | -
1.75 | 1 3/4 | 8 | UN | 2B | 1 3/4-8 UN 2B | 1.750-8 UN 2B | - | - | 1.75 | - | 1.6786 | 1.6688 | 1.64 | 1.615
1.75 | 1 3/4 | 8 | UN | 3A | 1 3/4-8 UN 3A | 1.750-8 UN 3A | 0 | 1.75 | 1.735 | - | 1.6688 | 1.6632 | 1.6012 | -
1.75 | 1 3/4 | 8 | UN | 3B | 1 3/4-8 UN 3B | 1.750-8 UN 3B | - | - | 1.75 | - | 1.6762 | 1.6688 | 1.6297 | 1.615
1.75 | 1 3/4 | 10 | UNS | 2A | 1 3/4-10 UNS 2A | 1.750-10 UNS 2A | 0.0019 | 1.7481 | 1.7352 | - | 1.6831 | 1.6766 | 1.6291 | -
1.75 | 1 3/4 | 10 | UNS | 2B | 1 3/4-10 UNS 2B | 1.750-10 UNS 2B | - | - | 1.75 | - | 1.6934 | 1.685 | 1.663 | 1.642
1.75 | 1 3/4 | 12 | UN | 2A | 1 3/4-12 UN 2A | 1.750-12 UN 2A | 0.0018 | 1.7482 | 1.7368 | - | 1.6941 | 1.6881 | 1.649 | -
1.75 | 1 3/4 | 12 | UN | 2B | 1 3/4-12 UN 2B | 1.750-12 UN 2B | - | - | 1.75 | - | 1.7037 | 1.6959 | 1.678 | 1.66
1.75 | 1 3/4 | 12 | UN | 3A | 1 3/4-12 UN 3A | 1.750-12 UN 3A | 0 | 1.75 | 1.7386 | - | 1.6959 | 1.6914 | 1.6508 | -
1.75 | 1 3/4 | 12 | UN | 3B | 1 3/4-12 UN 3B | 1.750-12 UN 3B | - | - | 1.75 | - | 1.7017 | 1.6959 | 1.6698 | 1.66
1.75 | 1 3/4 | 14 | UNS | 2A | 1 3/4-14 UNS 2A | 1.750-14 UNS 2A | 0.0017 | 1.7483 | 1.738 | - | 1.7019 | 1.6963 | 1.6632 | -
1.75 | 1 3/4 | 14 | UNS | 2B | 1 3/4-14 UNS 2B | 1.750-14 UNS 2B | - | - | 1.75 | - | 1.7109 | 1.7036 | 1.688 | 1.673
1.75 | 1 3/4 | 16 | UN | 2A | 1 3/4-16 UN 2A | 1.750-16 UN 2A | 0.0016 | 1.7484 | 1.739 | - | 1.7078 | 1.7025 | 1.6739 | -
1.75 | 1 3/4 | 16 | UN | 2B | 1 3/4-16 UN 2B | 1.750-16 UN 2B | - | - | 1.75 | - | 1.7163 | 1.7094 | 1.696 | 1.682
1.75 | 1 3/4 | 16 | UN | 3A | 1 3/4-16 UN 3A | 1.750-16 UN 3A | 0 | 1.75 | 1.7406 | - | 1.7094 | 1.7054 | 1.6755 | -
1.75 | 1 3/4 | 16 | UN | 3B | 1 3/4-16 UN 3B | 1.750-16 UN 3B | - | - | 1.75 | - | 1.7146 | 1.7094 | 1.6908 | 1.682
1.75 | 1 3/4 | 18 | UNS | 2A | 1 3/4-18 UNS 2A | 1.750-18 UNS 2A | 0.0015 | 1.7485 | 1.7398 | - | 1.7124 | 1.7073 | 1.6824 | -
1.75 | 1 3/4 | 18 | UNS | 2B | 1 3/4-18 UNS 2B | 1.750-18 UNS 2B | - | - | 1.75 | - | 1.7205 | 1.7139 | 1.703 | 1.69
1.75 | 1 3/4 | 20 | UN | 2A | 1 3/4-20 UN 2A | 1.750-20 UN 2A | 0.0015 | 1.7485 | 1.7404 | - | 1.716 | 1.7112 | 1.689 | -
1.75 | 1 3/4 | 20 | UN | 2B | 1 3/4-20 UN 2B | 1.750-20 UN 2B | - | - | 1.75 | - | 1.7238 | 1.7175 | 1.707 | 1.696
1.75 | 1 3/4 | 20 | UN | 3A | 1 3/4-20 UN 3A | 1.750-20 UN 3A | 0 | 1.75 | 1.7419 | - | 1.7175 | 1.7139 | 1.6905 | -
1.75 | 1 3/4 | 20 | UN | 3B | 1 3/4-20 UN 3B | 1.750-20 UN 3B | - | - | 1.75 | - | 1.7222 | 1.7175 | 1.7037 | 1.696
1.813 | 1 13/16 | 6 | UN | 2A | 1 13/16-6 UN 2A | 1.813-6 UN 2A | 0.0025 | 1.81 | 1.7918 | - | 1.7017 | 1.6933 | 1.6116 | -
1.813 | 1 13/16 | 6 | UN | 2B | 1 13/16-6 UN 2B | 1.813-6 UN 2B | - | - | 1.8125 | - | 1.7151 | 1.7042 | 1.663 | 1.632
1.813 | 1 13/16 | 6 | UN | 3A | 1 13/16-6 UN 3A | 1.813-6 UN 3A | 0 | 1.8125 | 1.7943 | - | 1.7042 | 1.6979 | 1.6141 | -
1.813 | 1 13/16 | 6 | UN | 3B | 1 13/16-6 UN 3B | 1.813-6 UN 3B | - | - | 1.8125 | - | 1.7124 | 1.7042 | 1.6521 | 1.632
1.813 | 1 13/16 | 8 | UN | 2A | 1 13/16-8 UN 2A | 1.813-8 UN 2A | 0.0023 | 1.8102 | 1.7952 | - | 1.729 | 1.7214 | 1.6614 | -
1.813 | 1 13/16 | 8 | UN | 2B | 1 13/16-8 UN 2B | 1.813-8 UN 2B | - | - | 1.8125 | - | 1.7412 | 1.7313 | 1.702 | 1.677
1.813 | 1 13/16 | 8 | UN | 3A | 1 13/16-8 UN 3A | 1.813-8 UN 3A | 0 | 1.8125 | 1.7975 | - | 1.7313 | 1.7256 | 1.6637 | -
1.813 | 1 13/16 | 8 | UN | 3B | 1 13/16-8 UN 3B | 1.813-8 UN 3B | - | - | 1.8125 | - | 1.7387 | 1.7313 | 1.6922 | 1.677
1.813 | 1 13/16 | 12 | UN | 2A | 1 13/16-12 UN 2A | 1.813-12 UN 2A | 0.0018 | 1.8107 | 1.7993 | - | 1.7566 | 1.7506 | 1.7115 | -
1.813 | 1 13/16 | 12 | UN | 2B | 1 13/16-12 UN 2B | 1.813-12 UN 2B | - | - | 1.8125 | - | 1.7662 | 1.7584 | 1.74 | 1.722
1.813 | 1 13/16 | 12 | UN | 3A | 1 13/16-12 UN 3A | 1.813-12 UN 3A | 0 | 1.8125 | 1.8011 | - | 1.7584 | 1.7539 | 1.7133 | -
1.813 | 1 13/16 | 12 | UN | 3B | 1 13/16-12 UN 3B | 1.813-12 UN 3B | - | - | 1.8125 | - | 1.7642 | 1.7584 | 1.7323 | 1.722
1.813 | 1 13/16 | 16 | UN | 2A | 1 13/16-16 UN 2A | 1.813-16 UN 2A | 0.0016 | 1.8109 | 1.8015 | - | 1.7703 | 1.765 | 1.7364 | -
1.813 | 1 13/16 | 16 | UN | 2B | 1 13/16-16 UN 2B | 1.813-16 UN 2B | - | - | 1.8125 | - | 1.7788 | 1.7719 | 1.759 | 1.745
1.813 | 1 13/16 | 16 | UN | 3A | 1 13/16-16 UN 3A | 1.813-16 UN 3A | 0 | 1.8125 | 1.8031 | - | 1.7719 | 1.7679 | 1.738 | -
1.813 | 1 13/16 | 16 | UN | 3B | 1 13/16-16 UN 3B | 1.813-16 UN 3B | - | - | 1.8125 | - | 1.7771 | 1.7719 | 1.7533 | 1.745
1.813 | 1 13/16 | 20 | UN | 2A | 1 13/16-20 UN 2A | 1.813-20 UN 2A | 0.0015 | 1.811 | 1.8029 | - | 1.7785 | 1.7737 | 1.7515 | -
1.813 | 1 13/16 | 20 | UN | 2B | 1 13/16-20 UN 2B | 1.813-20 UN 2B | - | - | 1.8125 | - | 1.7863 | 1.78 | 1.77 | 1.758
1.813 | 1 13/16 | 20 | UN | 3A | 1 13/16-20 UN 3A | 1.813-20 UN 3A | 0 | 1.8125 | 1.8044 | - | 1.78 | 1.7764 | 1.753 | -
1.813 | 1 13/16 | 20 | UN | 3B | 1 13/16-20 UN 3B | 1.813-20 UN 3B | - | - | 1.8125 | - | 1.7847 | 1.78 | 1.7662 | 1.758
1.875 | 1 7/8 | 6 | UN | 2A | 1 7/8-6 UN 2A | 1.875-6 UN 2A | 0.0025 | 1.8725 | 1.8543 | - | 1.7642 | 1.7558 | 1.6741 | -
1.875 | 1 7/8 | 6 | UN | 2B | 1 7/8-6 UN 2B | 1.875-6 UN 2B | - | - | 1.875 | - | 1.7777 | 1.7667 | 1.725 | 1.695
1.875 | 1 7/8 | 6 | UN | 3A | 1 7/8-6 UN 3A | 1.875-6 UN 3A | 0 | 1.875 | 1.8568 | - | 1.7667 | 1.7604 | 1.6766 | -
1.875 | 1 7/8 | 6 | UN | 3B | 1 7/8-6 UN 3B | 1.875-6 UN 3B | - | - | 1.875 | - | 1.7749 | 1.7667 | 1.7146 | 1.695
1.875 | 1 7/8 | 8 | UN | 2A | 1 7/8-8 UN 2A | 1.875-8 UN 2A | 0.0023 | 1.8727 | 1.8577 | 1.8502 | 1.7915 | 1.7838 | 1.7239 | -
1.875 | 1 7/8 | 8 | UN | 2B | 1 7/8-8 UN 2B | 1.875-8 UN 2B | - | - | 1.875 | - | 1.8038 | 1.7938 | 1.765 | 1.74
1.875 | 1 7/8 | 8 | UN | 3A | 1 7/8-8 UN 3A | 1.875-8 UN 3A | 0 | 1.875 | 1.86 | - | 1.7938 | 1.7881 | 1.7262 | -
1.875 | 1 7/8 | 8 | UN | 3B | 1 7/8-8 UN 3B | 1.875-8 UN 3B | - | - | 1.875 | - | 1.8013 | 1.7938 | 1.7547 | 1.74
1.875 | 1 7/8 | 10 | UNS | 2A | 1 7/8-10 UNS 2A | 1.875-10 UNS 2A | 0.0019 | 1.8731 | 1.8602 | - | 1.8081 | 1.8016 | 1.7541 | -
1.875 | 1 7/8 | 10 | UNS | 2B | 1 7/8-10 UNS 2B | 1.875-10 UNS 2B | - | - | 1.875 | - | 1.8184 | 1.81 | 1.788 | 1.767
1.875 | 1 7/8 | 12 | UN | 2A | 1 7/8-12 UN 2A | 1.875-12 UN 2A | 0.0018 | 1.8732 | 1.8618 | - | 1.8191 | 1.8131 | 1.774 | -
1.875 | 1 7/8 | 12 | UN | 2B | 1 7/8-12 UN 2B | 1.875-12 UN 2B | - | - | 1.875 | - | 1.8287 | 1.8209 | 1.803 | 1.785
1.875 | 1 7/8 | 12 | UN | 3A | 1 7/8-12 UN 3A | 1.875-12 UN 3A | 0 | 1.875 | 1.8636 | - | 1.8209 | 1.8164 | 1.7758 | -
1.875 | 1 7/8 | 12 | UN | 3B | 1 7/8-12 UN 3B | 1.875-12 UN 3B | - | - | 1.875 | - | 1.8267 | 1.8209 | 1.7948 | 1.785
1.875 | 1 7/8 | 14 | UNS | 2A | 1 7/8-14 UNS 2A | 1.875-14 UNS 2A | 0.0017 | 1.8733 | 1.863 | - | 1.8269 | 1.8213 | 1.7883 | -
1.875 | 1 7/8 | 14 | UNS | 2B | 1 7/8-14 UNS 2B | 1.875-14 UNS 2B | - | - | 1.875 | - | 1.8359 | 1.8286 | 1.814 | 1.798
1.875 | 1 7/8 | 16 | UN | 2A | 1 7/8-16 UN 2A | 1.875-16 UN 2A | 0.0016 | 1.8734 | 1.864 | - | 1.8328 | 1.8275 | 1.7989 | -
1.875 | 1 7/8 | 16 | UN | 2B | 1 7/8-16 UN 2B | 1.875-16 UN 2B | - | - | 1.875 | - | 1.8413 | 1.8344 | 1.821 | 1.807
1.875 | 1 7/8 | 16 | UN | 3A | 1 7/8-16 UN 3A | 1.875-16 UN 3A | 0 | 1.875 | 1.8656 | - | 1.8344 | 1.8304 | 1.8005 | -
1.875 | 1 7/8 | 16 | UN | 3B | 1 7/8-16 UN 3B | 1.875-16 UN 3B | - | - | 1.875 | - | 1.8396 | 1.8344 | 1.8158 | 1.807
1.875 | 1 7/8 | 18 | UNS | 2A | 1 7/8-18 UNS 2A | 1.875-18 UNS 2A | 0.0015 | 1.8735 | 1.8648 | - | 1.8374 | 1.8323 | 1.8074 | -
1.875 | 1 7/8 | 18 | UNS | 2B | 1 7/8-18 UNS 2B | 1.875-18 UNS 2B | - | - | 1.875 | - | 1.8455 | 1.8389 | 1.828 | 1.815
1.875 | 1 7/8 | 20 | UN | 2A | 1 7/8-20 UN 2A | 1.875-20 UN 2A | 0.0015 | 1.8735 | 1.8654 | - | 1.841 | 1.8362 | 1.814 | -
1.875 | 1 7/8 | 20 | UN | 2B | 1 7/8-20 UN 2B | 1.875-20 UN 2B | - | - | 1.875 | - | 1.8488 | 1.8425 | 1.832 | 1.821
1.875 | 1 7/8 | 20 | UN | 3A | 1 7/8-20 UN 3A | 1.875-20 UN 3A | 0 | 1.875 | 1.8669 | - | 1.8425 | 1.8389 | 1.8155 | -
1.875 | 1 7/8 | 20 | UN | 3B | 1 7/8-20 UN 3B | 1.875-20 UN 3B | - | - | 1.875 | - | 1.8472 | 1.8425 | 1.8287 | 1.821
1.938 | 1 15/16 | 6 | UN | 2A | 1 15/16-6 UN 2A | 1.938-6 UN 2A | 0.0026 | 1.9349 | 1.9167 | - | 1.8266 | 1.8181 | 1.7365 | -
1.938 | 1 15/16 | 6 | UN | 2B | 1 15/16-6 UN 2B | 1.938-6 UN 2B | - | - | 1.9375 | - | 1.8403 | 1.8292 | 1.788 | 1.757
1.938 | 1 15/16 | 6 | UN | 3A | 1 15/16-6 UN 3A | 1.938-6 UN 3A | 0 | 1.9375 | 1.9193 | - | 1.8292 | 1.8228 | 1.7391 | -
1.938 | 1 15/16 | 6 | UN | 3B | 1 15/16-6 UN 3B | 1.938-6 UN 3B | - | - | 1.9375 | - | 1.8375 | 1.8292 | 1.7771 | 1.757
1.938 | 1 15/16 | 8 | UN | 2A | 1 15/16-8 UN 2A | 1.938-8 UN 2A | 0.0023 | 1.9352 | 1.9202 | - | 1.854 | 1.8463 | 1.7864 | -
1.938 | 1 15/16 | 8 | UN | 2B | 1 15/16-8 UN 2B | 1.938-8 UN 2B | - | - | 1.9375 | - | 1.8663 | 1.8563 | 1.827 | 1.802
1.938 | 1 15/16 | 8 | UN | 3A | 1 15/16-8 UN 3A | 1.938-8 UN 3A | 0 | 1.9375 | 1.9225 | - | 1.8563 | 1.8505 | 1.7887 | -
1.938 | 1 15/16 | 8 | UN | 3B | 1 15/16-8 UN 3B | 1.938-8 UN 3B | - | - | 1.9375 | - | 1.8638 | 1.8563 | 1.8172 | 1.802
1.938 | 1 15/16 | 12 | UN | 2A | 1 15/16-12 UN 2A | 1.938-12 UN 2A | 0.0018 | 1.9357 | 1.9243 | - | 1.8816 | 1.8755 | 1.8365 | -
1.938 | 1 15/16 | 12 | UN | 2B | 1 15/16-12 UN 2B | 1.938-12 UN 2B | - | - | 1.9375 | - | 1.8913 | 1.8834 | 1.865 | 1.847
1.938 | 1 15/16 | 12 | UN | 3A | 1 15/16-12 UN 3A | 1.938-12 UN 3A | 0 | 1.9375 | 1.9261 | - | 1.8834 | 1.8789 | 1.8383 | -
1.938 | 1 15/16 | 12 | UN | 3B | 1 15/16-12 UN 3B | 1.938-12 UN 3B | - | - | 1.9375 | - | 1.8893 | 1.8834 | 1.8573 | 1.847
1.938 | 1 15/16 | 16 | UN | 2A | 1 15/16-16 UN 2A | 1.938-16 UN 2A | 0.0016 | 1.9359 | 1.9265 | - | 1.8953 | 1.8899 | 1.8614 | -
1.938 | 1 15/16 | 16 | UN | 2B | 1 15/16-16 UN 2B | 1.938-16 UN 2B | - | - | 1.9375 | - | 1.9039 | 1.8969 | 1.884 | 1.87
1.938 | 1 15/16 | 16 | UN | 3A | 1 15/16-16 UN 3A | 1.938-16 UN 3A | 0 | 1.9375 | 1.9281 | - | 1.8969 | 1.8929 | 1.863 | -
1.938 | 1 15/16 | 16 | UN | 3B | 1 15/16-16 UN 3B | 1.938-16 UN 3B | - | - | 1.9375 | - | 1.9021 | 1.8969 | 1.8783 | 1.87
1.938 | 1 15/16 | 20 | UN | 2A | 1 15/16-20 UN 2A | 1.938-20 UN 2A | 0.0015 | 1.936 | 1.9279 | - | 1.9035 | 1.8986 | 1.8765 | -
1.938 | 1 15/16 | 20 | UN | 2B | 1 15/16-20 UN 2B | 1.938-20 UN 2B | - | - | 1.9375 | - | 1.9114 | 1.905 | 1.895 | 1.883
1.938 | 1 15/16 | 20 | UN | 3A | 1 15/16-20 UN 3A | 1.938-20 UN 3A | 0 | 1.9375 | 1.9294 | - | 1.905 | 1.9013 | 1.878 | -
1.938 | 1 15/16 | 20 | UN | 3B | 1 15/16-20 UN 3B | 1.938-20 UN 3B | - | - | 1.9375 | - | 1.9098 | 1.905 | 1.8912 | 1.883
2 | 2 | 4.5 | UNC | 1B | 2-41⁄2 UNC 1B | 2.000-4.5 UNC 1B | - | - | 2 | - | 1.8743 | 1.8557 | 1.795 | 1.759
2 | 2 | 4.5 | UNC | 2B | 2-41⁄2 UNC 2B | 2.000-4.5 UNC 2B | - | - | 2 | - | 1.8681 | 1.8557 | 1.795 | 1.759
2 | 2 | 4.5 | UNC | 3B | 2-41⁄2 UNC 3B | 2.000-4.5 UNC 3B | - | - | 2 | - | 1.865 | 1.8557 | 1.7861 | 1.759
2 | 2 | 6 | UN | 2A | 2-6 UN 2A | 2.000-6 UN 2A | 0.0026 | 1.9974 | 1.9792 | - | 1.8891 | 1.8805 | 1.799 | -
2 | 2 | 6 | UN | 2B | 2-6 UN 2B | 2.000-6 UN 2B | - | - | 2 | - | 1.9028 | 1.8917 | 1.85 | 1.82
2 | 2 | 6 | UN | 3A | 2-6 UN 3A | 2.000-6 UN 3A | 0 | 2 | 1.9818 | - | 1.8917 | 1.8853 | 1.8016 | -
2 | 2 | 6 | UN | 3B | 2-6 UN 3B | 2.000-6 UN 3B | - | - | 2 | - | 1.9 | 1.8917 | 1.8396 | 1.82
2 | 2 | 8 | UN | 2A | 2-8 UN 2A | 2.000-8 UN 2A | 0.0023 | 1.9977 | 1.9827 | 1.9752 | 1.9165 | 1.9087 | 1.8489 | -
2 | 2 | 8 | UN | 2B | 2-8 UN 2B | 2.000-8 UN 2B | - | - | 2 | - | 1.9289 | 1.9188 | 1.89 | 1.865
2 | 2 | 8 | UN | 3A | 2-8 UN 3A | 2.000-8 UN 3A | 0 | 2 | 1.985 | - | 1.9188 | 1.913 | 1.8512 | -
2 | 2 | 8 | UN | 3B | 2-8 UN 3B | 2.000-8 UN 3B | - | - | 2 | - | 1.9264 | 1.9188 | 1.8797 | 1.865
2 | 2 | 10 | UNS | 2A | 2-10 UNS 2A | 2.000-10 UNS 2A | 0.002 | 1.998 | 1.9851 | - | 1.933 | 1.9265 | 1.879 | -
2 | 2 | 10 | UNS | 2B | 2-10 UNS 2B | 2.000-10 UNS 2B | - | - | 2 | - | 1.9435 | 1.935 | 1.913 | 1.892
2 | 2 | 12 | UN | 2A | 2-12 UN 2A | 2.000-12 UN 2A | 0.0018 | 1.9982 | 1.9868 | - | 1.9441 | 1.938 | 1.899 | -
2 | 2 | 12 | UN | 2B | 2-12 UN 2B | 2.000-12 UN 2B | - | - | 2 | - | 1.9538 | 1.9459 | 1.928 | 1.91
2 | 2 | 12 | UN | 3A | 2-12 UN 3A | 2.000-12 UN 3A | 0 | 2 | 1.9886 | - | 1.9459 | 1.9414 | 1.9008 | -
2 | 2 | 12 | UN | 3B | 2-12 UN 3B | 2.000-12 UN 3B | - | - | 2 | - | 1.9518 | 1.9459 | 1.9198 | 1.91
2 | 2 | 14 | UNS | 2A | 2-14 UNS 2A | 2.000-14 UNS 2A | 0.0017 | 1.9983 | 1.988 | - | 1.9519 | 1.9462 | 1.9133 | -
2 | 2 | 14 | UNS | 2B | 2-14 UNS 2B | 2.000-14 UNS 2B | - | - | 2 | - | 1.961 | 1.9536 | 1.938 | 1.923
2 | 2 | 16 | UN | 2A | 2-16 UN 2A | 2.000-16 UN 2A | 0.0016 | 1.9984 | 1.989 | - | 1.9578 | 1.9524 | 1.9239 | -
2 | 2 | 16 | UN | 2B | 2-16 UN 2B | 2.000-16 UN 2B | - | - | 2 | - | 1.9664 | 1.9594 | 1.946 | 1.932
2 | 2 | 16 | UN | 3A | 2-16 UN 3A | 2.000-16 UN 3A | 0 | 2 | 1.9906 | - | 1.9594 | 1.9554 | 1.9255 | -
2 | 2 | 16 | UN | 3B | 2-16 UN 3B | 2.000-16 UN 3B | - | - | 2 | - | 1.9646 | 1.9594 | 1.9408 | 1.932
2 | 2 | 18 | UNS | 2A | 2-18 UNS 2A | 2.000-18 UNS 2A | 0.0015 | 1.9985 | 1.9898 | - | 1.9624 | 1.9573 | 1.9324 | -
2 | 2 | 18 | UNS | 2B | 2-18 UNS 2B | 2.000-18 UNS 2B | - | - | 2 | - | 1.9706 | 1.9639 | 1.953 | 1.94
2 | 2 | 20 | UN | 2A | 2-20 UN 2A | 2.000-20 UN 2A | 0.0015 | 1.9985 | 1.9904 | - | 1.966 | 1.9611 | 1.939 | -
2 | 2 | 20 | UN | 2B | 2-20 UN 2B | 2.000-20 UN 2B | - | - | 2 | - | 1.9739 | 1.9675 | 1.957 | 1.946
2 | 2 | 20 | UN | 3A | 2-20 UN 3A | 2.000-20 UN 3A | 0 | 2 | 1.9919 | - | 1.9675 | 1.9638 | 1.9405 | -
2 | 2 | 20 | UN | 3B | 2-20 UN 3B | 2.000-20 UN 3B | - | - | 2 | - | 1.9723 | 1.9675 | 1.9537 | 1.946
2 | 2 | 41⁄2 | UNC | 1A | 2-41⁄2 UNC 1A | 2.000-41⁄2 UNC 1A | 0.0029 | 1.9971 | 1.9641 | - | 1.8528 | 1.8385 | 1.7324 | -
2 | 2 | 41⁄2 | UNC | 2A | 2-41⁄2 UNC 2A | 2.000-41⁄2 UNC 2A | 0.0029 | 1.9971 | 1.9751 | 1.9641 | 1.8528 | 1.8433 | 1.7324 | -
2 | 2 | 41⁄2 | UNC | 3A | 2-41⁄2 UNC 3A | 2.000-41⁄2 UNC 3A | 0 | 2 | 1.978 | - | 1.8557 | 1.8486 | 1.7353 | -
2.063 | 2 1/16 | 16 | UNS | 2A | 2 1/16-16 UNS 2A | 2.063-16 UNS 2A | 0.0016 | 2.0609 | 2.0515 | - | 2.0203 | 2.0149 | 1.9864 | -
2.063 | 2 1/16 | 16 | UNS | 2B | 2 1/16-16 UNS 2B | 2.063-16 UNS 2B | - | - | 2.0625 | - | 2.0289 | 2.0219 | 2.009 | 1.995
2.063 | 2 1/16 | 16 | UNS | 3A | 2 1/16-16 UNS 3A | 2.063-16 UNS 3A | 0 | 2.0625 | 2.0531 | - | 2.0219 | 2.0179 | 1.988 | -
2.063 | 2 1/16 | 16 | UNS | 3B | 2 1/16-16 UNS 3B | 2.063-16 UNS 3B | - | - | 2.0625 | - | 2.0271 | 2.0219 | 2.0033 | 1.995
2.125 | 2 1/8 | 6 | UN | 2A | 2 1/8-6 UN 2A | 2.125-6 UN 2A | 0.0026 | 2.1224 | 2.1042 | - | 2.0141 | 2.0054 | 1.924 | -
2.125 | 2 1/8 | 6 | UN | 2B | 2 1/8-6 UN 2B | 2.125-6 UN 2B | - | - | 2.125 | - | 2.028 | 2.0167 | 1.975 | 1.945
2.125 | 2 1/8 | 6 | UN | 3A | 2 1/8-6 UN 3A | 2.125-6 UN 3A | 0 | 2.125 | 2.1068 | - | 2.0167 | 2.0102 | 1.9266 | -
2.125 | 2 1/8 | 6 | UN | 3B | 2 1/8-6 UN 3B | 2.125-6 UN 3B | - | - | 2.125 | - | 2.0251 | 2.0167 | 1.9646 | 1.945
2.125 | 2 1/8 | 8 | UN | 2A | 2 1/8-8 UN 2A | 2.125-8 UN 2A | 0.0024 | 2.1226 | 2.1076 | 2.1001 | 2.0414 | 2.0335 | 1.9738 | -
2.125 | 2 1/8 | 8 | UN | 2B | 2 1/8-8 UN 2B | 2.125-8 UN 2B | - | - | 2.125 | - | 2.054 | 2.0438 | 2.015 | 1.99
2.125 | 2 1/8 | 8 | UN | 3A | 2 1/8-8 UN 3A | 2.125-8 UN 3A | 0 | 2.125 | 2.11 | - | 2.0438 | 2.0379 | 1.9762 | -
2.125 | 2 1/8 | 8 | UN | 3B | 2 1/8-8 UN 3B | 2.125-8 UN 3B | - | - | 2.125 | - | 2.0515 | 2.0438 | 2.0047 | 1.99
2.125 | 2 1/8 | 12 | UN | 2A | 2 1/8-12 UN 2A | 2.125-12 UN 2A | 0.0018 | 2.1232 | 2.1118 | - | 2.0691 | 2.063 | 2.024 | -
2.125 | 2 1/8 | 12 | UN | 2B | 2 1/8-12 UN 2B | 2.125-12 UN 2B | - | - | 2.125 | - | 2.0788 | 2.0709 | 2.053 | 2.035
2.125 | 2 1/8 | 12 | UN | 3A | 2 1/8-12 UN 3A | 2.125-12 UN 3A | 0 | 2.125 | 2.1136 | - | 2.0709 | 2.0664 | 2.0258 | -
2.125 | 2 1/8 | 12 | UN | 3B | 2 1/8-12 UN 3B | 2.125-12 UN 3B | - | - | 2.125 | - | 2.0768 | 2.0709 | 2.0448 | 2.035
2.125 | 2 1/8 | 16 | UN | 2A | 2 1/8-16 UN 2A | 2.125-16 UN 2A | 0.0016 | 2.1234 | 2.114 | - | 2.0828 | 2.0774 | 2.0489 | -
2.125 | 2 1/8 | 16 | UN | 2B | 2 1/8-16 UN 2B | 2.125-16 UN 2B | - | - | 2.125 | - | 2.0914 | 2.0844 | 2.071 | 2.057
2.125 | 2 1/8 | 16 | UN | 3A | 2 1/8-16 UN 3A | 2.125-16 UN 3A | 0 | 2.125 | 2.1156 | - | 2.0844 | 2.0803 | 2.0505 | -
2.125 | 2 1/8 | 16 | UN | 3B | 2 1/8-16 UN 3B | 2.125-16 UN 3B | - | - | 2.125 | - | 2.0896 | 2.0844 | 2.0658 | 2.057
2.125 | 2 1/8 | 20 | UN | 2A | 2 1/8-20 UN 2A | 2.125-20 UN 2A | 0.0015 | 2.1235 | 2.1154 | - | 2.091 | 2.0861 | 2.064 | -
2.125 | 2 1/8 | 20 | UN | 2B | 2 1/8-20 UN 2B | 2.125-20 UN 2B | - | - | 2.125 | - | 2.0989 | 2.0925 | 2.082 | 2.071
2.125 | 2 1/8 | 20 | UN | 3A | 2 1/8-20 UN 3A | 2.125-20 UN 3A | 0 | 2.125 | 2.1169 | - | 2.0925 | 2.0888 | 2.0655 | -
2.125 | 2 1/8 | 20 | UN | 3B | 2 1/8-20 UN 3B | 2.125-20 UN 3B | - | - | 2.125 | - | 2.0973 | 2.0925 | 2.0787 | 2.071
2.188 | 2 3/16 | 16 | UNS | 2A | 2 3/16-16 UNS 2A | 2.188-16 UNS 2A | 0.0016 | 2.1859 | 2.1765 | - | 2.1453 | 2.1399 | 2.1114 | -
2.188 | 2 3/16 | 16 | UNS | 2B | 2 3/16-16 UNS 2B | 2.188-16 UNS 2B | - | - | 2.1875 | - | 2.1539 | 2.1469 | 2.134 | 2.12
2.188 | 2 3/16 | 16 | UNS | 3A | 2 3/16-16 UNS 3A | 2.188-16 UNS 3A | 0 | 2.1875 | 2.1781 | - | 2.1469 | 2.1428 | 2.113 | -
2.188 | 2 3/16 | 16 | UNS | 3B | 2 3/16-16 UNS 3B | 2.188-16 UNS 3B | - | - | 2.1875 | - | 2.1521 | 2.1469 | 2.1283 | 2.12
2.25 | 2 1/4 | 4.5 | UNC | 1B | 2 1/4-41⁄2 UNC 1B | 2.250-4.5 UNC 1B | - | - | 2.25 | - | 2.1247 | 2.1057 | 2.045 | 2.009
2.25 | 2 1/4 | 4.5 | UNC | 2B | 2 1/4-41⁄2 UNC 2B | 2.250-4.5 UNC 2B | - | - | 2.25 | - | 2.1183 | 2.1057 | 2.045 | 2.009
2.25 | 2 1/4 | 4.5 | UNC | 3B | 2 1/4-41⁄2 UNC 3B | 2.250-4.5 UNC 3B | - | - | 2.25 | - | 2.1152 | 2.1057 | 2.0361 | 2.009
2.25 | 2 1/4 | 6 | UN | 2A | 2 1/4-6 UN 2A | 2.250-6 UN 2A | 0.0026 | 2.2474 | 2.2292 | - | 2.1391 | 2.1303 | 2.049 | -
2.25 | 2 1/4 | 6 | UN | 2B | 2 1/4-6 UN 2B | 2.250-6 UN 2B | - | - | 2.25 | - | 2.1531 | 2.1417 | 2.1 | 2.07
2.25 | 2 1/4 | 6 | UN | 3A | 2 1/4-6 UN 3A | 2.250-6 UN 3A | 0 | 2.25 | 2.2318 | - | 2.1417 | 2.1351 | 2.0516 | -
2.25 | 2 1/4 | 6 | UN | 3B | 2 1/4-6 UN 3B | 2.250-6 UN 3B | - | - | 2.25 | - | 2.1502 | 2.1417 | 2.0896 | 2.07
2.25 | 2 1/4 | 8 | UN | 2A | 2 1/4-8 UN 2A | 2.250-8 UN 2A | 0.0024 | 2.2476 | 2.2326 | 2.2251 | 2.1664 | 2.1584 | 2.0988 | -
2.25 | 2 1/4 | 8 | UN | 2B | 2 1/4-8 UN 2B | 2.250-8 UN 2B | - | - | 2.25 | - | 2.1792 | 2.1688 | 2.14 | 2.115
2.25 | 2 1/4 | 8 | UN | 3A | 2 1/4-8 UN 3A | 2.250-8 UN 3A | 0 | 2.25 | 2.235 | - | 2.1688 | 2.1628 | 2.1012 | -
2.25 | 2 1/4 | 8 | UN | 3B | 2 1/4-8 UN 3B | 2.250-8 UN 3B | - | - | 2.25 | - | 2.1766 | 2.1688 | 2.1297 | 2.115
2.25 | 2 1/4 | 10 | UNS | 2A | 2 1/4-10 UNS 2A | 2.250-10 UNS 2A | 0.002 | 2.248 | 2.2351 | - | 2.183 | 2.1765 | 2.129 | -
2.25 | 2 1/4 | 10 | UNS | 2B | 2 1/4-10 UNS 2B | 2.250-10 UNS 2B | - | - | 2.25 | - | 2.1935 | 2.185 | 2.163 | 2.142
2.25 | 2 1/4 | 12 | UN | 2A | 2 1/4-12 UN 2A | 2.250-12 UN 2A | 0.0018 | 2.2482 | 2.2368 | - | 2.1941 | 2.188 | 2.149 | -
2.25 | 2 1/4 | 12 | UN | 2B | 2 1/4-12 UN 2B | 2.250-12 UN 2B | - | - | 2.25 | - | 2.2038 | 2.1959 | 2.178 | 2.16
2.25 | 2 1/4 | 12 | UN | 3A | 2 1/4-12 UN 3A | 2.250-12 UN 3A | 0 | 2.25 | 2.2386 | - | 2.1959 | 2.1914 | 2.1508 | -
2.25 | 2 1/4 | 12 | UN | 3B | 2 1/4-12 UN 3B | 2.250-12 UN 3B | - | - | 2.25 | - | 2.2018 | 2.1959 | 2.1698 | 2.16
2.25 | 2 1/4 | 14 | UNS | 2A | 2 1/4-14 UNS 2A | 2.250-14 UNS 2A | 0.0017 | 2.2483 | 2.238 | - | 2.2019 | 2.1962 | 2.1633 | -
2.25 | 2 1/4 | 14 | UNS | 2B | 2 1/4-14 UNS 2B | 2.250-14 UNS 2B | - | - | 2.25 | - | 2.211 | 2.2036 | 2.188 | 2.173
2.25 | 2 1/4 | 16 | UN | 2A | 2 1/4-16 UN 2A | 2.250-16 UN 2A | 0.0016 | 2.2484 | 2.239 | - | 2.2078 | 2.2024 | 2.1739 | -
2.25 | 2 1/4 | 16 | UN | 2B | 2 1/4-16 UN 2B | 2.250-16 UN 2B | - | - | 2.25 | - | 2.2164 | 2.2094 | 2.196 | 2.182
2.25 | 2 1/4 | 16 | UN | 3A | 2 1/4-16 UN 3A | 2.250-16 UN 3A | 0 | 2.25 | 2.2406 | - | 2.2094 | 2.2053 | 2.1755 | -
2.25 | 2 1/4 | 16 | UN | 3B | 2 1/4-16 UN 3B | 2.250-16 UN 3B | - | - | 2.25 | - | 2.2146 | 2.2094 | 2.1908 | 2.182
2.25 | 2 1/4 | 18 | UNS | 2A | 2 1/4-18 UNS 2A | 2.250-18 UNS 2A | 0.0015 | 2.2485 | 2.2398 | - | 2.2124 | 2.2073 | 2.1824 | -
2.25 | 2 1/4 | 18 | UNS | 2B | 2 1/4-18 UNS 2B | 2.250-18 UNS 2B | - | - | 2.25 | - | 2.2206 | 2.2139 | 2.203 | 2.19
2.25 | 2 1/4 | 20 | UN | 2A | 2 1/4-20 UN 2A | 2.250-20 UN 2A | 0.0015 | 2.2485 | 2.2404 | - | 2.216 | 2.2111 | 2.189 | -
2.25 | 2 1/4 | 20 | UN | 2B | 2 1/4-20 UN 2B | 2.250-20 UN 2B | - | - | 2.25 | - | 2.2239 | 2.2175 | 2.207 | 2.196
2.25 | 2 1/4 | 20 | UN | 3A | 2 1/4-20 UN 3A | 2.250-20 UN 3A | 0 | 2.25 | 2.2419 | - | 2.2175 | 2.2137 | 2.1905 | -
2.25 | 2 1/4 | 20 | UN | 3B | 2 1/4-20 UN 3B | 2.250-20 UN 3B | - | - | 2.25 | - | 2.2223 | 2.2175 | 2.2037 | 2.196
2.25 | 2 1/4 | 41⁄2 | UNC | 1A | 2 1/4-41⁄2 UNC 1A | 2.250-41⁄2 UNC 1A | 0.0029 | 2.2471 | 2.2141 | - | 2.1028 | 2.0882 | 1.9824 | -
2.25 | 2 1/4 | 41⁄2 | UNC | 2A | 2 1/4-41⁄2 UNC 2A | 2.250-41⁄2 UNC 2A | 0.0029 | 2.2471 | 2.2251 | 2.2141 | 2.1028 | 2.0931 | 1.9824 | -
2.25 | 2 1/4 | 41⁄2 | UNC | 3A | 2 1/4-41⁄2 UNC 3A | 2.250-41⁄2 UNC 3A | 0 | 2.25 | 2.228 | - | 2.1057 | 2.0984 | 1.9853 | -
2.313 | 2 5/16 | 16 | UNS | 2A | 2 5/16-16 UNS 2A | 2.313-16 UNS 2A | 0.0017 | 2.3108 | 2.3014 | - | 2.2702 | 2.2647 | 2.2363 | -
2.313 | 2 5/16 | 16 | UNS | 2B | 2 5/16-16 UNS 2B | 2.313-16 UNS 2B | - | - | 2.3125 | - | 2.2791 | 2.2719 | 2.259 | 2.245
2.313 | 2 5/16 | 16 | UNS | 3A | 2 5/16-16 UNS 3A | 2.313-16 UNS 3A | 0 | 2.3125 | 2.3031 | - | 2.2719 | 2.2678 | 2.238 | -
2.313 | 2 5/16 | 16 | UNS | 3B | 2 5/16-16 UNS 3B | 2.313-16 UNS 3B | - | - | 2.3125 | - | 2.2773 | 2.2719 | 2.2533 | 2.245
2.375 | 2 3/8 | 6 | UN | 2A | 2 3/8-6 UN 2A | 2.375-6 UN 2A | 0.0027 | 2.3723 | 2.3541 | - | 2.264 | 2.2551 | 2.1739 | -
2.375 | 2 3/8 | 6 | UN | 2B | 2 3/8-6 UN 2B | 2.375-6 UN 2B | - | - | 2.375 | - | 2.2782 | 2.2667 | 2.226 | 2.195
2.375 | 2 3/8 | 6 | UN | 3A | 2 3/8-6 UN 3A | 2.375-6 UN 3A | 0 | 2.375 | 2.3568 | - | 2.2667 | 2.2601 | 2.1766 | -
2.375 | 2 3/8 | 6 | UN | 3B | 2 3/8-6 UN 3B | 2.375-6 UN 3B | - | - | 2.375 | - | 2.2753 | 2.2667 | 2.2146 | 2.195
2.375 | 2 3/8 | 8 | UN | 2A | 2 3/8-8 UN 2A | 2.375-8 UN 2A | 0.0024 | 2.3726 | 2.3576 | - | 2.2914 | 2.2833 | 2.2238 | -
2.375 | 2 3/8 | 8 | UN | 2B | 2 3/8-8 UN 2B | 2.375-8 UN 2B | - | - | 2.375 | - | 2.3043 | 2.2938 | 2.265 | 2.24
2.375 | 2 3/8 | 8 | UN | 3A | 2 3/8-8 UN 3A | 2.375-8 UN 3A | 0 | 2.375 | 2.36 | - | 2.2938 | 2.2878 | 2.2262 | -
2.375 | 2 3/8 | 8 | UN | 3B | 2 3/8-8 UN 3B | 2.375-8 UN 3B | - | - | 2.375 | - | 2.3017 | 2.2938 | 2.2547 | 2.24
2.375 | 2 3/8 | 12 | UN | 2A | 2 3/8-12 UN 2A | 2.375-12 UN 2A | 0.0019 | 2.3731 | 2.3617 | - | 2.319 | 2.3128 | 2.2739 | -
2.375 | 2 3/8 | 12 | UN | 2B | 2 3/8-12 UN 2B | 2.375-12 UN 2B | - | - | 2.375 | - | 2.329 | 2.3209 | 2.303 | 2.285
2.375 | 2 3/8 | 12 | UN | 3A | 2 3/8-12 UN 3A | 2.375-12 UN 3A | 0 | 2.375 | 2.3636 | - | 2.3209 | 2.3163 | 2.2758 | -
2.375 | 2 3/8 | 12 | UN | 3B | 2 3/8-12 UN 3B | 2.375-12 UN 3B | - | - | 2.375 | - | 2.3269 | 2.3209 | 2.2948 | 2.285
2.375 | 2 3/8 | 16 | UN | 2A | 2 3/8-16 UN 2A | 2.375-16 UN 2A | 0.0017 | 2.3733 | 2.3639 | - | 2.3327 | 2.3272 | 2.2988 | -
2.375 | 2 3/8 | 16 | UN | 2B | 2 3/8-16 UN 2B | 2.375-16 UN 2B | - | - | 2.375 | - | 2.3416 | 2.3344 | 2.321 | 2.307
2.375 | 2 3/8 | 16 | UN | 3A | 2 3/8-16 UN 3A | 2.375-16 UN 3A | 0 | 2.375 | 2.3656 | - | 2.3344 | 2.3303 | 2.3005 | -
2.375 | 2 3/8 | 16 | UN | 3B | 2 3/8-16 UN 3B | 2.375-16 UN 3B | - | - | 2.375 | - | 2.3398 | 2.3344 | 2.3158 | 2.307
2.375 | 2 3/8 | 20 | UN | 2A | 2 3/8-20 UN 2A | 2.375-20 UN 2A | 0.0015 | 2.3735 | 2.3654 | - | 2.341 | 2.3359 | 2.314 | -
2.375 | 2 3/8 | 20 | UN | 2B | 2 3/8-20 UN 2B | 2.375-20 UN 2B | - | - | 2.375 | - | 2.3491 | 2.3425 | 2.332 | 2.321
2.375 | 2 3/8 | 20 | UN | 3A | 2 3/8-20 UN 3A | 2.375-20 UN 3A | 0 | 2.375 | 2.3669 | - | 2.3425 | 2.3387 | 2.3155 | -
2.375 | 2 3/8 | 20 | UN | 3B | 2 3/8-20 UN 3B | 2.375-20 UN 3B | - | - | 2.375 | - | 2.3475 | 2.3425 | 2.3287 | 2.321
2.438 | 2 7/16 | 16 | UNS | 2A | 2 7/16-16 UNS 2A | 2.438-16 UNS 2A | 0.0017 | 2.4358 | 2.4264 | - | 2.3952 | 2.3897 | 2.3613 | -
2.438 | 2 7/16 | 16 | UNS | 2B | 2 7/16-16 UNS 2B | 2.438-16 UNS 2B | - | - | 2.4375 | - | 2.4041 | 2.3969 | 2.384 | 2.37
2.438 | 2 7/16 | 16 | UNS | 3A | 2 7/16-16 UNS 3A | 2.438-16 UNS 3A | 0 | 2.4375 | 2.4281 | - | 2.3969 | 2.3928 | 2.363 | -
2.438 | 2 7/16 | 16 | UNS | 3B | 2 7/16-16 UNS 3B | 2.438-16 UNS 3B | - | - | 2.4375 | - | 2.4023 | 2.3969 | 2.3783 | 2.37
2.5 | 2 1/2 | 4 | UNC | 1A | 2 1/2-4 UNC 1A | 2.500-4 UNC 1A | 0.0031 | 2.4969 | 2.4612 | - | 2.3345 | 2.319 | 2.1992 | -
2.5 | 2 1/2 | 4 | UNC | 1B | 2 1/2-4 UNC 1B | 2.500-4 UNC 1B | - | - | 2.5 | - | 2.3578 | 2.3376 | 2.267 | 2.229
2.5 | 2 1/2 | 4 | UNC | 2A | 2 1/2-4 UNC 2A | 2.500-4 UNC 2A | 0.0031 | 2.4969 | 2.4731 | 2.4612 | 2.3345 | 2.3241 | 2.1992 | -
2.5 | 2 1/2 | 4 | UNC | 2B | 2 1/2-4 UNC 2B | 2.500-4 UNC 2B | - | - | 2.5 | - | 2.3511 | 2.3376 | 2.267 | 2.229
2.5 | 2 1/2 | 4 | UNC | 3A | 2 1/2-4 UNC 3A | 2.500-4 UNC 3A | 0 | 2.5 | 2.4762 | - | 2.3376 | 2.3298 | 2.2023 | -
2.5 | 2 1/2 | 4 | UNC | 3B | 2 1/2-4 UNC 3B | 2.500-4 UNC 3B | - | - | 2.5 | - | 2.3477 | 2.3376 | 2.2594 | 2.229
2.5 | 2 1/2 | 6 | UN | 2A | 2 1/2-6 UN 2A | 2.500-6 UN 2A | 0.0027 | 2.4973 | 2.4791 | - | 2.389 | 2.38 | 2.2989 | -
2.5 | 2 1/2 | 6 | UN | 2B | 2 1/2-6 UN 2B | 2.500-6 UN 2B | - | - | 2.5 | - | 2.4033 | 2.3917 | 2.35 | 2.32
2.5 | 2 1/2 | 6 | UN | 3A | 2 1/2-6 UN 3A | 2.500-6 UN 3A | 0 | 2.5 | 2.4818 | - | 2.3917 | 2.385 | 2.3016 | -
2.5 | 2 1/2 | 6 | UN | 3B | 2 1/2-6 UN 3B | 2.500-6 UN 3B | - | - | 2.5 | - | 2.4004 | 2.3917 | 2.3396 | 2.32
2.5 | 2 1/2 | 8 | UN | 2A | 2 1/2-8 UN 2A | 2.500-8 UN 2A | 0.0024 | 2.4976 | 2.4826 | 2.4751 | 2.4164 | 2.4082 | 2.3488 | -
2.5 | 2 1/2 | 8 | UN | 2B | 2 1/2-8 UN 2B | 2.500-8 UN 2B | - | - | 2.5 | - | 2.4294 | 2.4188 | 2.39 | 2.365
2.5 | 2 1/2 | 8 | UN | 3A | 2 1/2-8 UN 3A | 2.500-8 UN 3A | 0 | 2.5 | 2.485 | - | 2.4188 | 2.4127 | 2.3512 | -
2.5 | 2 1/2 | 8 | UN | 3B | 2 1/2-8 UN 3B | 2.500-8 UN 3B | - | - | 2.5 | - | 2.4268 | 2.4188 | 2.3797 | 2.365
2.5 | 2 1/2 | 10 | UNS | 2A | 2 1/2-10 UNS 2A | 2.500-10 UNS 2A | 0.002 | 2.498 | 2.4851 | - | 2.433 | 2.4263 | 2.379 | -
2.5 | 2 1/2 | 10 | UNS | 2B | 2 1/2-10 UNS 2B | 2.500-10 UNS 2B | - | - | 2.5 | - | 2.4437 | 2.435 | 2.413 | 2.392
2.5 | 2 1/2 | 12 | UN | 2A | 2 1/2-12 UN 2A | 2.500-12 UN 2A | 0.0019 | 2.4981 | 2.4867 | - | 2.444 | 2.4378 | 2.3989 | -
2.5 | 2 1/2 | 12 | UN | 2B | 2 1/2-12 UN 2B | 2.500-12 UN 2B | - | - | 2.5 | - | 2.454 | 2.4459 | 2.428 | 2.41
2.5 | 2 1/2 | 12 | UN | 3A | 2 1/2-12 UN 3A | 2.500-12 UN 3A | 0 | 2.5 | 2.4886 | - | 2.4459 | 2.4413 | 2.4008 | -
2.5 | 2 1/2 | 12 | UN | 3B | 2 1/2-12 UN 3B | 2.500-12 UN 3B | - | - | 2.5 | - | 2.4519 | 2.4459 | 2.4198 | 2.41
2.5 | 2 1/2 | 14 | UNS | 2A | 2 1/2-14 UNS 2A | 2.500-14 UNS 2A | 0.0017 | 2.4983 | 2.488 | - | 2.4519 | 2.4461 | 2.4133 | -
2.5 | 2 1/2 | 14 | UNS | 2B | 2 1/2-14 UNS 2B | 2.500-14 UNS 2B | - | - | 2.5 | - | 2.4612 | 2.4536 | 2.438 | 2.423
2.5 | 2 1/2 | 16 | UN | 2A | 2 1/2-16 UN 2A | 2.500-16 UN 2A | 0.0017 | 2.4983 | 2.4889 | - | 2.4577 | 2.4522 | 2.4238 | -
2.5 | 2 1/2 | 16 | UN | 2B | 2 1/2-16 UN 2B | 2.500-16 UN 2B | - | - | 2.5 | - | 2.4666 | 2.4594 | 2.446 | 2.432
2.5 | 2 1/2 | 16 | UN | 3A | 2 1/2-16 UN 3A | 2.500-16 UN 3A | 0 | 2.5 | 2.4906 | - | 2.4594 | 2.4553 | 2.4255 | -
2.5 | 2 1/2 | 16 | UN | 3B | 2 1/2-16 UN 3B | 2.500-16 UN 3B | - | - | 2.5 | - | 2.4648 | 2.4594 | 2.4408 | 2.432
2.5 | 2 1/2 | 18 | UNS | 2A | 2 1/2-18 UNS 2A | 2.500-18 UNS 2A | 0.0016 | 2.4984 | 2.4897 | - | 2.4623 | 2.457 | 2.4323 | -
2.5 | 2 1/2 | 18 | UNS | 2B | 2 1/2-18 UNS 2B | 2.500-18 UNS 2B | - | - | 2.5 | - | 2.4708 | 2.4639 | 2.453 | 2.44
2.5 | 2 1/2 | 20 | UN | 2A | 2 1/2-20 UN 2A | 2.500-20 UN 2A | 0.0015 | 2.4985 | 2.4904 | - | 2.466 | 2.4609 | 2.439 | -
2.5 | 2 1/2 | 20 | UN | 2B | 2 1/2-20 UN 2B | 2.500-20 UN 2B | - | - | 2.5 | - | 2.4741 | 2.4675 | 2.457 | 2.446
2.5 | 2 1/2 | 20 | UN | 3A | 2 1/2-20 UN 3A | 2.500-20 UN 3A | 0 | 2.5 | 2.4919 | - | 2.4675 | 2.4637 | 2.4405 | -
2.5 | 2 1/2 | 20 | UN | 3B | 2 1/2-20 UN 3B | 2.500-20 UN 3B | - | - | 2.5 | - | 2.4725 | 2.4675 | 2.4537 | 2.446
2.625 | 2 5/8 | 6 | UN | 2A | 2 5/8-6 UN 2A | 2.625-6 UN 2A | 0.0027 | 2.6223 | 2.6041 | - | 2.514 | 2.505 | 2.4239 | -
2.625 | 2 5/8 | 6 | UN | 2B | 2 5/8-6 UN 2B | 2.625-6 UN 2B | - | - | 2.625 | - | 2.5285 | 2.5167 | 2.475 | 2.445
2.625 | 2 5/8 | 6 | UN | 3A | 2 5/8-6 UN 3A | 2.625-6 UN 3A | 0 | 2.625 | 2.6068 | - | 2.5167 | 2.5099 | 2.4266 | -
2.625 | 2 5/8 | 6 | UN | 3B | 2 5/8-6 UN 3B | 2.625-6 UN 3B | - | - | 2.625 | - | 2.5255 | 2.5167 | 2.4646 | 2.445
2.625 | 2 5/8 | 8 | UN | 2A | 2 5/8-8 UN 2A | 2.625-8 UN 2A | 0.0025 | 2.6225 | 2.6075 | - | 2.5413 | 2.5331 | 2.4737 | -
2.625 | 2 5/8 | 8 | UN | 2B | 2 5/8-8 UN 2B | 2.625-8 UN 2B | - | - | 2.625 | - | 2.5545 | 2.5438 | 2.515 | 2.49
2.625 | 2 5/8 | 8 | UN | 3A | 2 5/8-8 UN 3A | 2.625-8 UN 3A | 0 | 2.625 | 2.61 | - | 2.5438 | 2.5376 | 2.4762 | -
2.625 | 2 5/8 | 8 | UN | 3B | 2 5/8-8 UN 3B | 2.625-8 UN 3B | - | - | 2.625 | - | 2.5518 | 2.5438 | 2.5047 | 2.49
2.625 | 2 5/8 | 12 | UN | 2A | 2 5/8-12 UN 2A | 2.625-12 UN 2A | 0.0019 | 2.6231 | 2.6117 | - | 2.569 | 2.5628 | 2.5239 | -
2.625 | 2 5/8 | 12 | UN | 2B | 2 5/8-12 UN 2B | 2.625-12 UN 2B | - | - | 2.625 | - | 2.579 | 2.5709 | 2.553 | 2.535
2.625 | 2 5/8 | 12 | UN | 3A | 2 5/8-12 UN 3A | 2.625-12 UN 3A | 0 | 2.625 | 2.6136 | - | 2.5709 | 2.5663 | 2.5258 | -
2.625 | 2 5/8 | 12 | UN | 3B | 2 5/8-12 UN 3B | 2.625-12 UN 3B | - | - | 2.625 | - | 2.5769 | 2.5709 | 2.5448 | 2.535
2.625 | 2 5/8 | 16 | UN | 2A | 2 5/8-16 UN 2A | 2.625-16 UN 2A | 0.0017 | 2.6233 | 2.6139 | - | 2.5827 | 2.5772 | 2.5488 | -
2.625 | 2 5/8 | 16 | UN | 2B | 2 5/8-16 UN 2B | 2.625-16 UN 2B | - | - | 2.625 | - | 2.5916 | 2.5844 | 2.571 | 2.557
2.625 | 2 5/8 | 16 | UN | 3A | 2 5/8-16 UN 3A | 2.625-16 UN 3A | 0 | 2.625 | 2.6156 | - | 2.5844 | 2.5803 | 2.5505 | -
2.625 | 2 5/8 | 16 | UN | 3B | 2 5/8-16 UN 3B | 2.625-16 UN 3B | - | - | 2.625 | - | 2.5898 | 2.5844 | 2.5658 | 2.557
2.625 | 2 5/8 | 20 | UN | 2A | 2 5/8-20 UN 2A | 2.625-20 UN 2A | 0.0015 | 2.6235 | 2.6154 | - | 2.591 | 2.5859 | 2.564 | -
2.625 | 2 5/8 | 20 | UN | 2B | 2 5/8-20 UN 2B | 2.625-20 UN 2B | - | - | 2.625 | - | 2.5991 | 2.5925 | 2.582 | 2.571
2.625 | 2 5/8 | 20 | UN | 3A | 2 5/8-20 UN 3A | 2.625-20 UN 3A | 0 | 2.625 | 2.6169 | - | 2.5925 | 2.5887 | 2.5655 | -
2.625 | 2 5/8 | 20 | UN | 3B | 2 5/8-20 UN 3B | 2.625-20 UN 3B | - | - | 2.625 | - | 2.5975 | 2.5925 | 2.5787 | 2.571
2.75 | 2 3/4 | 4 | UNC | 1A | 2 3/4-4 UNC 1A | 2.750-4 UNC 1A | 0.0032 | 2.7468 | 2.7111 | - | 2.5844 | 2.5686 | 2.4491 | -
2.75 | 2 3/4 | 4 | UNC | 1B | 2 3/4-4 UNC 1B | 2.750-4 UNC 1B | - | - | 2.75 | - | 2.6082 | 2.5876 | 2.517 | 2.479
2.75 | 2 3/4 | 4 | UNC | 2A | 2 3/4-4 UNC 2A | 2.750-4 UNC 2A | 0.0032 | 2.7468 | 2.723 | 2.7111 | 2.5844 | 2.5739 | 2.4491 | -
2.75 | 2 3/4 | 4 | UNC | 2B | 2 3/4-4 UNC 2B | 2.750-4 UNC 2B | - | - | 2.75 | - | 2.6013 | 2.5876 | 2.517 | 2.479
2.75 | 2 3/4 | 4 | UNC | 3A | 2 3/4-4 UNC 3A | 2.750-4 UNC 3A | 0 | 2.75 | 2.7262 | - | 2.5876 | 2.5797 | 2.4523 | -
2.75 | 2 3/4 | 4 | UNC | 3B | 2 3/4-4 UNC 3B | 2.750-4 UNC 3B | - | - | 2.75 | - | 2.5979 | 2.5876 | 2.5094 | 2.479
2.75 | 2 3/4 | 6 | UN | 2A | 2 3/4-6 UN 2A | 2.750-6 UN 2A | 0.0027 | 2.7473 | 2.7291 | - | 2.639 | 2.6299 | 2.5489 | -
2.75 | 2 3/4 | 6 | UN | 2B | 2 3/4-6 UN 2B | 2.750-6 UN 2B | - | - | 2.75 | - | 2.6536 | 2.6417 | 2.6 | 2.57
2.75 | 2 3/4 | 6 | UN | 3A | 2 3/4-6 UN 3A | 2.750-6 UN 3A | 0 | 2.75 | 2.7318 | - | 2.6417 | 2.6349 | 2.5516 | -
2.75 | 2 3/4 | 6 | UN | 3B | 2 3/4-6 UN 3B | 2.750-6 UN 3B | - | - | 2.75 | - | 2.6506 | 2.6417 | 2.5896 | 2.57
2.75 | 2 3/4 | 8 | UN | 2A | 2 3/4-8 UN 2A | 2.750-8 UN 2A | 0.0025 | 2.7475 | 2.7325 | 2.725 | 2.6663 | 2.658 | 2.5987 | -
2.75 | 2 3/4 | 8 | UN | 2B | 2 3/4-8 UN 2B | 2.750-8 UN 2B | - | - | 2.75 | - | 2.6796 | 2.6688 | 2.64 | 2.615
2.75 | 2 3/4 | 8 | UN | 3A | 2 3/4-8 UN 3A | 2.750-8 UN 3A | 0 | 2.75 | 2.735 | - | 2.6688 | 2.6625 | 2.6012 | -
2.75 | 2 3/4 | 8 | UN | 3B | 2 3/4-8 UN 3B | 2.750-8 UN 3B | - | - | 2.75 | - | 2.6769 | 2.6688 | 2.6297 | 2.615
2.75 | 2 3/4 | 10 | UNS | 2A | 2 3/4-10 UNS 2A | 2.750-10 UNS 2A | 0.002 | 2.748 | 2.7351 | - | 2.683 | 2.6763 | 2.629 | -
2.75 | 2 3/4 | 10 | UNS | 2B | 2 3/4-10 UNS 2B | 2.750-10 UNS 2B | - | - | 2.75 | - | 2.6937 | 2.685 | 2.663 | 2.642
2.75 | 2 3/4 | 12 | UN | 2A | 2 3/4-12 UN 2A | 2.750-12 UN 2A | 0.0019 | 2.7481 | 2.7367 | - | 2.694 | 2.6878 | 2.6489 | -
2.75 | 2 3/4 | 12 | UN | 2B | 2 3/4-12 UN 2B | 2.750-12 UN 2B | - | - | 2.75 | - | 2.704 | 2.6959 | 2.678 | 2.66
2.75 | 2 3/4 | 12 | UN | 3A | 2 3/4-12 UN 3A | 2.750-12 UN 3A | 0 | 2.75 | 2.7386 | - | 2.6959 | 2.6913 | 2.6508 | -
2.75 | 2 3/4 | 12 | UN | 3B | 2 3/4-12 UN 3B | 2.750-12 UN 3B | - | - | 2.75 | - | 2.7019 | 2.6959 | 2.6698 | 2.66
2.75 | 2 3/4 | 14 | UNS | 2A | 2 3/4-14 UNS 2A | 2.750-14 UNS 2A | 0.0017 | 2.7483 | 2.738 | - | 2.7019 | 2.6961 | 2.6633 | -
2.75 | 2 3/4 | 14 | UNS | 2B | 2 3/4-14 UNS 2B | 2.750-14 UNS 2B | - | - | 2.75 | - | 2.7112 | 2.7036 | 2.688 | 2.673
2.75 | 2 3/4 | 16 | UN | 2A | 2 3/4-16 UN 2A | 2.750-16 UN 2A | 0.0017 | 2.7483 | 2.7389 | - | 2.7077 | 2.7022 | 2.6738 | -
2.75 | 2 3/4 | 16 | UN | 2B | 2 3/4-16 UN 2B | 2.750-16 UN 2B | - | - | 2.75 | - | 2.7166 | 2.7094 | 2.696 | 2.682
2.75 | 2 3/4 | 16 | UN | 3A | 2 3/4-16 UN 3A | 2.750-16 UN 3A | 0 | 2.75 | 2.7406 | - | 2.7094 | 2.7053 | 2.6755 | -
2.75 | 2 3/4 | 16 | UN | 3B | 2 3/4-16 UN 3B | 2.750-16 UN 3B | - | - | 2.75 | - | 2.7148 | 2.7094 | 2.6908 | 2.682
2.75 | 2 3/4 | 18 | UNS | 2A | 2 3/4-18 UNS 2A | 2.750-18 UNS 2A | 0.0016 | 2.7484 | 2.7397 | - | 2.7123 | 2.707 | 2.6823 | -
2.75 | 2 3/4 | 18 | UNS | 2B | 2 3/4-18 UNS 2B | 2.750-18 UNS 2B | - | - | 2.75 | - | 2.7208 | 2.7139 | 2.703 | 2.69
2.75 | 2 3/4 | 20 | UN | 2A | 2 3/4-20 UN 2A | 2.750-20 UN 2A | 0.0015 | 2.7485 | 2.7404 | - | 2.716 | 2.7109 | 2.689 | -
2.75 | 2 3/4 | 20 | UN | 2B | 2 3/4-20 UN 2B | 2.750-20 UN 2B | - | - | 2.75 | - | 2.7241 | 2.7175 | 2.707 | 2.696
2.75 | 2 3/4 | 20 | UN | 3A | 2 3/4-20 UN 3A | 2.750-20 UN 3A | 0 | 2.75 | 2.7419 | - | 2.7175 | 2.7137 | 2.6905 | -
2.75 | 2 3/4 | 20 | UN | 3B | 2 3/4-20 UN 3B | 2.750-20 UN 3B | - | - | 2.75 | - | 2.7225 | 2.7175 | 2.7037 | 2.696
2.875 | 2 7/8 | 6 | UN | 2A | 2 7/8-6 UN 2A | 2.875-6 UN 2A | 0.0028 | 2.8722 | 2.854 | - | 2.7639 | 2.7547 | 2.6738 | -
2.875 | 2 7/8 | 6 | UN | 2B | 2 7/8-6 UN 2B | 2.875-6 UN 2B | - | - | 2.875 | - | 2.7787 | 2.7667 | 2.725 | 2.695
2.875 | 2 7/8 | 6 | UN | 3A | 2 7/8-6 UN 3A | 2.875-6 UN 3A | 0 | 2.875 | 2.8568 | - | 2.7667 | 2.7598 | 2.6766 | -
2.875 | 2 7/8 | 6 | UN | 3B | 2 7/8-6 UN 3B | 2.875-6 UN 3B | - | - | 2.875 | - | 2.7757 | 2.7667 | 2.7146 | 2.695
2.875 | 2 7/8 | 8 | UN | 2A | 2 7/8-8 UN 2A | 2.875-8 UN 2A | 0.0025 | 2.8725 | 2.8575 | - | 2.7913 | 2.7829 | 2.7237 | -
2.875 | 2 7/8 | 8 | UN | 2B | 2 7/8-8 UN 2B | 2.875-8 UN 2B | - | - | 2.875 | - | 2.8048 | 2.7938 | 2.765 | 2.74
2.875 | 2 7/8 | 8 | UN | 3A | 2 7/8-8 UN 3A | 2.875-8 UN 3A | 0 | 2.875 | 2.86 | - | 2.7938 | 2.7875 | 2.7262 | -
2.875 | 2 7/8 | 8 | UN | 3B | 2 7/8-8 UN 3B | 2.875-8 UN 3B | - | - | 2.875 | - | 2.802 | 2.7938 | 2.7547 | 2.74
2.875 | 2 7/8 | 12 | UN | 2A | 2 7/8-12 UN 2A | 2.875-12 UN 2A | 0.0019 | 2.8731 | 2.8617 | - | 2.819 | 2.8127 | 2.7739 | -
2.875 | 2 7/8 | 12 | UN | 2B | 2 7/8-12 UN 2B | 2.875-12 UN 2B | - | - | 2.875 | - | 2.8291 | 2.8209 | 2.803 | 2.785
2.875 | 2 7/8 | 12 | UN | 3A | 2 7/8-12 UN 3A | 2.875-12 UN 3A | 0 | 2.875 | 2.8636 | - | 2.8209 | 2.8162 | 2.7758 | -
2.875 | 2 7/8 | 12 | UN | 3B | 2 7/8-12 UN 3B | 2.875-12 UN 3B | - | - | 2.875 | - | 2.8271 | 2.8209 | 2.7948 | 2.785
2.875 | 2 7/8 | 16 | UN | 2A | 2 7/8-16 UN 2A | 2.875-16 UN 2A | 0.0017 | 2.8733 | 2.8639 | - | 2.8327 | 2.8271 | 2.7988 | -
2.875 | 2 7/8 | 16 | UN | 2B | 2 7/8-16 UN 2B | 2.875-16 UN 2B | - | - | 2.875 | - | 2.8417 | 2.8344 | 2.821 | 2.807
2.875 | 2 7/8 | 16 | UN | 3A | 2 7/8-16 UN 3A | 2.875-16 UN 3A | 0 | 2.875 | 2.8656 | - | 2.8344 | 2.8302 | 2.8005 | -
2.875 | 2 7/8 | 16 | UN | 3B | 2 7/8-16 UN 3B | 2.875-16 UN 3B | - | - | 2.875 | - | 2.8399 | 2.8344 | 2.8158 | 2.807
2.875 | 2 7/8 | 20 | UN | 2A | 2 7/8-20 UN 2A | 2.875-20 UN 2A | 0.0016 | 2.8734 | 2.8653 | - | 2.8409 | 2.8357 | 2.8139 | -
2.875 | 2 7/8 | 20 | UN | 2B | 2 7/8-20 UN 2B | 2.875-20 UN 2B | - | - | 2.875 | - | 2.8493 | 2.8425 | 2.832 | 2.821
2.875 | 2 7/8 | 20 | UN | 3A | 2 7/8-20 UN 3A | 2.875-20 UN 3A | 0 | 2.875 | 2.8669 | - | 2.8425 | 2.8386 | 2.8155 | -
2.875 | 2 7/8 | 20 | UN | 3B | 2 7/8-20 UN 3B | 2.875-20 UN 3B | - | - | 2.875 | - | 2.8476 | 2.8425 | 2.8287 | 2.821
3 | 3 | 4 | UNC | 1A | 3-4 UNC 1A | 3.000-4 UNC 1A | 0.0032 | 2.9968 | 2.9611 | - | 2.8344 | 2.8183 | 2.6991 | -
3 | 3 | 4 | UNC | 1B | 3-4 UNC 1B | 3.000-4 UNC 1B | - | - | 3 | - | 2.8585 | 2.8376 | 2.767 | 2.729
3 | 3 | 4 | UNC | 2A | 3-4 UNC 2A | 3.000-4 UNC 2A | 0.0032 | 2.9968 | 2.973 | 2.9611 | 2.8344 | 2.8237 | 2.6991 | -
3 | 3 | 4 | UNC | 2B | 3-4 UNC 2B | 3.000-4 UNC 2B | - | - | 3 | - | 2.8515 | 2.8376 | 2.767 | 2.729
3 | 3 | 4 | UNC | 3A | 3-4 UNC 3A | 3.000-4 UNC 3A | 0 | 3 | 2.9762 | - | 2.8376 | 2.8296 | 2.7023 | -
3 | 3 | 4 | UNC | 3B | 3-4 UNC 3B | 3.000-4 UNC 3B | - | - | 3 | - | 2.848 | 2.8376 | 2.7594 | 2.729
3 | 3 | 6 | UN | 2A | 3-6 UN 2A | 3.000-6 UN 2A | 0.0028 | 2.9972 | 2.979 | - | 2.8889 | 2.8796 | 2.7988 | -
3 | 3 | 6 | UN | 2B | 3-6 UN 2B | 3.000-6 UN 2B | - | - | 3 | - | 2.9038 | 2.8917 | 2.85 | 2.82
3 | 3 | 6 | UN | 3A | 3-6 UN 3A | 3.000-6 UN 3A | 0 | 3 | 2.9818 | - | 2.8917 | 2.8847 | 2.8016 | -
3 | 3 | 6 | UN | 3B | 3-6 UN 3B | 3.000-6 UN 3B | - | - | 3 | - | 2.9008 | 2.8917 | 2.8396 | 2.82
3 | 3 | 8 | UN | 2A | 3-8 UN 2A | 3.000-8 UN 2A | 0.0026 | 2.9974 | 2.9824 | 2.9749 | 2.9162 | 2.9077 | 2.8486 | -
3 | 3 | 8 | UN | 2B | 3-8 UN 2B | 3.000-8 UN 2B | - | - | 3 | - | 2.9299 | 2.9188 | 2.89 | 2.865
3 | 3 | 8 | UN | 3A | 3-8 UN 3A | 3.000-8 UN 3A | 0 | 3 | 2.985 | - | 2.9188 | 2.9124 | 2.8512 | -
3 | 3 | 8 | UN | 3B | 3-8 UN 3B | 3.000-8 UN 3B | - | - | 3 | - | 2.9271 | 2.9188 | 2.8797 | 2.865
3 | 3 | 10 | UNS | 2A | 3-10 UNS 2A | 3.000-10 UNS 2A | 0.002 | 2.998 | 2.9851 | - | 2.933 | 2.9262 | 2.879 | -
3 | 3 | 10 | UNS | 2B | 3-10 UNS 2B | 3.000-10 UNS 2B | - | - | 3 | - | 2.9439 | 2.935 | 2.913 | 2.892
3 | 3 | 12 | UN | 2A | 3-12 UN 2A | 3.000-12 UN 2A | 0.0019 | 2.9981 | 2.9867 | - | 2.944 | 2.9377 | 2.8989 | -
3 | 3 | 12 | UN | 2B | 3-12 UN 2B | 3.000-12 UN 2B | - | - | 3 | - | 2.9541 | 2.9459 | 2.928 | 2.91
3 | 3 | 12 | UN | 3A | 3-12 UN 3A | 3.000-12 UN 3A | 0 | 3 | 2.9886 | - | 2.9459 | 2.9412 | 2.9008 | -
3 | 3 | 12 | UN | 3B | 3-12 UN 3B | 3.000-12 UN 3B | - | - | 3 | - | 2.9521 | 2.9459 | 2.9198 | 2.91
3 | 3 | 14 | UNS | 2A | 3-14 UNS 2A | 3.000-14 UNS 2A | 0.0018 | 2.9982 | 2.9879 | - | 2.9518 | 2.9459 | 2.9132 | -
3 | 3 | 14 | UNS | 2B | 3-14 UNS 2B | 3.000-14 UNS 2B | - | - | 3 | - | 2.9613 | 2.9536 | 2.938 | 2.923
3 | 3 | 16 | UN | 2A | 3-16 UN 2A | 3.000-16 UN 2A | 0.0017 | 2.9983 | 2.9889 | - | 2.9577 | 2.9521 | 2.9238 | -
3 | 3 | 16 | UN | 2B | 3-16 UN 2B | 3.000-16 UN 2B | - | - | 3 | - | 2.9667 | 2.9594 | 2.946 | 2.932
3 | 3 | 16 | UN | 3A | 3-16 UN 3A | 3.000-16 UN 3A | 0 | 3 | 2.9906 | - | 2.9594 | 2.9552 | 2.9255 | -
3 | 3 | 16 | UN | 3B | 3-16 UN 3B | 3.000-16 UN 3B | - | - | 3 | - | 2.9649 | 2.9594 | 2.9408 | 2.932
3 | 3 | 18 | UNS | 2A | 3-18 UNS 2A | 3.000-18 UNS 2A | 0.0016 | 2.9984 | 2.9897 | - | 2.9623 | 2.9569 | 2.9323 | -
3 | 3 | 18 | UNS | 2B | 3-18 UNS 2B | 3.000-18 UNS 2B | - | - | 3 | - | 2.9709 | 2.9639 | 2.953 | 2.94
3 | 3 | 20 | UN | 2A | 3-20 UN 2A | 3.000-20 UN 2A | 0.0016 | 2.9984 | 2.9903 | - | 2.9659 | 2.9607 | 2.9389 | -
3 | 3 | 20 | UN | 2B | 3-20 UN 2B | 3.000-20 UN 2B | - | - | 3 | - | 2.9743 | 2.9675 | 2.957 | 2.946
3 | 3 | 20 | UN | 3A | 3-20 UN 3A | 3.000-20 UN 3A | 0 | 3 | 2.9919 | - | 2.9675 | 2.9636 | 2.9405 | -
3 | 3 | 20 | UN | 3B | 3-20 UN 3B | 3.000-20 UN 3B | - | - | 3 | - | 2.9726 | 2.9675 | 2.9537 | 2.946
3.125 | 3 1/8 | 6 | UN | 2A | 3 1/8-6 UN 2A | 3.125-6 UN 2A | 0.0028 | 3.1222 | 3.104 | - | 3.0139 | 3.0045 | 2.9238 | -
3.125 | 3 1/8 | 6 | UN | 2B | 3 1/8-6 UN 2B | 3.125-6 UN 2B | - | - | 3.125 | - | 3.0289 | 3.0167 | 2.975 | 2.945
3.125 | 3 1/8 | 6 | UN | 3A | 3 1/8-6 UN 3A | 3.125-6 UN 3A | 0 | 3.125 | 3.1068 | - | 3.0167 | 3.0097 | 2.9266 | -
3.125 | 3 1/8 | 6 | UN | 3B | 3 1/8-6 UN 3B | 3.125-6 UN 3B | - | - | 3.125 | - | 3.0259 | 3.0167 | 2.9646 | 2.945
3.125 | 3 1/8 | 8 | UN | 2A | 3 1/8-8 UN 2A | 3.125-8 UN 2A | 0.0026 | 3.1224 | 3.1074 | - | 3.0412 | 3.0326 | 2.9736 | -
3.125 | 3 1/8 | 8 | UN | 2B | 3 1/8-8 UN 2B | 3.125-8 UN 2B | - | - | 3.125 | - | 3.055 | 3.0438 | 3.015 | 2.99
3.125 | 3 1/8 | 8 | UN | 3A | 3 1/8-8 UN 3A | 3.125-8 UN 3A | 0 | 3.125 | 3.11 | - | 3.0438 | 3.0374 | 2.9762 | -
3.125 | 3 1/8 | 8 | UN | 3B | 3 1/8-8 UN 3B | 3.125-8 UN 3B | - | - | 3.125 | - | 3.0522 | 3.0438 | 3.0047 | 2.99
3.125 | 3 1/8 | 12 | UN | 2A | 3 1/8-12 UN 2A | 3.125-12 UN 2A | 0.0019 | 3.1231 | 3.1117 | - | 3.069 | 3.0627 | 3.0239 | -
3.125 | 3 1/8 | 12 | UN | 2B | 3 1/8-12 UN 2B | 3.125-12 UN 2B | - | - | 3.125 | - | 3.0791 | 3.0709 | 3.053 | 3.035
3.125 | 3 1/8 | 12 | UN | 3A | 3 1/8-12 UN 3A | 3.125-12 UN 3A | 0 | 3.125 | 3.1136 | - | 3.0709 | 3.0662 | 3.0258 | -
3.125 | 3 1/8 | 12 | UN | 3B | 3 1/8-12 UN 3B | 3.125-12 UN 3B | - | - | 3.125 | - | 3.0771 | 3.0709 | 3.0448 | 3.035
3.125 | 3 1/8 | 16 | UN | 2A | 3 1/8-16 UN 2A | 3.125-16 UN 2A | 0.0017 | 3.1233 | 3.1139 | - | 3.0827 | 3.0771 | 3.0488 | -
3.125 | 3 1/8 | 16 | UN | 2B | 3 1/8-16 UN 2B | 3.125-16 UN 2B | - | - | 3.125 | - | 3.0917 | 3.0844 | 3.071 | 3.057
3.125 | 3 1/8 | 16 | UN | 3A | 3 1/8-16 UN 3A | 3.125-16 UN 3A | 0 | 3.125 | 3.1156 | - | 3.0844 | 3.0802 | 3.0505 | -
3.125 | 3 1/8 | 16 | UN | 3B | 3 1/8-16 UN 3B | 3.125-16 UN 3B | - | - | 3.125 | - | 3.0899 | 3.0844 | 3.0658 | 3.057
3.25 | 3 1/4 | 4 | UNC | 1A | 3 1/4-4 UNC 1A | 3.250-4 UNC 1A | 0.0033 | 3.2467 | 3.211 | - | 3.0843 | 3.068 | 2.949 | -
3.25 | 3 1/4 | 4 | UNC | 1B | 3 1/4-4 UNC 1B | 3.250-4 UNC 1B | - | - | 3.25 | - | 3.1088 | 3.0876 | 3.017 | 2.979
3.25 | 3 1/4 | 4 | UNC | 2A | 3 1/4-4 UNC 2A | 3.250-4 UNC 2A | 0.0033 | 3.2467 | 3.2229 | 3.211 | 3.0843 | 3.0734 | 2.949 | -
3.25 | 3 1/4 | 4 | UNC | 2B | 3 1/4-4 UNC 2B | 3.250-4 UNC 2B | - | - | 3.25 | - | 3.1017 | 3.0876 | 3.017 | 2.979
3.25 | 3 1/4 | 4 | UNC | 3A | 3 1/4-4 UNC 3A | 3.250-4 UNC 3A | 0 | 3.25 | 3.2262 | - | 3.0876 | 3.0794 | 2.9523 | -
3.25 | 3 1/4 | 4 | UNC | 3B | 3 1/4-4 UNC 3B | 3.250-4 UNC 3B | - | - | 3.25 | - | 3.0982 | 3.0876 | 3.0094 | 2.979
3.25 | 3 1/4 | 6 | UN | 2A | 3 1/4-6 UN 2A | 3.250-6 UN 2A | 0.0028 | 3.2472 | 3.229 | - | 3.1389 | 3.1294 | 3.0488 | -
3.25 | 3 1/4 | 6 | UN | 2B | 3 1/4-6 UN 2B | 3.250-6 UN 2B | - | - | 3.25 | - | 3.154 | 3.1417 | 3.1 | 3.07
3.25 | 3 1/4 | 6 | UN | 3A | 3 1/4-6 UN 3A | 3.250-6 UN 3A | 0 | 3.25 | 3.2318 | - | 3.1417 | 3.1346 | 3.0516 | -
3.25 | 3 1/4 | 6 | UN | 3B | 3 1/4-6 UN 3B | 3.250-6 UN 3B | - | - | 3.25 | - | 3.1509 | 3.1417 | 3.0896 | 3.07
3.25 | 3 1/4 | 8 | UN | 2A | 3 1/4-8 UN 2A | 3.250-8 UN 2A | 0.0026 | 3.2474 | 3.2324 | 3.2249 | 3.1662 | 3.1575 | 3.0986 | -
3.25 | 3 1/4 | 8 | UN | 2B | 3 1/4-8 UN 2B | 3.250-8 UN 2B | - | - | 3.25 | - | 3.1801 | 3.1688 | 3.14 | 3.115
3.25 | 3 1/4 | 8 | UN | 3A | 3 1/4-8 UN 3A | 3.250-8 UN 3A | 0 | 3.25 | 3.235 | - | 3.1688 | 3.1623 | 3.1012 | -
3.25 | 3 1/4 | 8 | UN | 3B | 3 1/4-8 UN 3B | 3.250-8 UN 3B | - | - | 3.25 | - | 3.1773 | 3.1688 | 3.1297 | 3.115
3.25 | 3 1/4 | 10 | UNS | 2A | 3 1/4-10 UNS 2A | 3.250-10 UNS 2A | 0.002 | 3.248 | 3.2351 | - | 3.183 | 3.1762 | 3.129 | -
3.25 | 3 1/4 | 10 | UNS | 2B | 3 1/4-10 UNS 2B | 3.250-10 UNS 2B | - | - | 3.25 | - | 3.1939 | 3.185 | 3.163 | 3.142
3.25 | 3 1/4 | 12 | UN | 2A | 3 1/4-12 UN 2A | 3.250-12 UN 2A | 0.0019 | 3.2481 | 3.2367 | - | 3.194 | 3.1877 | 3.1489 | -
3.25 | 3 1/4 | 12 | UN | 2B | 3 1/4-12 UN 2B | 3.250-12 UN 2B | - | - | 3.25 | - | 3.2041 | 3.1959 | 3.178 | 3.16
3.25 | 3 1/4 | 12 | UN | 3A | 3 1/4-12 UN 3A | 3.250-12 UN 3A | 0 | 3.25 | 3.2386 | - | 3.1959 | 3.1912 | 3.1508 | -
3.25 | 3 1/4 | 12 | UN | 3B | 3 1/4-12 UN 3B | 3.250-12 UN 3B | - | - | 3.25 | - | 3.2041 | 3.1959 | 3.1698 | 3.16
3.25 | 3 1/4 | 14 | UNS | 2A | 3 1/4-14 UNS 2A | 3.250-14 UNS 2A | 0.0018 | 3.2482 | 3.2379 | - | 3.2018 | 3.1959 | 3.1632 | -
3.25 | 3 1/4 | 14 | UNS | 2B | 3 1/4-14 UNS 2B | 3.250-14 UNS 2B | - | - | 3.25 | - | 3.2113 | 3.2036 | 3.188 | 3.173
3.25 | 3 1/4 | 16 | UN | 2A | 3 1/4-16 UN 2A | 3.250-16 UN 2A | 0.0017 | 3.2483 | 3.2389 | - | 3.2077 | 3.2021 | 3.1738 | -
3.25 | 3 1/4 | 16 | UN | 2B | 3 1/4-16 UN 2B | 3.250-16 UN 2B | - | - | 3.25 | - | 3.2167 | 3.2094 | 3.196 | 3.182
3.25 | 3 1/4 | 16 | UN | 3A | 3 1/4-16 UN 3A | 3.250-16 UN 3A | 0 | 3.25 | 3.2406 | - | 3.2094 | 3.2052 | 3.1755 | -
3.25 | 3 1/4 | 16 | UN | 3B | 3 1/4-16 UN 3B | 3.250-16 UN 3B | - | - | 3.25 | - | 3.2149 | 3.2094 | 3.1908 | 3.182
3.25 | 3 1/4 | 18 | UNS | 2A | 3 1/4-18 UNS 2A | 3.250-18 UNS 2A | 0.0016 | 3.2484 | 3.2397 | - | 3.2123 | 3.2069 | 3.1823 | -
3.25 | 3 1/4 | 18 | UNS | 2B | 3 1/4-18 UNS 2B | 3.250-18 UNS 2B | - | - | 3.25 | - | 3.2209 | 3.2139 | 3.203 | 3.19
3.375 | 3 3/8 | 6 | UN | 2A | 3 3/8-6 UN 2A | 3.375-6 UN 2A | 0.0029 | 3.3721 | 3.3539 | - | 3.2638 | 3.2543 | 3.1737 | -
3.375 | 3 3/8 | 6 | UN | 2B | 3 3/8-6 UN 2B | 3.375-6 UN 2B | - | - | 3.375 | - | 3.2791 | 3.2667 | 3.225 | 3.195
3.375 | 3 3/8 | 6 | UN | 3A | 3 3/8-6 UN 3A | 3.375-6 UN 3A | 0 | 3.375 | 3.3568 | - | 3.2667 | 3.2595 | 3.1766 | -
3.375 | 3 3/8 | 6 | UN | 3B | 3 3/8-6 UN 3B | 3.375-6 UN 3B | - | - | 3.375 | - | 3.276 | 3.2667 | 3.2146 | 3.195
3.375 | 3 3/8 | 8 | UN | 2A | 3 3/8-8 UN 2A | 3.375-8 UN 2A | 0.0026 | 3.3724 | 3.3574 | - | 3.2912 | 3.2824 | 3.2236 | -
3.375 | 3 3/8 | 8 | UN | 2B | 3 3/8-8 UN 2B | 3.375-8 UN 2B | - | - | 3.375 | - | 3.3052 | 3.2938 | 3.265 | 3.24
3.375 | 3 3/8 | 8 | UN | 3A | 3 3/8-8 UN 3A | 3.375-8 UN 3A | 0 | 3.375 | 3.36 | - | 3.2938 | 3.2872 | 3.2262 | -
3.375 | 3 3/8 | 8 | UN | 3B | 3 3/8-8 UN 3B | 3.375-8 UN 3B | - | - | 3.375 | - | 3.3023 | 3.2938 | 3.2547 | 3.24
3.375 | 3 3/8 | 12 | UN | 2A | 3 3/8-12 UN 2A | 3.375-12 UN 2A | 0.0019 | 3.3731 | 3.3617 | - | 3.319 | 3.3126 | 3.2739 | -
3.375 | 3 3/8 | 12 | UN | 2B | 3 3/8-12 UN 2B | 3.375-12 UN 2B | - | - | 3.375 | - | 3.3293 | 3.3209 | 3.303 | 3.285
3.375 | 3 3/8 | 12 | UN | 3A | 3 3/8-12 UN 3A | 3.375-12 UN 3A | 0 | 3.375 | 3.3636 | - | 3.3209 | 3.3161 | 3.2758 | -
3.375 | 3 3/8 | 12 | UN | 3B | 3 3/8-12 UN 3B | 3.375-12 UN 3B | - | - | 3.375 | - | 3.3272 | 3.3209 | 3.2948 | 3.285
3.375 | 3 3/8 | 16 | UN | 2A | 3 3/8-16 UN 2A | 3.375-16 UN 2A | 0.0017 | 3.3733 | 3.3639 | - | 3.3327 | 3.3269 | 3.2988 | -
3.375 | 3 3/8 | 16 | UN | 2B | 3 3/8-16 UN 2B | 3.375-16 UN 2B | - | - | 3.375 | - | 3.3419 | 3.3344 | 3.321 | 3.307
3.375 | 3 3/8 | 16 | UN | 3A | 3 3/8-16 UN 3A | 3.375-16 UN 3A | 0 | 3.375 | 3.3656 | - | 3.3344 | 3.3301 | 3.3005 | -
3.375 | 3 3/8 | 16 | UN | 3B | 3 3/8-16 UN 3B | 3.375-16 UN 3B | - | - | 3.375 | - | 3.34 | 3.3344 | 3.3158 | 3.307
3.5 | 3 1/2 | 4 | UNC | 1A | 3 1/2-4 UNC 1A | 3.500-4 UNC 1A | 0.0033 | 3.4967 | 3.461 | - | 3.3343 | 3.3177 | 3.199 | -
3.5 | 3 1/2 | 4 | UNC | 1B | 3 1/2-4 UNC 1B | 3.500-4 UNC 1B | - | - | 3.5 | - | 3.3591 | 3.3376 | 3.267 | 3.229
3.5 | 3 1/2 | 4 | UNC | 2A | 3 1/2-4 UNC 2A | 3.500-4 UNC 2A | 0.0033 | 3.4967 | 3.4729 | 3.461 | 3.3343 | 3.3233 | 3.199 | -
3.5 | 3 1/2 | 4 | UNC | 2B | 3 1/2-4 UNC 2B | 3.500-4 UNC 2B | - | - | 3.5 | - | 3.3519 | 3.3376 | 3.267 | 3.229
3.5 | 3 1/2 | 4 | UNC | 3A | 3 1/2-4 UNC 3A | 3.500-4 UNC 3A | 0 | 3.5 | 3.4762 | - | 3.3376 | 3.3293 | 3.2023 | -
3.5 | 3 1/2 | 4 | UNC | 3B | 3 1/2-4 UNC 3B | 3.500-4 UNC 3B | - | - | 3.5 | - | 3.3484 | 3.3376 | 3.2594 | 3.229
3.5 | 3 1/2 | 6 | UN | 2A | 3 1/2-6 UN 2A | 3.500-6 UN 2A | 0.0029 | 3.4971 | 3.4789 | - | 3.3888 | 3.3792 | 3.2987 | -
3.5 | 3 1/2 | 6 | UN | 2B | 3 1/2-6 UN 2B | 3.500-6 UN 2B | - | - | 3.5 | - | 3.4042 | 3.3917 | 3.35 | 3.32
3.5 | 3 1/2 | 6 | UN | 3A | 3 1/2-6 UN 3A | 3.500-6 UN 3A | 0 | 3.5 | 3.4818 | - | 3.3917 | 3.3845 | 3.3016 | -
3.5 | 3 1/2 | 6 | UN | 3B | 3 1/2-6 UN 3B | 3.500-6 UN 3B | - | - | 3.5 | - | 3.4011 | 3.3917 | 3.3396 | 3.32
3.5 | 3 1/2 | 8 | UN | 2A | 3 1/2-8 UN 2A | 3.500-8 UN 2A | 0.0026 | 3.4974 | 3.4824 | 3.4749 | 3.4162 | 3.4074 | 3.3486 | -
3.5 | 3 1/2 | 8 | UN | 2B | 3 1/2-8 UN 2B | 3.500-8 UN 2B | - | - | 3.5 | - | 3.4303 | 3.4188 | 3.39 | 3.365
3.5 | 3 1/2 | 8 | UN | 3A | 3 1/2-8 UN 3A | 3.500-8 UN 3A | 0 | 3.5 | 3.485 | - | 3.4188 | 3.4122 | 3.3512 | -
3.5 | 3 1/2 | 8 | UN | 3B | 3 1/2-8 UN 3B | 3.500-8 UN 3B | - | - | 3.5 | - | 3.4274 | 3.4188 | 3.3797 | 3.365
3.5 | 3 1/2 | 10 | UNS | 2A | 3 1/2-10 UNS 2A | 3.500-10 UNS 2A | 0.0021 | 3.4979 | 3.485 | - | 3.4329 | 3.426 | 3.3789 | -
3.5 | 3 1/2 | 10 | UNS | 2B | 3 1/2-10 UNS 2B | 3.500-10 UNS 2B | - | - | 3.5 | - | 3.444 | 3.435 | 3.413 | 3.392
3.5 | 3 1/2 | 12 | UN | 2A | 3 1/2-12 UN 2A | 3.500-12 UN 2A | 0.0019 | 3.4981 | 3.4867 | - | 3.444 | 3.4376 | 3.3989 | -
3.5 | 3 1/2 | 12 | UN | 2B | 3 1/2-12 UN 2B | 3.500-12 UN 2B | - | - | 3.5 | - | 3.4543 | 3.4459 | 3.428 | 3.41
3.5 | 3 1/2 | 12 | UN | 3A | 3 1/2-12 UN 3A | 3.500-12 UN 3A | 0 | 3.5 | 3.4886 | - | 3.4459 | 3.4411 | 3.4008 | -
3.5 | 3 1/2 | 12 | UN | 3B | 3 1/2-12 UN 3B | 3.500-12 UN 3B | - | - | 3.5 | - | 3.4522 | 3.4459 | 3.4198 | 3.41
3.5 | 3 1/2 | 14 | UNS | 2A | 3 1/2-14 UNS 2A | 3.500-14 UNS 2A | 0.0018 | 3.4982 | 3.4879 | - | 3.4518 | 3.4457 | 3.4132 | -
3.5 | 3 1/2 | 14 | UNS | 2B | 3 1/2-14 UNS 2B | 3.500-14 UNS 2B | - | - | 3.5 | - | 3.4615 | 3.4536 | 3.438 | 3.423
3.5 | 3 1/2 | 16 | UN | 2A | 3 1/2-16 UN 2A | 3.500-16 UN 2A | 0.0017 | 3.4983 | 3.4889 | - | 3.4577 | 3.4519 | 3.4238 | -
3.5 | 3 1/2 | 16 | UN | 2B | 3 1/2-16 UN 2B | 3.500-16 UN 2B | - | - | 3.5 | - | 3.4669 | 3.4594 | 3.446 | 3.432
3.5 | 3 1/2 | 16 | UN | 3A | 3 1/2-16 UN 3A | 3.500-16 UN 3A | 0 | 3.5 | 3.4906 | - | 3.4594 | 3.4551 | 3.4255 | -
3.5 | 3 1/2 | 16 | UN | 3B | 3 1/2-16 UN 3B | 3.500-16 UN 3B | - | - | 3.5 | - | 3.465 | 3.4594 | 3.4408 | 3.432
3.5 | 3 1/2 | 18 | UNS | 2A | 3 1/2-18 UNS 2A | 3.500-18 UNS 2A | 0.0017 | 3.4983 | 3.4896 | - | 3.4622 | 3.4567 | 3.4322 | -
3.5 | 3 1/2 | 18 | UNS | 2B | 3 1/2-18 UNS 2B | 3.500-18 UNS 2B | - | - | 3.5 | - | 3.4711 | 3.4639 | 3.453 | 3.44
3.625 | 3 5/8 | 6 | UN | 2A | 3 5/8-6 UN 2A | 3.625-6 UN 2A | 0.0029 | 3.6221 | 3.6039 | - | 3.5138 | 3.5041 | 3.4237 | -
3.625 | 3 5/8 | 6 | UN | 2B | 3 5/8-6 UN 2B | 3.625-6 UN 2B | - | - | 3.625 | - | 3.5293 | 3.5167 | 3.475 | 3.445
3.625 | 3 5/8 | 6 | UN | 3A | 3 5/8-6 UN 3A | 3.625-6 UN 3A | 0 | 3.625 | 3.6068 | - | 3.5167 | 3.5094 | 3.4266 | -
3.625 | 3 5/8 | 6 | UN | 3B | 3 5/8-6 UN 3B | 3.625-6 UN 3B | - | - | 3.625 | - | 3.5262 | 3.5167 | 3.4646 | 3.445
3.625 | 3 5/8 | 8 | UN | 2A | 3 5/8-8 UN 2A | 3.625-8 UN 2A | 0.0027 | 3.6223 | 3.6073 | - | 3.5411 | 3.5322 | 3.4735 | -
3.625 | 3 5/8 | 8 | UN | 2B | 3 5/8-8 UN 2B | 3.625-8 UN 2B | - | - | 3.625 | - | 3.5554 | 3.5438 | 3.515 | 3.49
3.625 | 3 5/8 | 8 | UN | 3A | 3 5/8-8 UN 3A | 3.625-8 UN 3A | 0 | 3.625 | 3.61 | - | 3.5438 | 3.5371 | 3.4762 | -
3.625 | 3 5/8 | 8 | UN | 3B | 3 5/8-8 UN 3B | 3.625-8 UN 3B | - | - | 3.625 | - | 3.5525 | 3.5438 | 3.5047 | 3.49
3.625 | 3 5/8 | 12 | UN | 2A | 3 5/8-12 UN 2A | 3.625-12 UN 2A | 0.0019 | 3.6231 | 3.6117 | - | 3.569 | 3.5626 | 3.5239 | -
3.625 | 3 5/8 | 12 | UN | 2B | 3 5/8-12 UN 2B | 3.625-12 UN 2B | - | - | 3.625 | - | 3.5793 | 3.5709 | 3.553 | 3.535
3.625 | 3 5/8 | 12 | UN | 3A | 3 5/8-12 UN 3A | 3.625-12 UN 3A | 0 | 3.625 | 3.6136 | - | 3.5709 | 3.5661 | 3.5258 | -
3.625 | 3 5/8 | 12 | UN | 3B | 3 5/8-12 UN 3B | 3.625-12 UN 3B | - | - | 3.625 | - | 3.5772 | 3.5709 | 3.5448 | 3.535
3.625 | 3 5/8 | 16 | UN | 2A | 3 5/8-16 UN 2A | 3.625-16 UN 2A | 0.0017 | 3.6233 | 3.6139 | - | 3.5827 | 3.5769 | 3.5488 | -
3.625 | 3 5/8 | 16 | UN | 2B | 3 5/8-16 UN 2B | 3.625-16 UN 2B | - | - | 3.625 | - | 3.5919 | 3.5844 | 3.571 | 3.557
3.625 | 3 5/8 | 16 | UN | 3A | 3 5/8-16 UN 3A | 3.625-16 UN 3A | 0 | 3.625 | 3.6156 | - | 3.5844 | 3.5801 | 3.5505 | -
3.625 | 3 5/8 | 16 | UN | 3B | 3 5/8-16 UN 3B | 3.625-16 UN 3B | - | - | 3.625 | - | 3.59 | 3.5844 | 3.5658 | 3.557
3.75 | 3 3/4 | 4 | UNC | 1A | 3 3/4-4 UNC 1A | 3.750-4 UNC 1A | 0.0034 | 3.7466 | 3.7109 | - | 3.5842 | 3.5674 | 3.4489 | -
3.75 | 3 3/4 | 4 | UNC | 1B | 3 3/4-4 UNC 1B | 3.750-4 UNC 1B | - | - | 3.75 | - | 3.6094 | 3.5876 | 3.517 | 3.479
3.75 | 3 3/4 | 4 | UNC | 2A | 3 3/4-4 UNC 2A | 3.750-4 UNC 2A | 0.0034 | 3.7466 | 3.7228 | 3.7109 | 3.5842 | 3.573 | 3.4489 | -
3.75 | 3 3/4 | 4 | UNC | 2B | 3 3/4-4 UNC 2B | 3.750-4 UNC 2B | - | - | 3.75 | - | 3.6021 | 3.5876 | 3.517 | 3.479
3.75 | 3 3/4 | 4 | UNC | 3A | 3 3/4-4 UNC 3A | 3.750-4 UNC 3A | 0 | 3.75 | 3.7262 | - | 3.5876 | 3.5792 | 3.4523 | -
3.75 | 3 3/4 | 4 | UNC | 3B | 3 3/4-4 UNC 3B | 3.750-4 UNC 3B | - | - | 3.75 | - | 3.5985 | 3.5876 | 3.5094 | 3.479
3.75 | 3 3/4 | 6 | UN | 2A | 3 3/4-6 UN 2A | 3.750-6 UN 2A | 0.0029 | 3.7471 | 3.7289 | - | 3.6388 | 3.629 | 3.5487 | -
3.75 | 3 3/4 | 6 | UN | 2B | 3 3/4-6 UN 2B | 3.750-6 UN 2B | - | - | 3.75 | - | 3.6544 | 3.6417 | 3.6 | 3.57
3.75 | 3 3/4 | 6 | UN | 3A | 3 3/4-6 UN 3A | 3.750-6 UN 3A | 0 | 3.75 | 3.7318 | - | 3.6417 | 3.6344 | 3.5516 | -
3.75 | 3 3/4 | 6 | UN | 3B | 3 3/4-6 UN 3B | 3.750-6 UN 3B | - | - | 3.75 | - | 3.6512 | 3.6417 | 3.5896 | 3.57
3.75 | 3 3/4 | 8 | UN | 2A | 3 3/4-8 UN 2A | 3.750-8 UN 2A | 0.0027 | 3.7473 | 3.7323 | 3.7248 | 3.6661 | 3.6571 | 3.5985 | -
3.75 | 3 3/4 | 8 | UN | 2B | 3 3/4-8 UN 2B | 3.750-8 UN 2B | - | - | 3.75 | - | 3.6805 | 3.6688 | 3.64 | 3.615
3.75 | 3 3/4 | 8 | UN | 3A | 3 3/4-8 UN 3A | 3.750-8 UN 3A | 0 | 3.75 | 3.735 | - | 3.6688 | 3.6621 | 3.6012 | -
3.75 | 3 3/4 | 8 | UN | 3B | 3 3/4-8 UN 3B | 3.750-8 UN 3B | - | - | 3.75 | - | 3.6776 | 3.6688 | 3.6297 | 3.615
3.75 | 3 3/4 | 10 | UNS | 2A | 3 3/4-10 UNS 2A | 3.750-10 UNS 2A | 0.0021 | 3.7479 | 3.735 | - | 3.6829 | 3.676 | 3.6289 | -
3.75 | 3 3/4 | 10 | UNS | 2B | 3 3/4-10 UNS 2B | 3.750-10 UNS 2B | - | - | 3.75 | - | 3.694 | 3.685 | 3.663 | 3.642
3.75 | 3 3/4 | 12 | UN | 2A | 3 3/4-12 UN 2A | 3.750-12 UN 2A | 0.0019 | 3.7481 | 3.7367 | - | 3.694 | 3.6876 | 3.6489 | -
3.75 | 3 3/4 | 12 | UN | 2B | 3 3/4-12 UN 2B | 3.750-12 UN 2B | - | - | 3.75 | - | 3.7043 | 3.6959 | 3.678 | 3.66
3.75 | 3 3/4 | 12 | UN | 3A | 3 3/4-12 UN 3A | 3.750-12 UN 3A | 0 | 3.75 | 3.7386 | - | 3.6959 | 3.6911 | 3.6508 | -
3.75 | 3 3/4 | 12 | UN | 3B | 3 3/4-12 UN 3B | 3.750-12 UN 3B | - | - | 3.75 | - | 3.7022 | 3.6959 | 3.6698 | 3.66
3.75 | 3 3/4 | 14 | UNS | 2A | 3 3/4-14 UNS 2A | 3.750-14 UNS 2A | 0.0018 | 3.7482 | 3.7379 | - | 3.7018 | 3.6957 | 3.6632 | -
3.75 | 3 3/4 | 14 | UNS | 2B | 3 3/4-14 UNS 2B | 3.750-14 UNS 2B | - | - | 3.75 | - | 3.7115 | 3.7036 | 3.688 | 3.673
3.75 | 3 3/4 | 16 | UN | 2A | 3 3/4-16 UN 2A | 3.750-16 UN 2A | 0.0017 | 3.7483 | 3.7389 | - | 3.7077 | 3.7019 | 3.6738 | -
3.75 | 3 3/4 | 16 | UN | 2B | 3 3/4-16 UN 2B | 3.750-16 UN 2B | - | - | 3.75 | - | 3.7169 | 3.7094 | 3.696 | 3.682
3.75 | 3 3/4 | 16 | UN | 3A | 3 3/4-16 UN 3A | 3.750-16 UN 3A | 0 | 3.75 | 3.7406 | - | 3.7094 | 3.7051 | 3.6755 | -
3.75 | 3 3/4 | 16 | UN | 3B | 3 3/4-16 UN 3B | 3.750-16 UN 3B | - | - | 3.75 | - | 3.715 | 3.7094 | 3.6908 | 3.682
3.75 | 3 3/4 | 18 | UNS | 2A | 3 3/4-18 UNS 2A | 3.750-18 UNS 2A | 0.0017 | 3.7483 | 3.7396 | - | 3.7122 | 3.7067 | 3.6822 | -
3.75 | 3 3/4 | 18 | UNS | 2B | 3 3/4-18 UNS 2B | 3.750-18 UNS 2B | - | - | 3.75 | - | 3.7211 | 3.7139 | 3.703 | 3.69
3.875 | 3 7/8 | 6 | UN | 2A | 3 7/8-6 UN 2A | 3.875-6 UN 2A | 0.003 | 3.872 | 3.8538 | - | 3.7637 | 3.7538 | 3.6736 | -
3.875 | 3 7/8 | 6 | UN | 2B | 3 7/8-6 UN 2B | 3.875-6 UN 2B | - | - | 3.875 | - | 3.7795 | 3.7667 | 3.725 | 3.695
3.875 | 3 7/8 | 6 | UN | 3A | 3 7/8-6 UN 3A | 3.875-6 UN 3A | 0 | 3.875 | 3.8568 | - | 3.7667 | 3.7593 | 3.6766 | -
3.875 | 3 7/8 | 6 | UN | 3B | 3 7/8-6 UN 3B | 3.875-6 UN 3B | - | - | 3.875 | - | 3.7763 | 3.7667 | 3.7146 | 3.695
3.875 | 3 7/8 | 8 | UN | 2A | 3 7/8-8 UN 2A | 3.875-8 UN 2A | 0.0027 | 3.8723 | 3.8573 | - | 3.7911 | 3.782 | 3.7235 | -
3.875 | 3 7/8 | 8 | UN | 2B | 3 7/8-8 UN 2B | 3.875-8 UN 2B | - | - | 3.875 | - | 3.8056 | 3.7938 | 3.765 | 3.74
3.875 | 3 7/8 | 8 | UN | 3A | 3 7/8-8 UN 3A | 3.875-8 UN 3A | 0 | 3.875 | 3.86 | - | 3.7938 | 3.787 | 3.7262 | -
3.875 | 3 7/8 | 8 | UN | 3B | 3 7/8-8 UN 3B | 3.875-8 UN 3B | - | - | 3.875 | - | 3.8026 | 3.7938 | 3.7547 | 3.74
3.875 | 3 7/8 | 12 | UN | 2A | 3 7/8-12 UN 2A | 3.875-12 UN 2A | 0.002 | 3.873 | 3.8616 | - | 3.8189 | 3.8124 | 3.7738 | -
3.875 | 3 7/8 | 12 | UN | 2B | 3 7/8-12 UN 2B | 3.875-12 UN 2B | - | - | 3.875 | - | 3.8294 | 3.8209 | 3.803 | 3.785
3.875 | 3 7/8 | 12 | UN | 3A | 3 7/8-12 UN 3A | 3.875-12 UN 3A | 0 | 3.875 | 3.8636 | - | 3.8209 | 3.816 | 3.7758 | -
3.875 | 3 7/8 | 12 | UN | 3B | 3 7/8-12 UN 3B | 3.875-12 UN 3B | - | - | 3.875 | - | 3.8273 | 3.8209 | 3.7948 | 3.785
3.875 | 3 7/8 | 16 | UN | 2A | 3 7/8-16 UN 2A | 3.875-16 UN 2A | 0.0018 | 3.8732 | 3.8638 | - | 3.8326 | 3.8267 | 3.7987 | -
3.875 | 3 7/8 | 16 | UN | 2B | 3 7/8-16 UN 2B | 3.875-16 UN 2B | - | - | 3.875 | - | 3.842 | 3.8344 | 3.821 | 3.807
3.875 | 3 7/8 | 16 | UN | 3A | 3 7/8-16 UN 3A | 3.875-16 UN 3A | 0 | 3.875 | 3.8656 | - | 3.8344 | 3.83 | 3.8005 | -
3.875 | 3 7/8 | 16 | UN | 3B | 3 7/8-16 UN 3B | 3.875-16 UN 3B | - | - | 3.875 | - | 3.8401 | 3.8344 | 3.8158 | 3.807
4 | 4 | 4 | UNC | 1A | 4-4 UNC 1A | 4.000-4 UNC 1A | 0.0034 | 3.9966 | 3.9609 | - | 3.8342 | 3.8172 | 3.6989 | -
4 | 4 | 4 | UNC | 1B | 4-4 UNC 1B | 4.000-4 UNC 1B | - | - | 4 | - | 3.8597 | 3.8376 | 3.767 | 3.729
4 | 4 | 4 | UNC | 2A | 4-4 UNC 2A | 4.000-4 UNC 2A | 0.0034 | 3.9966 | 3.9728 | 3.9609 | 3.8342 | 3.8229 | 3.6989 | -
4 | 4 | 4 | UNC | 2B | 4-4 UNC 2B | 4.000-4 UNC 2B | - | - | 4 | - | 3.8523 | 3.8376 | 3.767 | 3.729
4 | 4 | 4 | UNC | 3A | 4-4 UNC 3A | 4.000-4 UNC 3A | 0 | 4 | 3.9762 | - | 3.8376 | 3.8291 | 3.7023 | -
4 | 4 | 4 | UNC | 3B | 4-4 UNC 3B | 4.000-4 UNC 3B | - | - | 4 | - | 3.8487 | 3.8376 | 3.7594 | 3.729
4 | 4 | 6 | UN | 2A | 4-6 UN 2A | 4.000-6 UN 2A | 0.003 | 3.997 | 3.9788 | - | 3.8887 | 3.8788 | 3.7986 | -
4 | 4 | 6 | UN | 2B | 4-6 UN 2B | 4.000-6 UN 2B | - | - | 4 | - | 3.9046 | 3.8917 | 3.85 | 3.82
4 | 4 | 6 | UN | 3A | 4-6 UN 3A | 4.000-6 UN 3A | 0 | 4 | 3.9818 | - | 3.8917 | 3.8843 | 3.8016 | -
4 | 4 | 6 | UN | 3B | 4-6 UN 3B | 4.000-6 UN 3B | - | - | 4 | - | 3.9014 | 3.8917 | 3.8396 | 3.82
4 | 4 | 8 | UN | 2A | 4-8 UN 2A | 4.000-8 UN 2A | 0.0027 | 3.9973 | 3.9823 | 3.9748 | 3.9161 | 3.907 | 3.8485 | -
4 | 4 | 8 | UN | 2B | 4-8 UN 2B | 4.000-8 UN 2B | - | - | 4 | - | 3.9307 | 3.9188 | 3.89 | 3.865
4 | 4 | 8 | UN | 3A | 4-8 UN 3A | 4.000-8 UN 3A | 0 | 4 | 3.985 | - | 3.9188 | 3.912 | 3.8512 | -
4 | 4 | 8 | UN | 3B | 4-8 UN 3B | 4.000-8 UN 3B | - | - | 4 | - | 3.9277 | 3.9188 | 3.8797 | 3.865
4 | 4 | 10 | UNS | 2A | 4-10 UNS 2A | 4.000-10 UNS 2A | 0.0021 | 3.9979 | 3.985 | - | 3.9329 | 3.9259 | 3.8768 | -
4 | 4 | 10 | UNS | 2B | 4-10 UNS 2B | 4.000-10 UNS 2B | - | - | 4 | - | 3.9441 | 3.935 | 3.913 | 3.892
4 | 4 | 12 | UN | 2A | 4-12 UN 2A | 4.000-12 UN 2A | 0.002 | 3.998 | 3.9866 | - | 3.9439 | 3.9374 | 3.8988 | -
4 | 4 | 12 | UN | 2B | 4-12 UN 2B | 4.000-12 UN 2B | - | - | 4 | - | 3.9544 | 3.9459 | 3.928 | 3.91
4 | 4 | 12 | UN | 3A | 4-12 UN 3A | 4.000-12 UN 3A | 0 | 4 | 3.9886 | - | 3.9459 | 3.941 | 3.9008 | -
4 | 4 | 12 | UN | 3B | 4-12 UN 3B | 4.000-12 UN 3B | - | - | 4 | - | 3.9523 | 3.9459 | 3.9198 | 3.91
4 | 4 | 14 | UNS | 2A | 4-14 UNS 2A | 4.000-14 UNS 2A | 0.0018 | 3.9982 | 3.9879 | - | 3.9518 | 3.9456 | 3.9132 | -
4 | 4 | 14 | UNS | 2B | 4-14 UNS 2B | 4.000-14 UNS 2B | - | - | 4 | - | 3.9616 | 3.9536 | 3.938 | 3.923
4 | 4 | 16 | UN | 2A | 4-16 UN 2A | 4.000-16 UN 2A | 0.0018 | 3.9982 | 3.9888 | - | 3.9576 | 3.9517 | 3.9237 | -
4 | 4 | 16 | UN | 2B | 4-16 UN 2B | 4.000-16 UN 2B | - | - | 4 | - | 3.967 | 3.9594 | 3.946 | 3.932
4 | 4 | 16 | UN | 3A | 4-16 UN 3A | 4.000-16 UN 3A | 0 | 4 | 3.9906 | - | 3.9594 | 3.955 | 3.9255 | -
4 | 4 | 16 | UN | 3B | 4-16 UN 3B | 4.000-16 UN 3B | - | - | 4 | - | 3.9651 | 3.9594 | 3.9408 | 3.932
4.25 | 4 1/4 | 10 | UNS | 2A | 4 1/4-10 UNS 2A | 4.250-10 UNS 2A | 0.0021 | 4.2479 | 4.235 | - | 4.1829 | 4.1759 | 4.1289 | -
4.25 | 4 1/4 | 10 | UNS | 2B | 4 1/4-10 UNS 2B | 4.250-10 UNS 2B | - | - | 4.25 | - | 4.1941 | 4.185 | 4.163 | 4.142
4.25 | 4 1/4 | 12 | UN | 2A | 4 1/4-12 UN 2A | 4.250-12 UN 2A | 0.002 | 4.248 | 4.2366 | - | 4.1939 | 4.1874 | 4.1488 | -
4.25 | 4 1/4 | 12 | UN | 2B | 4 1/4-12 UN 2B | 4.250-12 UN 2B | - | - | 4.25 | - | 4.2044 | 4.1959 | 4.178 | 4.16
4.25 | 4 1/4 | 12 | UN | 3A | 4 1/4-12 UN 3A | 4.250-12 UN 3A | 0 | 4.25 | 4.2386 | - | 4.1959 | 4.191 | 4.1508 | -
4.25 | 4 1/4 | 12 | UN | 3B | 4 1/4-12 UN 3B | 4.250-12 UN 3B | - | - | 4.25 | - | 4.2023 | 4.1959 | 4.1698 | 4.16
4.25 | 4 1/4 | 14 | UNS | 2A | 4 1/4-14 UNS 2A | 4.250-14 UNS 2A | 0.0018 | 4.2482 | 4.2379 | - | 4.2018 | 4.1956 | 4.1632 | -
4.25 | 4 1/4 | 14 | UNS | 2B | 4 1/4-14 UNS 2B | 4.250-14 UNS 2B | - | - | 4.25 | - | 4.2116 | 4.2036 | 4.188 | 4.173
4.25 | 4 1/4 | 16 | UN | 2A | 4 1/4-16 UN 2A | 4.250-16 UN 2A | 0.0018 | 4.2482 | 4.2388 | - | 4.2076 | 4.2017 | 4.1737 | -
4.25 | 4 1/4 | 16 | UN | 2B | 4 1/4-16 UN 2B | 4.250-16 UN 2B | - | - | 4.25 | - | 4.217 | 4.2094 | 4.196 | 4.182
4.25 | 4 1/4 | 16 | UN | 3A | 4 1/4-16 UN 3A | 4.250-16 UN 3A | 0 | 4.25 | 4.2406 | - | 4.2094 | 4.205 | 4.1755 | -
4.25 | 4 1/4 | 16 | UN | 3B | 4 1/4-16 UN 3B | 4.250-16 UN 3B | - | - | 4.25 | - | 4.2151 | 4.2094 | 4.19 | 4.182
4.5 | 4 1/2 | 10 | UNS | 2A | 4 1/2-10 UNS 2A | 4.500-10 UNS 2A | 0.0021 | 4.4979 | 4.485 | - | 4.4329 | 4.4259 | 4.3789 | -
4.5 | 4 1/2 | 10 | UNS | 2B | 4 1/2-10 UNS 2B | 4.500-10 UNS 2B | - | - | 4.5 | - | 4.4441 | 4.435 | 4.413 | 4.392
4.5 | 4 1/2 | 12 | UN | 2A | 4 1/2-12 UN 2A | 4.500-12 UN 2A | 0.002 | 4.498 | 4.4866 | - | 4.4439 | 4.4374 | 4.3988 | -
4.5 | 4 1/2 | 12 | UN | 2B | 4 1/2-12 UN 2B | 4.500-12 UN 2B | - | - | 4.5 | - | 4.4544 | 4.4459 | 4.428 | 4.41
4.5 | 4 1/2 | 12 | UN | 3A | 4 1/2-12 UN 3A | 4.500-12 UN 3A | 0 | 4.5 | 4.4886 | - | 4.4459 | 4.441 | 4.4008 | -
4.5 | 4 1/2 | 12 | UN | 3B | 4 1/2-12 UN 3B | 4.500-12 UN 3B | - | - | 4.5 | - | 4.4523 | 4.4459 | 4.4198 | 4.41
4.5 | 4 1/2 | 14 | UNS | 2A | 4 1/2-14 UNS 2A | 4.500-14 UNS 2A | 0.0018 | 4.4982 | 4.4879 | - | 4.4518 | 4.4456 | 4.4132 | -
4.5 | 4 1/2 | 14 | UNS | 2B | 4 1/2-14 UNS 2B | 4.500-14 UNS 2B | - | - | 4.5 | - | 4.4616 | 4.4536 | 4.438 | 4.423
4.5 | 4 1/2 | 16 | UN | 2A | 4 1/2-16 UN 2A | 4.500-16 UN 2A | 0.0018 | 4.4982 | 4.4888 | - | 4.4576 | 4.4517 | 4.4237 | -
4.5 | 4 1/2 | 16 | UN | 2B | 4 1/2-16 UN 2B | 4.500-16 UN 2B | - | - | 4.5 | - | 4.467 | 4.4594 | 4.446 | 4.432
4.5 | 4 1/2 | 16 | UN | 3A | 4 1/2-16 UN 3A | 4.500-16 UN 3A | 0 | 4.5 | 4.4906 | - | 4.4594 | 4.455 | 4.4255 | -
4.5 | 4 1/2 | 16 | UN | 3B | 4 1/2-16 UN 3B | 4.500-16 UN 3B | - | - | 4.5 | - | 4.4651 | 4.4594 | 4.4408 | 4.432
4.75 | 4 3/4 | 10 | UNS | 2A | 4 3/4-10 UNS 2A | 4.750-10 UNS 2A | 0.0022 | 4.7478 | 4.7349 | - | 4.6828 | 4.6756 | 4.6288 | -
4.75 | 4 3/4 | 10 | UNS | 2B | 4 3/4-10 UNS 2B | 4.750-10 UNS 2B | - | - | 4.75 | - | 4.6944 | 4.685 | 4.663 | 4.642
4.75 | 4 3/4 | 12 | UN | 2A | 4 3/4-12 UN 2A | 4.750-12 UN 2A | 0.002 | 4.748 | 4.7366 | - | 4.6939 | 4.6872 | 4.6488 | -
4.75 | 4 3/4 | 12 | UN | 2B | 4 3/4-12 UN 2B | 4.750-12 UN 2B | - | - | 4.75 | - | 4.7046 | 4.6959 | 4.678 | 4.66
4.75 | 4 3/4 | 12 | UN | 3A | 4 3/4-12 UN 3A | 4.750-12 UN 3A | 0 | 4.75 | 4.7386 | - | 4.6959 | 4.6909 | 4.6508 | -
4.75 | 4 3/4 | 12 | UN | 3B | 4 3/4-12 UN 3B | 4.750-12 UN 3B | - | - | 4.75 | - | 4.7025 | 4.6959 | 4.6698 | 4.66
4.75 | 4 3/4 | 14 | UNS | 2A | 4 3/4-14 UNS 2A | 4.750-14 UNS 2A | 0.0019 | 4.7481 | 4.7378 | - | 4.7017 | 4.6953 | 4.6631 | -
4.75 | 4 3/4 | 14 | UNS | 2B | 4 3/4-14 UNS 2B | 4.750-14 UNS 2B | - | - | 4.75 | - | 4.7119 | 4.7036 | 4.688 | 4.673
4.75 | 4 3/4 | 16 | UN | 2A | 4 3/4-16 UN 2A | 4.750-16 UN 2A | 0.0018 | 4.7482 | 4.7388 | - | 4.7076 | 4.7015 | 4.6737 | -
4.75 | 4 3/4 | 16 | UN | 2B | 4 3/4-16 UN 2B | 4.750-16 UN 2B | - | - | 4.75 | - | 4.7173 | 4.7094 | 4.696 | 4.682
4.75 | 4 3/4 | 16 | UN | 3A | 4 3/4-16 UN 3A | 4.750-16 UN 3A | 0 | 4.75 | 4.7406 | - | 4.7094 | 4.7049 | 4.6755 | -
4.75 | 4 3/4 | 16 | UN | 3B | 4 3/4-16 UN 3B | 4.750-16 UN 3B | - | - | 4.75 | - | 4.7153 | 4.7094 | 4.6908 | 4.682
5 | 5 | 10 | UNS | 2A | 5-10 UNS 2A | 5.000-10 UNS 2A | 0.0022 | 4.9978 | 4.9849 | - | 4.9328 | 4.9256 | 4.8788 | -
5 | 5 | 10 | UNS | 2B | 5-10 UNS 2B | 5.000-10 UNS 2B | - | - | 5 | - | 4.9444 | 4.935 | 4.913 | 4.892
5 | 5 | 12 | UN | 2A | 5-12 UN 2A | 5.000-12 UN 2A | 0.002 | 4.998 | 4.9866 | - | 4.9439 | 4.9372 | 4.8988 | -
5 | 5 | 12 | UN | 2B | 5-12 UN 2B | 5.000-12 UN 2B | - | - | 5 | - | 4.9546 | 4.9459 | 4.928 | 4.91
5 | 5 | 12 | UN | 3A | 5-12 UN 3A | 5.000-12 UN 3A | 0 | 5 | 4.9886 | - | 4.9459 | 4.9409 | 4.9008 | -
5 | 5 | 12 | UN | 3B | 5-12 UN 3B | 5.000-12 UN 3B | - | - | 5 | - | 4.9525 | 4.9459 | 4.9198 | 4.91
5 | 5 | 14 | UNS | 2A | 5-14 UNS 2A | 5.000-14 UNS 2A | 0.0019 | 4.9981 | 4.9878 | - | 4.9517 | 4.9453 | 4.9131 | -
5 | 5 | 14 | UNS | 2B | 5-14 UNS 2B | 5.000-14 UNS 2B | - | - | 5 | - | 4.9619 | 4.9536 | 4.938 | 4.923
5 | 5 | 16 | UN | 2A | 5-16 UN 2A | 5.000-16 UN 2A | 0.0018 | 4.9982 | 4.9888 | - | 4.9576 | 4.9515 | 4.9237 | -
5 | 5 | 16 | UN | 2B | 5-16 UN 2B | 5.000-16 UN 2B | - | - | 5 | - | 4.9673 | 4.9594 | 4.946 | 4.932
5 | 5 | 16 | UN | 3A | 5-16 UN 3A | 5.000-16 UN 3A | 0 | 5 | 4.9906 | - | 4.9594 | 4.9549 | 4.9255 | -
5 | 5 | 16 | UN | 3B | 5-16 UN 3B | 5.000-16 UN 3B | - | - | 5 | - | 4.9653 | 4.9594 | 4.9408 | 4.932
5.25 | 5 1/4 | 10 | UNS | 2A | 5 1/4-10 UNS 2A | 5.250-10 UNS 2A | 0.0022 | 5.2478 | 5.2349 | - | 5.1829 | 5.1756 | 5.1288 | -
5.25 | 5 1/4 | 10 | UNS | 2B | 5 1/4-10 UNS 2B | 5.250-10 UNS 2B | - | - | 5.25 | - | 5.1944 | 5.185 | 5.163 | 5.142
5.25 | 5 1/4 | 12 | UN | 2A | 5 1/4-12 UN 2A | 5.250-12 UN 2A | 0.002 | 5.248 | 5.2366 | - | 5.1939 | 5.1872 | 5.1488 | -
5.25 | 5 1/4 | 12 | UN | 2B | 5 1/4-12 UN 2B | 5.250-12 UN 2B | - | - | 5.25 | - | 5.2046 | 5.1959 | 5.178 | 5.16
5.25 | 5 1/4 | 12 | UN | 3A | 5 1/4-12 UN 3A | 5.250-12 UN 3A | 0 | 5.25 | 5.2386 | - | 5.1959 | 5.1909 | 5.1508 | -
5.25 | 5 1/4 | 12 | UN | 3B | 5 1/4-12 UN 3B | 5.250-12 UN 3B | - | - | 5.25 | - | 5.2025 | 5.1959 | 5.1698 | 5.16
5.25 | 5 1/4 | 14 | UNS | 2A | 5 1/4-14 UNS 2A | 5.250-14 UNS 2A | 0.0019 | 5.2481 | 5.2378 | - | 5.2017 | 5.1953 | 5.1631 | -
5.25 | 5 1/4 | 14 | UNS | 2B | 5 1/4-14 UNS 2B | 5.250-14 UNS 2B | - | - | 5.25 | - | 5.2119 | 5.2036 | 5.188 | 5.173
5.25 | 5 1/4 | 16 | UN | 2A | 5 1/4-16 UN 2A | 5.250-16 UN 2A | 0.0018 | 5.2482 | 5.2388 | - | 5.2076 | 5.2015 | 5.1737 | -
5.25 | 5 1/4 | 16 | UN | 2B | 5 1/4-16 UN 2B | 5.250-16 UN 2B | - | - | 5.25 | - | 5.2173 | 5.2094 | 5.196 | 5.182
5.25 | 5 1/4 | 16 | UN | 3A | 5 1/4-16 UN 3A | 5.250-16 UN 3A | 0 | 5.25 | 5.2406 | - | 5.2094 | 5.2049 | 5.1755 | -
5.25 | 5 1/4 | 16 | UN | 3B | 5 1/4-16 UN 3B | 5.250-16 UN 3B | - | - | 5.25 | - | 5.2153 | 5.2094 | 5.1908 | 5.182
5.5 | 5 1/2 | 10 | UNS | 2A | 5 1/2-10 UNS 2A | 5.500-10 UNS 2A | 0.0022 | 5.4978 | 5.4849 | - | 5.4328 | 5.4256 | 5.3788 | -
5.5 | 5 1/2 | 10 | UNS | 2B | 5 1/2-10 UNS 2B | 5.500-10 UNS 2B | - | - | 5.5 | - | 5.4444 | 5.435 | 5.413 | 5.392
5.5 | 5 1/2 | 12 | UN | 2A | 5 1/2-12 UN 2A | 5.500-12 UN 2A | 0.002 | 5.498 | 5.4866 | - | 5.4439 | 5.4372 | 5.3988 | -
5.5 | 5 1/2 | 12 | UN | 2B | 5 1/2-12 UN 2B | 5.500-12 UN 2B | - | - | 5.5 | - | 5.4546 | 5.4459 | 5.428 | 5.41
5.5 | 5 1/2 | 12 | UN | 3A | 5 1/2-12 UN 3A | 5.500-12 UN 3A | 0 | 5.5 | 5.4886 | - | 5.4459 | 5.4409 | 5.4008 | -
5.5 | 5 1/2 | 12 | UN | 3B | 5 1/2-12 UN 3B | 5.500-12 UN 3B | - | - | 5.5 | - | 5.4525 | 5.4459 | 5.4198 | 5.41
5.5 | 5 1/2 | 14 | UNS | 2A | 5 1/2-14 UNS 2A | 5.500-14 UNS 2A | 0.0019 | 5.4981 | 5.4878 | - | 5.4517 | 5.4453 | 5.4131 | -
5.5 | 5 1/2 | 14 | UNS | 2B | 5 1/2-14 UNS 2B | 5.500-14 UNS 2B | - | - | 5.5 | - | 5.4619 | 5.4536 | 5.438 | 5.423
5.5 | 5 1/2 | 16 | UN | 2A | 5 1/2-16 UN 2A | 5.500-16 UN 2A | 0.0018 | 5.4982 | 5.4888 | - | 5.4576 | 5.4515 | 5.4237 | -
5.5 | 5 1/2 | 16 | UN | 2B | 5 1/2-16 UN 2B | 5.500-16 UN 2B | - | - | 5.5 | - | 5.4673 | 5.4594 | 5.446 | 5.432
5.5 | 5 1/2 | 16 | UN | 3A | 5 1/2-16 UN 3A | 5.500-16 UN 3A | 0 | 5.5 | 5.4906 | - | 5.4594 | 5.4549 | 5.4255 | -
5.5 | 5 1/2 | 16 | UN | 3B | 5 1/2-16 UN 3B | 5.500-16 UN 3B | - | - | 5.5 | - | 5.4653 | 5.4594 | 5.4408 | 5.432
5.75 | 5 3/4 | 10 | UNS | 2A | 5 3/4-10 UNS 2A | 5.750-10 UNS 2A | 0.0022 | 5.7478 | 5.7349 | - | 5.6828 | 5.6754 | 5.6288 | -
5.75 | 5 3/4 | 10 | UNS | 2B | 5 3/4-10 UNS 2B | 5.750-10 UNS 2B | - | - | 5.75 | - | 5.6946 | 5.685 | 5.663 | 5.642
5.75 | 5 3/4 | 12 | UN | 2A | 5 3/4-12 UN 2A | 5.750-12 UN 2A | 0.0021 | 5.7479 | 5.7365 | - | 5.6938 | 5.6869 | 5.6487 | -
5.75 | 5 3/4 | 12 | UN | 2B | 5 3/4-12 UN 2B | 5.750-12 UN 2B | - | - | 5.75 | - | 5.7049 | 5.6959 | 5.678 | 5.66
5.75 | 5 3/4 | 12 | UN | 3A | 5 3/4-12 UN 3A | 5.750-12 UN 3A | 0 | 5.75 | 5.7386 | - | 5.6959 | 5.6907 | 5.6508 | -
5.75 | 5 3/4 | 12 | UN | 3B | 5 3/4-12 UN 3B | 5.750-12 UN 3B | - | - | 5.75 | - | 5.7026 | 5.6959 | 5.6698 | 5.66
5.75 | 5 3/4 | 14 | UNS | 2A | 5 3/4-14 UNS 2A | 5.750-14 UNS 2A | 0.002 | 5.748 | 5.7377 | - | 5.7016 | 5.6951 | 5.663 | -
5.75 | 5 3/4 | 14 | UNS | 2B | 5 3/4-14 UNS 2B | 5.750-14 UNS 2B | - | - | 5.75 | - | 5.7121 | 5.7036 | 5.688 | 5.673
5.75 | 5 3/4 | 16 | UN | 2A | 5 3/4-16 UN 2A | 5.750-16 UN 2A | 0.0019 | 5.7481 | 5.7387 | - | 5.7075 | 5.7013 | 5.6736 | -
5.75 | 5 3/4 | 16 | UN | 2B | 5 3/4-16 UN 2B | 5.750-16 UN 2B | - | - | 5.75 | - | 5.7175 | 5.7094 | 5.696 | 5.682
5.75 | 5 3/4 | 16 | UN | 3A | 5 3/4-16 UN 3A | 5.750-16 UN 3A | 0 | 5.75 | 5.7406 | - | 5.7094 | 5.7047 | 5.6755 | -
5.75 | 5 3/4 | 16 | UN | 3B | 5 3/4-16 UN 3B | 5.750-16 UN 3B | - | - | 5.75 | - | 5.7155 | 5.7094 | 5.6908 | 5.682
6 | 6 | 10 | UNS | 2A | 6-10 UNS 2A | 6.000-10 UNS 2A | 0.0022 | 5.9978 | 5.9849 | - | 5.9328 | 5.9254 | 5.8788 | -
6 | 6 | 10 | UNS | 2B | 6-10 UNS 2B | 6.000-10 UNS 2B | - | - | 6 | - | 5.9446 | 5.935 | 5.913 | 5.892
6 | 6 | 12 | UN | 2A | 6-12 UN 2A | 6.000-12 UN 2A | 0.0021 | 5.9979 | 5.9865 | - | 5.9438 | 5.9369 | 5.8987 | -
6 | 6 | 12 | UN | 2B | 6-12 UN 2B | 6.000-12 UN 2B | - | - | 6 | - | 5.9549 | 5.9459 | 5.928 | 5.91
6 | 6 | 12 | UN | 3A | 6-12 UN 3A | 6.000-12 UN 3A | 0 | 6 | 5.9886 | - | 5.9459 | 5.9407 | 5.9008 | -
6 | 6 | 12 | UN | 3B | 6-12 UN 3B | 6.000-12 UN 3B | - | - | 6 | - | 5.9526 | 5.9459 | 5.9198 | 5.91
6 | 6 | 14 | UNS | 2A | 6-14 UNS 2A | 6.000-14 UNS 2A | 0.002 | 5.998 | 5.9877 | - | 5.9516 | 5.9451 | 5.913 | -
6 | 6 | 14 | UNS | 2B | 6-14 UNS 2B | 6.000-14 UNS 2B | - | - | 6 | - | 5.9621 | 5.9536 | 5.938 | 5.923
6 | 6 | 16 | UN | 2A | 6-16 UN 2A | 6.000-16 UN 2A | 0.0019 | 5.9981 | 5.9887 | - | 5.9575 | 5.9513 | 5.9236 | -
6 | 6 | 16 | UN | 2B | 6-16 UN 2B | 6.000-16 UN 2B | - | - | 6 | - | 5.9675 | 5.9594 | 5.946 | 5.932
6 | 6 | 16 | UN | 3A | 6-16 UN 3A | 6.000-16 UN 3A | 0 | 6 | 5.9906 | - | 5.9594 | 5.9547 | 5.9255 | -
6 | 6 | 16 | UN | 3B | 6-16 UN 3B | 6.000-16 UN 3B | - | - | 6 | - | 5.9655 | 5.9594 | 5.9408 | 5.932

## Threads3 (hidden)
[17 empty] | Column1 | Fraction | Decimal | Pitch | Series | Class | FractCallout | DecCallout | Allowance | MajorMax | MajorMin | MajorMin2 | PitchMax | PitchMin | UNRMinorMax
Column1 | Fraction | Decimal | Pitch | Series | Class | FractCallout | DecCallout | Allowance | MajorMax | MajorMin | MajorMin2 | PitchMax | PitchMin | UNRMinorMax | Column2 | Column3 | Column1 | Fraction | Decimal | Pitch | Series | Class | FractCallout | DecCallout | Allowance | MajorMax | MajorMin | MajorMin2 | PitchMax | PitchMin | UNRMinorMax | MinorMin | MinorMax | Column1 | Fraction | Column3 | Decimal
0–80 | 0 | 0.06 | 80 | UNF | 2A | 0-80 UNF 2A | .060-80 UNF 2A | 0.0005 | 0.0595 | 0.0563 | — | 0.0514 | 0.0496 | 0.0446 |  |  | 0–80 | 0 | 0.06 | 80 | UNF | 2B | 0-80 UNF 2B | .060-80 UNF 2B |  |  | 0.06 |  | 0.0542 | 0.0519 |  | 0.0465 | 0.05142 | 0 | 0 | 0 | 0.06
0–80 | 0 | 0.06 | 80 | UNF | 3A | 0-80 UNF 3A | .060-80 UNF 3A | 0 | 0.06 | 0.0568 | — | 0.0519 | 0.0506 | 0.0451 |  |  | 0–80 | 0 | 0.06 | 80 | UNF | 3B | 0-80 UNF 3B | .060-80 UNF 3B |  |  | 0.06 |  | 0.0536 | 0.0519 |  | 0.0465 | 0.0514 | 1 | 1 | 1 | 0.073
1–64 | 1 | 0.073 | 64 | UNC | 2A | 1-64 UNC 2A | .073-64 UNC 2A | 0.0006 | 0.0724 | 0.0686 | — | 0.0623 | 0.0603 | 0.0538 |  |  | 1–64 | 1 | 0.073 | 64 | UNC | 2B | 1-64 UNC 2B | .073-64 UNC 2B |  |  | 0.073 |  | 0.0655 | 0.0629 |  | 0.0561 | 0.0623 | 2 | 2 | 2 | 0.086
1–64 | 1 | 0.073 | 64 | UNC | 3A | 1-64 UNC 3A | .073-64 UNC 3A | 0 | 0.073 | 0.0692 | — | 0.0629 | 0.0614 | 0.0544 |  |  | 1–64 | 1 | 0.073 | 64 | UNC | 3B | 1-64 UNC 3B | .073-64 UNC 3B |  |  | 0.073 |  | 0.0648 | 0.0629 |  | 0.0561 | 0.0623 | 3 | 3 | 3 | 0.099
1–72 | 1 | 0.073 | 72 | UNF | 2A | 1-72 UNF 2A | .073-72 UNF 2A | 0.0006 | 0.0724 | 0.0689 | — | 0.0634 | 0.0615 | 0.0559 |  |  | 1–72 | 1 | 0.073 | 72 | UNF | 2B | 1-72 UNF 2B | .073-72 UNF 2B |  |  | 0.073 |  | 0.0665 | 0.064 |  | 0.058 | 0.0635 | 4 | 4 | 4 | 0.112
1–72 | 1 | 0.073 | 72 | UNF | 3A | 1-72 UNF 3A | .073-72 UNF 3A | 0 | 0.073 | 0.0695 | — | 0.064 | 0.0626 | 0.0565 |  |  | 1–72 | 1 | 0.073 | 72 | UNF | 3B | 1-72 UNF 3B | .073-72 UNF 3B |  |  | 0.073 |  | 0.0659 | 0.064 |  | 0.058 | 0.0635 | 5 | 5 | 5 | 0.125
2–56 | 2 | 0.086 | 56 | UNC | 2A | 2-56 UNC 2A | .086-56 UNC 2A | 0.0006 | 0.0854 | 0.0813 | — | 0.0738 | 0.0717 | 0.0642 |  |  | 2–56 | 2 | 0.086 | 56 | UNC | 2B | 2-56 UNC 2B | .086-56 UNC 2B |  |  | 0.086 |  | 0.0772 | 0.0744 |  | 0.0667 | 0.0737 | 6 | 6 | 6 | 0.138
2–56 | 2 | 0.086 | 56 | UNC | 3A | 2-56 UNC 3A | .086-56 UNC 3A | 0 | 0.086 | 0.0819 | — | 0.0744 | 0.0728 | 0.0648 |  |  | 2–56 | 2 | 0.086 | 56 | UNC | 3B | 2-56 UNC 3B | .086-56 UNC 3B |  |  | 0.086 |  | 0.0765 | 0.0744 |  | 0.0667 | 0.0737 | 8 | 8 | 8 | 0.164
2–64 | 2 | 0.086 | 64 | UNF | 2A | 2-64 UNF 2A | .086-64 UNF 2A | 0.0006 | 0.0854 | 0.0816 | — | 0.0753 | 0.0733 | 0.0668 |  |  | 2–64 | 2 | 0.086 | 64 | UNF | 2B | 2-64 UNF 2B | .086-64 UNF 2B |  |  | 0.086 |  | 0.0786 | 0.0759 |  | 0.0691 | 0.0753 | 10 | 10 | 10 | 0.19
2–64 | 2 | 0.086 | 64 | UNF | 3A | 2-64 UNF 3A | .086-64 UNF 3A | 0 | 0.086 | 0.0822 | — | 0.0759 | 0.0744 | 0.0674 |  |  | 2–64 | 2 | 0.086 | 64 | UNF | 3B | 2-64 UNF 3B | .086-64 UNF 3B |  |  | 0.086 |  | 0.0779 | 0.0759 |  | 0.0691 | 0.0753 | 12 | 12 | 12 | 0.216
3–48 | 3 | 0.099 | 48 | UNC | 2A | 3-48 UNC 2A | .099-48 UNC 2A | 0.0007 | 0.0983 | 0.0938 | — | 0.0848 | 0.0825 | 0.0734 |  |  | 3–48 | 3 | 0.099 | 48 | UNC | 2B | 3-48 UNC 2B | .099-48 UNC 2B |  |  | 0.099 |  | 0.0885 | 0.0855 |  | 0.0764 | 0.0845 | 1⁄4 | 1/4 | 0.25 | 0.25
3–48 | 3 | 0.099 | 48 | UNC | 3A | 3-48 UNC 3A | .099-48 UNC 3A | 0 | 0.099 | 0.0945 | — | 0.0855 | 0.0838 | 0.0741 |  |  | 3–48 | 3 | 0.099 | 48 | UNC | 3B | 3-48 UNC 3B | .099-48 UNC 3B |  |  | 0.099 |  | 0.0877 | 0.0855 |  | 0.0764 | 0.0845 | 5⁄16 | 5/16 | 0.3125 | 0.3125
3–56 | 3 | 0.099 | 56 | UNF | 2A | 3-56 UNF 2A | .099-56 UNF 2A | 0.0007 | 0.0983 | 0.0942 | — | 0.0867 | 0.0845 | 0.0771 |  |  | 3–56 | 3 | 0.099 | 56 | UNF | 2B | 3-56 UNF 2B | .099-56 UNF 2B |  |  | 0.099 |  | 0.0902 | 0.0874 |  | 0.0797 | 0.0865 | 3⁄8 | 3/8 | 0.375 | 0.375
3–56 | 3 | 0.099 | 56 | UNF | 3A | 3-56 UNF 3A | .099-56 UNF 3A | 0 | 0.099 | 0.0949 | — | 0.0874 | 0.0858 | 0.0778 |  |  | 3–56 | 3 | 0.099 | 56 | UNF | 3B | 3-56 UNF 3B | .099-56 UNF 3B |  |  | 0.099 |  | 0.0895 | 0.0874 |  | 0.0797 | 0.0865 | 0.390 | 0.390 | 0.39 | 0.39
4–40 | 4 | 0.112 | 40 | UNC | 2A | 4-40 UNC 2A | .112-40 UNC 2A | 0.0008 | 0.1112 | 0.1061 | — | 0.095 | 0.0925 | 0.0814 |  |  | 4–40 | 4 | 0.112 | 40 | UNC | 2B | 4-40 UNC 2B | .112-40 UNC 2B |  |  | 0.112 |  | 0.0991 | 0.0958 |  | 0.0849 | 0.0939 | 7⁄16 | 7/16 | 0.4375 | 0.4375
4–40 | 4 | 0.112 | 40 | UNC | 3A | 4-40 UNC 3A | .112-40 UNC 3A | 0 | 0.112 | 0.1069 | — | 0.0958 | 0.0939 | 0.0822 |  |  | 4–40 | 4 | 0.112 | 40 | UNC | 3B | 4-40 UNC 3B | .112-40 UNC 3B |  |  | 0.112 |  | 0.0982 | 0.0958 |  | 0.0849 | 0.0939 | 1⁄2 | 1/2 | 0.5 | 0.5
4–48 | 4 | 0.112 | 48 | UNF | 2A | 4-48 UNF 2A | .112-48 UNF 2A | 0.0007 | 0.1113 | 0.1068 | — | 0.0978 | 0.0954 | 0.0864 |  |  | 4–48 | 4 | 0.112 | 48 | UNF | 2B | 4-48 UNF 2B | .112-48 UNF 2B |  |  | 0.112 |  | 0.1016 | 0.0985 |  | 0.0894 | 0.0968 | 9⁄16 | 9/16 | 0.5625 | 0.5625
4–48 | 4 | 0.112 | 48 | UNF | 3A | 4-48 UNF 3A | .112-48 UNF 3A | 0 | 0.112 | 0.1075 | — | 0.0985 | 0.0967 | 0.0871 |  |  | 4–48 | 4 | 0.112 | 48 | UNF | 3B | 4-48 UNF 3B | .112-48 UNF 3B |  |  | 0.112 |  | 0.1008 | 0.0985 |  | 0.0894 | 0.0968 | 5⁄8 | 5/8 | 0.625 | 0.625
5–40 | 5 | 0.125 | 40 | UNC | 2A | 5-40 UNC 2A | .125-40 UNC 2A | 0.0008 | 0.1242 | 0.1191 | — | 0.108 | 0.1054 | 0.0944 |  |  | 5–40 | 5 | 0.125 | 40 | UNC | 2B | 5-40 UNC 2B | .125-40 UNC 2B |  |  | 0.125 |  | 0.1121 | 0.1088 |  | 0.0979 | 0.1062 | 11⁄16 | 11/16 | 0.6875 | 0.6875
5–40 | 5 | 0.125 | 40 | UNC | 3A | 5-40 UNC 3A | .125-40 UNC 3A | 0 | 0.125 | 0.1199 | — | 0.1088 | 0.1069 | 0.0952 |  |  | 5–40 | 5 | 0.125 | 40 | UNC | 3B | 5-40 UNC 3B | .125-40 UNC 3B |  |  | 0.125 |  | 0.1113 | 0.1088 |  | 0.0979 | 0.1062 | 3⁄4 | 3/4 | 0.75 | 0.75
5–44 | 5 | 0.125 | 44 | UNF | 2A | 5-44 UNF 2A | .125-44 UNF 2A | 0.0007 | 0.1243 | 0.1195 | — | 0.1095 | 0.107 | 0.0972 |  |  | 5–44 | 5 | 0.125 | 44 | UNF | 2B | 5-44 UNF 2B | .125-44 UNF 2B |  |  | 0.125 |  | 0.1134 | 0.1102 |  | 0.1004 | 0.1079 | 13⁄16 | 13/16 | 0.8125 | 0.8125
5–44 | 5 | 0.125 | 44 | UNF | 3A | 5-44 UNF 3A | .125-44 UNF 3A | 0 | 0.125 | 0.1202 | — | 0.1102 | 0.1083 | 0.0979 |  |  | 5–44 | 5 | 0.125 | 44 | UNF | 3B | 5-44 UNF 3B | .125-44 UNF 3B |  |  | 0.125 |  | 0.1126 | 0.1102 |  | 0.1004 | 0.1079 | 7⁄8 | 7/8 | 0.875 | 0.875
6–32 | 6 | 0.138 | 32 | UNC | 2A | 6-32 UNC 2A | .138-32 UNC 2A | 0.0008 | 0.1372 | 0.1312 | — | 0.1169 | 0.1141 | 0.1 |  |  | 6–32 | 6 | 0.138 | 32 | UNC | 2B | 6-32 UNC 2B | .138-32 UNC 2B |  |  | 0.138 |  | 0.1214 | 0.1177 |  | 0.104 | 0.114 | 15⁄16 | 15/16 | 0.9375 | 0.9375
6–32 | 6 | 0.138 | 32 | UNC | 3A | 6-32 UNC 3A | .138-32 UNC 3A | 0 | 0.138 | 0.132 | — | 0.1177 | 0.1156 | 0.1008 |  |  | 6–32 | 6 | 0.138 | 32 | UNC | 3B | 6-32 UNC 3B | .138-32 UNC 3B |  |  | 0.138 |  | 0.1204 | 0.1177 |  | 0.104 | 0.114 | 1.00 | 1 | 1 | 1
6–40 | 6 | 0.138 | 40 | UNF | 2A | 6-40 UNF 2A | .138-40 UNF 2A | 0.0008 | 0.1372 | 0.1321 | — | 0.121 | 0.1184 | 0.1074 |  |  | 6–40 | 6 | 0.138 | 40 | UNF | 2B | 6-40 UNF 2B | .138-40 UNF 2B |  |  | 0.138 |  | 0.1252 | 0.1218 |  | 0.111 | 0.119
6–40 | 6 | 0.138 | 40 | UNF | 3A | 6-40 UNF 3A | .138-40 UNF 3A | 0 | 0.138 | 0.1329 | — | 0.1218 | 0.1198 | 0.1082 |  |  | 6–40 | 6 | 0.138 | 40 | UNF | 3B | 6-40 UNF 3B | .138-40 UNF 3B |  |  | 0.138 |  | 0.1243 | 0.1218 |  | 0.111 | 0.1186 | 11⁄8 | 1 1/8 | 1.125 | 1.125
8–32 | 8 | 0.164 | 32 | UNC | 2A | 8-32 UNC 2A | .164-32 UNC 2A | 0.0009 | 0.1631 | 0.1571 | — | 0.1428 | 0.1399 | 0.1259 |  |  | 8–32 | 8 | 0.164 | 32 | UNC | 2B | 8-32 UNC 2B | .164-32 UNC 2B |  |  | 0.164 |  | 0.1475 | 0.1437 |  | 0.13 | 0.139 | 11⁄4 | 1 1/4 | 1.25 | 1.25
8–32 | 8 | 0.164 | 32 | UNC | 3A | 8-32 UNC 3A | .164-32 UNC 3A | 0 | 0.164 | 0.158 | — | 0.1437 | 0.1415 | 0.1268 |  |  | 8–32 | 8 | 0.164 | 32 | UNC | 3B | 8-32 UNC 3B | .164-32 UNC 3B |  |  | 0.164 |  | 0.1465 | 0.1437 |  | 0.13 | 0.1389 | 13⁄8 | 1 3/8 | 1.375 | 1.375
8–36 | 8 | 0.164 | 36 | UNF | 2A | 8-36 UNF 2A | .164-36 UNF 2A | 0.0008 | 0.1632 | 0.1577 | — | 0.1452 | 0.1424 | 0.1301 |  |  | 8–36 | 8 | 0.164 | 36 | UNF | 2B | 8-36 UNF 2B | .164-36 UNF 2B |  |  | 0.164 |  | 0.1496 | 0.146 |  | 0.134 | 0.142 | 17⁄16 | 1 7/16 | 1.4375 | 1.875
8–36 | 8 | 0.164 | 36 | UNF | 3A | 8-36 UNF 3A | .164-36 UNF 3A | 0 | 0.164 | 0.1585 | — | 0.146 | 0.1439 | 0.1309 |  |  | 8–36 | 8 | 0.164 | 36 | UNF | 3B | 8-36 UNF 3B | .164-36 UNF 3B |  |  | 0.164 |  | 0.1487 | 0.146 |  | 0.134 | 0.1416 | 11⁄2 | 1 1/2 | 1.5 | 1.5
10–24 | 10 | 0.19 | 24 | UNC | 2A | 10-24 UNC 2A | .190-24 UNC 2A | 0.001 | 0.189 | 0.1818 | — | 0.1619 | 0.1586 | 0.1394 |  |  | 10–24 | 10 | 0.19 | 24 | UNC | 2B | 10-24 UNC 2B | .190-24 UNC 2B |  |  | 0.19 |  | 0.1672 | 0.1629 |  | 0.145 | 0.156 | 19⁄16 | 1 9/16 | 1.5625 | 1.5625
10–24 | 10 | 0.19 | 24 | UNC | 3A | 10-24 UNC 3A | .190-24 UNC 3A | 0 | 0.19 | 0.1828 | — | 0.1629 | 0.1604 | 0.1404 |  |  | 10–24 | 10 | 0.19 | 24 | UNC | 3B | 10-24 UNC 3B | .190-24 UNC 3B |  |  | 0.19 |  | 0.1661 | 0.1629 |  | 0.145 | 0.1555 | 15⁄8 | 1 5/8 | 1.625 | 1.625
10–28 | 10 | 0.19 | 28 | UNS | 2A | 10-28 UNS 2A | .190-28 UNS 2A | 0.001 | 0.189 | 0.1825 | — | 0.1658 | 0.1625 | 0.1464 |  |  | 10–28 | 10 | 0.19 | 28 | UNS | 2B | 10-28 UNS 2B | .190-28 UNS 2B |  |  | 0.19 |  | 0.1711 | 0.1668 |  | 0.151 | 0.16 | 111⁄16 | 1 11/16 | 1.6875 | 1.6875
10–32 | 10 | 0.19 | 32 | UNF | 2A | 10-32 UNF 2A | .190-32 UNF 2A | 0.0009 | 0.1891 | 0.1831 | — | 0.1688 | 0.1658 | 0.1519 |  |  | 10–32 | 10 | 0.19 | 32 | UNF | 2B | 10-32 UNF 2B | .190-32 UNF 2B |  |  | 0.19 |  | 0.1736 | 0.1697 |  | 0.156 | 0.164 | 13⁄4 | 1 3/4 | 1.75 | 1.75
10–32 | 10 | 0.19 | 32 | UNF | 3A | 10-32 UNF 3A | .190-32 UNF 3A | 0 | 0.19 | 0.184 | — | 0.1697 | 0.1674 | 0.1528 |  |  | 10–32 | 10 | 0.19 | 32 | UNF | 3B | 10-32 UNF 3B | .190-32 UNF 3B |  |  | 0.19 |  | 0.1726 | 0.1697 |  | 0.156 | 0.1641 | 113⁄16 | 1 13/16 | 1.8125 | 1.8125
10–36 | 10 | 0.19 | 36 | UNS | 2A | 10-36 UNS 2A | .190-36 UNS 2A | 0.0009 | 0.1891 | 0.1836 | — | 0.1711 | 0.1681 | 0.156 |  |  | 10–36 | 10 | 0.19 | 36 | UNS | 2B | 10-36 UNS 2B | .190-36 UNS 2B |  |  | 0.19 |  | 0.1759 | 0.172 |  | 0.16 | 0.166 | 17⁄8 | 1 7/8 | 1.875 | 1.875
10–40 | 10 | 0.19 | 40 | UNS | 2A | 10-40 UNS 2A | .190-40 UNS 2A | 0.0009 | 0.1891 | 0.184 | — | 0.1729 | 0.17 | 0.1592 |  |  | 10–40 | 10 | 0.19 | 40 | UNS | 2B | 10-40 UNS 2B | .190-40 UNS 2B |  |  | 0.19 |  | 0.1775 | 0.1738 |  | 0.163 | 0.169 | 115⁄16 | 1 15/16 | 1.9375 | 1.9375
10–48 | 10 | 0.19 | 48 | UNS | 2A | 10-48 UNS 2A | .190-48 UNS 2A | 0.0008 | 0.1892 | 0.1847 | — | 0.1757 | 0.1731 | 0.1644 |  |  | 10–48 | 10 | 0.19 | 48 | UNS | 2B | 10-48 UNS 2B | .190-48 UNS 2B |  |  | 0.19 |  | 0.1799 | 0.1765 |  | 0.167 | 0.172 | 2.00 | 2 | 2 | 2
10–56 | 10 | 0.19 | 56 | UNS | 2A | 10-56 UNS 2A | .190-56 UNS 2A | 0.0007 | 0.1893 | 0.1852 | — | 0.1777 | 0.1752 | 0.1681 |  |  | 10–56 | 10 | 0.19 | 56 | UNS | 2B | 10-56 UNS 2B | .190-56 UNS 2B |  |  | 0.19 |  | 0.1816 | 0.1784 |  | 0.171 | 0.175 | 21⁄16 | 2 1/16 | 2.0625 | 2.0625
12–24 | 12 | 0.216 | 24 | UNC | 2A | 12-24 UNC 2A | .216-24 UNC 2A | 0.001 | 0.215 | 0.2078 | — | 0.1879 | 0.1845 | 0.1654 |  |  | 12–24 | 12 | 0.216 | 24 | UNC | 2B | 12-24 UNC 2B | .216-24 UNC 2B |  |  | 0.216 |  | 0.1933 | 0.1889 |  | 0.171 | 0.181 | 21⁄8 | 2 1/8 | 2.125 | 2.125
12–24 | 12 | 0.216 | 24 | UNC | 3A | 12-24 UNC 3A | .216-24 UNC 3A | 0 | 0.216 | 0.2088 | — | 0.1889 | 0.1863 | 0.1664 |  |  | 12–24 | 12 | 0.216 | 24 | UNC | 3B | 12-24 UNC 3B | .216-24 UNC 3B |  |  | 0.216 |  | 0.1922 | 0.1889 |  | 0.171 | 0.1807 | 23⁄16 | 2 3/16 | 2.1875 | 2.1875
12–28 | 12 | 0.216 | 28 | UNF | 2A | 12-28 UNF 2A | .216-28 UNF 2A | 0.001 | 0.215 | 0.2085 | — | 0.1918 | 0.1886 | 0.1724 |  |  | 12–28 | 12 | 0.216 | 28 | UNF | 2B | 12-28 UNF 2B | .216-28 UNF 2B |  |  | 0.216 |  | 0.197 | 0.1928 |  | 0.177 | 0.186 | 21⁄4 | 2 1/4 | 2.25 | 2.25
12–28 | 12 | 0.216 | 28 | UNF | 3A | 12-28 UNF 3A | .216-28 UNF 3A | 0 | 0.216 | 0.2095 | — | 0.1928 | 0.1904 | 0.1734 |  |  | 12–28 | 12 | 0.216 | 28 | UNF | 3B | 12-28 UNF 3B | .216-28 UNF 3B |  |  | 0.216 |  | 0.1959 | 0.1928 |  | 0.177 | 0.1857 | 25⁄16 | 2 5/16 | 2.3125 | 2.3125
12–32 | 12 | 0.216 | 32 | UNEF | 2A | 12-32 UNEF 2A | .216-32 UNEF 2A | 0.0009 | 0.2151 | 0.2091 | — | 0.1948 | 0.1917 | 0.1779 |  |  | 12–32 | 12 | 0.216 | 32 | UNEF | 2B | 12-32 UNEF 2B | .216-32 UNEF 2B |  |  | 0.216 |  | 0.1998 | 0.1957 |  | 0.182 | 0.19 | 23⁄8 | 2 3/8 | 2.375 | 2.375
12–32 | 12 | 0.216 | 32 | UNEF | 3A | 12-32 UNEF 3A | .216-32 UNEF 3A | 0 | 0.216 | 0.21 | — | 0.1957 | 0.1933 | 0.1788 |  |  | 12–32 | 12 | 0.216 | 32 | UNEF | 3B | 12-32 UNEF 3B | .216-32 UNEF 3B |  |  | 0.216 |  | 0.1988 | 0.1957 |  | 0.182 | 0.1895 | 27⁄16 | 2 7/16 | 2.4375 | 2.4375
12–36 | 12 | 0.216 | 36 | UNS | 2A | 12-36 UNS 2A | .216-36 UNS 2A | 0.0009 | 0.2151 | 0.2096 | — | 0.1971 | 0.1941 | 0.1821 |  |  | 12–36 | 12 | 0.216 | 36 | UNS | 2B | 12-36 UNS 2B | .216-36 UNS 2B |  |  | 0.216 |  | 0.2019 | 0.198 |  | 0.186 | 0.192 | 21⁄2 | 2 1/2 | 2.5 | 2.5
12–40 | 12 | 0.216 | 40 | UNS | 2A | 12-40 UNS 2A | .216-40 UNS 2A | 0.0009 | 0.2151 | 0.21 | — | 0.1989 | 0.196 | 0.1835 |  |  | 12–40 | 12 | 0.216 | 40 | UNS | 2B | 12-40 UNS 2B | .216-40 UNS 2B |  |  | 0.216 |  | 0.2035 | 0.1998 |  | 0.189 | 0.195 | 25⁄8 | 2 5/8 | 2.625 | 2.625
12–48 | 12 | 0.216 | 48 | UNS | 2A | 12-48 UNS 2A | .216-48 UNS 2A | 0.0008 | 0.2152 | 0.2107 | — | 0.2017 | 0.1991 | 0.1904 |  |  | 12–48 | 12 | 0.216 | 48 | UNS | 2B | 12-48 UNS 2B | .216-48 UNS 2B |  |  | 0.216 |  | 0.2059 | 0.2025 |  | 0.193 | 0.198 | 23⁄4 | 2 3/4 | 2.75 | 2.75
12–56 | 12 | 0.216 | 56 | UNS | 2A | 12-56 UNS 2A | .216-56 UNS 2A | 0.0007 | 0.2153 | 0.2112 | — | 0.2037 | 0.2012 | 0.1941 |  |  | 12–56 | 12 | 0.216 | 56 | UNS | 2B | 12-56 UNS 2B | .216-56 UNS 2B |  |  | 0.216 |  | 0.2076 | 0.2044 |  | 0.197 | 0.201 | 27⁄8 | 2 7/8 | 2.875 | 2.875
1⁄4–20 | 1/4 | 0.25 | 20 | UNC | 1A | 1/4-20 UNC 1A | .250-20 UNC 1A | 0.0011 | 0.2489 | 0.2367 | — | 0.2164 | 0.2108 | 0.1894 |  |  | 1⁄4–20 | 1/4 | 0.25 | 20 | UNC | 1B | 1/4-20 UNC 1B | .250-20 UNC 1B |  |  | 0.25 |  | 0.2248 | 0.2175 |  | 0.196 | 0.207 | 3.00 | 3 | 3 | 3
1⁄4–20 | 1/4 | 0.25 | 20 | UNC | 2A | 1/4-20 UNC 2A | .250-20 UNC 2A | 0.0011 | 0.2489 | 0.2408 | 0.2367 | 0.2164 | 0.2127 | 0.1894 |  |  | 1⁄4–20 | 1/4 | 0.25 | 20 | UNC | 2B | 1/4-20 UNC 2B | .250-20 UNC 2B |  |  | 0.25 |  | 0.2224 | 0.2175 |  | 0.196 | 0.207 | 31⁄8 | 3 1/8 | 3.125 | 3.125
1⁄4–24 | 1/4 | 0.25 | 24 | UNS | 3A | 1/4-24 UNS 3A | .250-24 UNS 3A | 0 | 0.25 | 0.2419 | — | 0.2175 | 0.2147 | 0.1905 |  |  | 1⁄4–24 | 1/4 | 0.25 | 24 | UNS | 3B | 1/4-24 UNS 3B | .250-24 UNS 3B |  |  | 0.25 |  | 0.2211 | 0.2175 |  | 0.196 | 0.2067 | 31⁄4 | 3 1/4 | 3.25 | 3.25
1⁄4–24 | 1/4 | 0.25 | 24 | UNS | 2A | 1/4-24 UNS 2A | .250-24 UNS 2A | 0.0011 | 0.2489 | 0.2417 | — | 0.2218 | 0.2181 | 0.1993 |  |  | 1⁄4–24 | 1/4 | 0.25 | 24 | UNS | 2B | 1/4-24 UNS 2B | .250-24 UNS 2B |  |  | 0.25 |  | 0.2277 | 0.2229 |  | 0.205 | 0.215 | 33⁄8 | 3 3/8 | 3.375 | 3.375
1⁄4–27 | 1/4 | 0.25 | 27 | UNS | 2A | 1/4-27 UNS 2A | .250-27 UNS 2A | 0.001 | 0.249 | 0.2423 | — | 0.2249 | 0.2214 | 0.2049 |  |  | 1⁄4–27 | 1/4 | 0.25 | 27 | UNS | 2B | 1/4-27 UNS 2B | .250-27 UNS 2B |  |  | 0.25 |  | 0.2304 | 0.2259 |  | 0.21 | 0.219 | 31⁄2 | 3 1/2 | 3.5 | 3.5
1⁄4–28 | 1/4 | 0.25 | 28 | UNF | 1A | 1/4-28 UNF 1A | .250-28 UNF 1A | 0.001 | 0.249 | 0.2392 | — | 0.2258 | 0.2208 | 0.2064 |  |  | 1⁄4–28 | 1/4 | 0.25 | 28 | UNF | 1B | 1/4-28 UNF 1B | .250-28 UNF 1B |  |  | 0.25 |  | 0.2333 | 0.2268 |  | 0.211 | 0.22 | 35⁄8 | 3 5/8 | 3.625 | 3.625
1⁄4–28 | 1/4 | 0.25 | 28 | UNF | 2A | 1/4-28 UNF 2A | .250-28 UNF 2A | 0.001 | 0.249 | 0.2425 | — | 0.2258 | 0.2225 | 0.2064 |  |  | 1⁄4–28 | 1/4 | 0.25 | 28 | UNF | 2B | 1/4-28 UNF 2B | .250-28 UNF 2B |  |  | 0.25 |  | 0.2311 | 0.2268 |  | 0.211 | 0.22 | 33⁄4 | 3 3/4 | 3.75 | 3.75
1⁄4–32 | 1/4 | 0.25 | 32 | UNEF | 3A | 1/4-32 UNEF 3A | .250-32 UNEF 3A | 0 | 0.25 | 0.2435 | — | 0.2268 | 0.2243 | 0.2074 |  |  | 1⁄4–32 | 1/4 | 0.25 | 32 | UNEF | 3B | 1/4-32 UNEF 3B | .250-32 UNEF 3B |  |  | 0.25 |  | 0.23 | 0.2268 |  | 0.211 | 0.219 | 37⁄8 | 3 7/8 | 3.875 | 3.875
1⁄4–32 | 1/4 | 0.25 | 32 | UNEF | 2A | 1/4-32 UNEF 2A | .250-32 UNEF 2A | 0.001 | 0.249 | 0.243 | — | 0.2287 | 0.2255 | 0.2118 |  |  | 1⁄4–32 | 1/4 | 0.25 | 32 | UNEF | 2B | 1/4-32 UNEF 2B | .250-32 UNEF 2B |  |  | 0.25 |  | 0.2339 | 0.2297 |  | 0.216 | 0.224 | 4.00 | 4 | 4 | 4
1⁄4–32 | 1/4 | 0.25 | 32 | UNEF | 3A | 1/4-32 UNEF 3A | .250-32 UNEF 3A | 0 | 0.25 | 0.244 | — | 0.2297 | 0.2273 | 0.2128 |  |  | 1⁄4–32 | 1/4 | 0.25 | 32 | UNEF | 3B | 1/4-32 UNEF 3B | .250-32 UNEF 3B |  |  | 0.25 |  | 0.2328 | 0.2297 |  | 0.216 | 0.2229 | 41⁄4 | 4 1/4 | 4.25 | 4.25
1⁄4–36 | 1/4 | 0.25 | 36 | UNS | 2A | 1/4-36 UNS 2A | .250-36 UNS 2A | 0.0009 | 0.2491 | 0.2436 | — | 0.2311 | 0.228 | 0.2161 |  |  | 1⁄4–36 | 1/4 | 0.25 | 36 | UNS | 2B | 1/4-36 UNS 2B | .250-36 UNS 2B |  |  | 0.25 |  | 0.236 | 0.232 |  | 0.22 | 0.226 | 41⁄2 | 4 1/2 | 4.5 | 4.5
1⁄4–40 | 1/4 | 0.25 | 40 | UNS | 2A | 1/4-40 UNS 2A | .250-40 UNS 2A | 0.0009 | 0.2491 | 0.244 | — | 0.2329 | 0.23 | 0.2193 |  |  | 1⁄4–40 | 1/4 | 0.25 | 40 | UNS | 2B | 1/4-40 UNS 2B | .250-40 UNS 2B |  |  | 0.25 |  | 0.2376 | 0.2338 |  | 0.223 | 0.229 | 43⁄4 | 4 3/4 | 4.75 | 4.75
1⁄4–48 | 1/4 | 0.25 | 48 | UNS | 2A | 1/4-48 UNS 2A | .250-48 UNS 2A | 0.0008 | 0.2492 | 0.2447 | — | 0.2357 | 0.233 | 0.2243 |  |  | 1⁄4–48 | 1/4 | 0.25 | 48 | UNS | 2B | 1/4-48 UNS 2B | .250-48 UNS 2B |  |  | 0.25 |  | 0.2401 | 0.2365 |  | 0.227 | 0.232 | 5.00 | 5 | 5 | 5
1⁄4–56 | 1/4 | 0.25 | 56 | UNS | 2A | 1/4-56 UNS 2A | .250-56 UNS 2A | 0.0008 | 0.2492 | 0.2451 | — | 0.2376 | 0.235 | 0.228 |  |  | 1⁄4–56 | 1/4 | 0.25 | 56 | UNS | 2B | 1/4-56 UNS 2B | .250-56 UNS 2B |  |  | 0.25 |  | 0.2417 | 0.2384 |  | 0.231 | 0.235 | 51⁄4 | 5 1/4 | 5.25 | 5.25
5⁄16–18 | 5/16 | 0.3125 | 18 | UNC | 1A | 5/16-18 UNC 1A | .313-18 UNC 1A | 0.0012 | 0.3113 | 0.2982 | — | 0.2752 | 0.2691 | 0.2452 |  |  | 5⁄16–18 | 5/16 | 0.3125 | 18 | UNC | 1B | 5/16-18 UNC 1B | .313-18 UNC 1B |  |  | 0.3125 |  | 0.2843 | 0.2764 |  | 0.252 | 0.265 | 51⁄2 | 5 1/2 | 5.5 | 5.5
5⁄16–18 | 5/16 | 0.3125 | 18 | UNC | 2A | 5/16-18 UNC 2A | .313-18 UNC 2A | 0.0012 | 0.3113 | 0.3026 | 0.2982 | 0.2752 | 0.2712 | 0.2452 |  |  | 5⁄16–18 | 5/16 | 0.3125 | 18 | UNC | 2B | 5/16-18 UNC 2B | .313-18 UNC 2B |  |  | 0.3125 |  | 0.2817 | 0.2764 |  | 0.252 | 0.265 | 53⁄4 | 5 3/4 | 5.75 | 5.75
5⁄16–20 | 5/16 | 0.3125 | 20 | UN | 3A | 5/16-20 UN 3A | .313-20 UN 3A | 0 | 0.3125 | 0.3038 | — | 0.2764 | 0.2734 | 0.2464 |  |  | 5⁄16–20 | 5/16 | 0.3125 | 20 | UN | 3B | 5/16-20 UN 3B | .313-20 UN 3B |  |  | 0.3125 |  | 0.2803 | 0.2764 |  | 0.252 | 0.263 | 6.00 | 6 | 6 | 6
5⁄16–20 | 5/16 | 0.3125 | 20 | UN | 2A | 5/16-20 UN 2A | .313-20 UN 2A | 0.0012 | 0.3113 | 0.3032 | — | 0.2788 | 0.2748 | 0.2518 |  |  | 5⁄16–20 | 5/16 | 0.3125 | 20 | UN | 2B | 5/16-20 UN 2B | .313-20 UN 2B |  |  | 0.3125 |  | 0.2852 | 0.28 |  | 0.258 | 0.27
5⁄16–20 | 5/16 | 0.3125 | 20 | UN | 3A | 5/16-20 UN 3A | .313-20 UN 3A | 0 | 0.3125 | 0.3044 | — | 0.28 | 0.277 | 0.253 |  |  | 5⁄16–20 | 5/16 | 0.3125 | 20 | UN | 3B | 5/16-20 UN 3B | .313-20 UN 3B |  |  | 0.3125 |  | 0.2839 | 0.28 |  | 0.258 | 0.268
5⁄16–24 | 5/16 | 0.3125 | 24 | UNF | 1A | 5/16-24 UNF 1A | .313-24 UNF 1A | 0.0011 | 0.3114 | 0.3006 | — | 0.2843 | 0.2788 | 0.2618 |  |  | 5⁄16–24 | 5/16 | 0.3125 | 24 | UNF | 1B | 5/16-24 UNF 1B | .313-24 UNF 1B |  |  | 0.3125 |  | 0.2925 | 0.2854 |  | 0.267 | 0.277
5⁄16–24 | 5/16 | 0.3125 | 24 | UNF | 2A | 5/16-24 UNF 2A | .313-24 UNF 2A | 0.0011 | 0.3114 | 0.3042 | — | 0.2843 | 0.2806 | 0.2618 |  |  | 5⁄16–24 | 5/16 | 0.3125 | 24 | UNF | 2B | 5/16-24 UNF 2B | .313-24 UNF 2B |  |  | 0.3125 |  | 0.2902 | 0.2854 |  | 0.267 | 0.277
5⁄16–27 | 5/16 | 0.3125 | 27 | UNS | 3A | 5/16-27 UNS 3A | .313-27 UNS 3A | 0 | 0.3125 | 0.3053 | — | 0.2854 | 0.2827 | 0.2629 |  |  | 5⁄16–27 | 5/16 | 0.3125 | 27 | UNS | 3B | 5/16-27 UNS 3B | .313-27 UNS 3B |  |  | 0.3125 |  | 0.289 | 0.2854 |  | 0.267 | 0.2754
5⁄16–27 | 5/16 | 0.3125 | 27 | UNS | 2A | 5/16-27 UNS 2A | .313-27 UNS 2A | 0.001 | 0.3115 | 0.3048 | — | 0.2874 | 0.2839 | 0.2674 |  |  | 5⁄16–27 | 5/16 | 0.3125 | 27 | UNS | 2B | 5/16-27 UNS 2B | .313-27 UNS 2B |  |  | 0.3125 |  | 0.2929 | 0.2884 |  | 0.272 | 0.281
5⁄16–28 | 5/16 | 0.3125 | 28 | UN | 2A | 5/16-28 UN 2A | .313-28 UN 2A | 0.001 | 0.3115 | 0.305 | — | 0.2883 | 0.2849 | 0.2689 |  |  | 5⁄16–28 | 5/16 | 0.3125 | 28 | UN | 2B | 5/16-28 UN 2B | .313-28 UN 2B |  |  | 0.3125 |  | 0.2937 | 0.2893 |  | 0.274 | 0.282
5⁄16–28 | 5/16 | 0.3125 | 28 | UN | 3A | 5/16-28 UN 3A | .313-28 UN 3A | 0 | 0.3125 | 0.306 | — | 0.2893 | 0.2867 | 0.2699 |  |  | 5⁄16–28 | 5/16 | 0.3125 | 28 | UN | 3B | 5/16-28 UN 3B | .313-28 UN 3B |  |  | 0.3125 |  | 0.2926 | 0.2893 |  | 0.274 | 0.2807
5⁄16–32 | 5/16 | 0.3125 | 32 | UNEF | 2A | 5/16-32 UNEF 2A | .313-32 UNEF 2A | 0.001 | 0.3115 | 0.3055 | — | 0.2912 | 0.288 | 0.2743 |  |  | 5⁄16–32 | 5/16 | 0.3125 | 32 | UNEF | 2B | 5/16-32 UNEF 2B | .313-32 UNEF 2B |  |  | 0.3125 |  | 0.2964 | 0.2922 |  | 0.279 | 0.286
5⁄16–32 | 5/16 | 0.3125 | 32 | UNEF | 3A | 5/16-32 UNEF 3A | .313-32 UNEF 3A | 0 | 0.3125 | 0.3065 | — | 0.2922 | 0.2898 | 0.2753 |  |  | 5⁄16–32 | 5/16 | 0.3125 | 32 | UNEF | 3B | 5/16-32 UNEF 3B | .313-32 UNEF 3B |  |  | 0.3125 |  | 0.2953 | 0.2922 |  | 0.279 | 0.2847
5⁄16–36 | 5/16 | 0.3125 | 36 | UNS | 2A | 5/16-36 UNS 2A | .313-36 UNS 2A | 0.0009 | 0.3116 | 0.3061 | — | 0.2936 | 0.2905 | 0.2785 |  |  | 5⁄16–36 | 5/16 | 0.3125 | 36 | UNS | 2B | 5/16-36 UNS 2B | .313-36 UNS 2B |  |  | 0.3125 |  | 0.2985 | 0.2945 |  | 0.282 | 0.289
5⁄16–40 | 5/16 | 0.3125 | 40 | UNS | 2A | 5/16-40 UNS 2A | .313-40 UNS 2A | 0.0009 | 0.3116 | 0.3065 | — | 0.2954 | 0.2925 | 0.2818 |  |  | 5⁄16–40 | 5/16 | 0.3125 | 40 | UNS | 2B | 5/16-40 UNS 2B | .313-40 UNS 2B |  |  | 0.3125 |  | 0.3001 | 0.2963 |  | 0.285 | 0.291
5⁄16–48 | 5/16 | 0.3125 | 48 | UNS | 2A | 5/16-48 UNS 2A | .313-48 UNS 2A | 0.0008 | 0.3117 | 0.3072 | — | 0.2982 | 0.2955 | 0.2869 |  |  | 5⁄16–48 | 5/16 | 0.3125 | 48 | UNS | 2B | 5/16-48 UNS 2B | .313-48 UNS 2B |  |  | 0.3125 |  | 0.3026 | 0.299 |  | 0.29 | 0.295
3⁄8–16 | 3/8 | 0.375 | 16 | UNC | 1A | 3/8-16 UNC 1A | .375-16 UNC 1A | 0.0013 | 0.3737 | 0.3595 | — | 0.3331 | 0.3266 | 0.2992 |  |  | 3⁄8–16 | 3/8 | 0.375 | 16 | UNC | 1B | 3/8-16 UNC 1B | .375-16 UNC 1B |  |  | 0.375 |  | 0.3429 | 0.3344 |  | 0.307 | 0.321
3⁄8–16 | 3/8 | 0.375 | 16 | UNC | 2A | 3/8-16 UNC 2A | .375-16 UNC 2A | 0.0013 | 0.3737 | 0.3643 | 0.3595 | 0.3331 | 0.3287 | 0.2992 |  |  | 3⁄8–16 | 3/8 | 0.375 | 16 | UNC | 2B | 3/8-16 UNC 2B | .375-16 UNC 2B |  |  | 0.375 |  | 0.3401 | 0.3344 |  | 0.307 | 0.321
3⁄8–18 | 3/8 | 0.375 | 18 | UNS | 3A | 3/8-18 UNS 3A | .375-18 UNS 3A | 0 | 0.375 | 0.3656 | — | 0.3344 | 0.3311 | 0.3005 |  |  | 3⁄8–18 | 3/8 | 0.375 | 18 | UNS | 3B | 3/8-18 UNS 3B | .375-18 UNS 3B |  |  | 0.375 |  | 0.3387 | 0.3344 |  | 0.307 | 0.3182
3⁄8–18 | 3/8 | 0.375 | 18 | UNS | 2A | 3/8-18 UNS 2A | .375-18 UNS 2A | 0.0013 | 0.3737 | 0.365 | — | 0.3376 | 0.3333 | 0.3076 |  |  | 3⁄8–18 | 3/8 | 0.375 | 18 | UNS | 2B | 3/8-18 UNS 2B | .375-18 UNS 2B |  |  | 0.375 |  | 0.3445 | 0.3389 |  | 0.315 | 0.328
3⁄8–20 | 3/8 | 0.375 | 20 | UN | 2A | 3/8-20 UN 2A | .375-20 UN 2A | 0.0012 | 0.3738 | 0.3657 | — | 0.3413 | 0.3372 | 0.3143 |  |  | 3⁄8–20 | 3/8 | 0.375 | 20 | UN | 2B | 3/8-20 UN 2B | .375-20 UN 2B |  |  | 0.375 |  | 0.3479 | 0.3425 |  | 0.321 | 0.332
3⁄8–20 | 3/8 | 0.375 | 20 | UN | 3A | 3/8-20 UN 3A | .375-20 UN 3A | 0 | 0.375 | 0.3669 | — | 0.3425 | 0.3394 | 0.3155 |  |  | 3⁄8–20 | 3/8 | 0.375 | 20 | UN | 3B | 3/8-20 UN 3B | .375-20 UN 3B |  |  | 0.375 |  | 0.3465 | 0.3425 |  | 0.321 | 0.3297
3⁄8–24 | 3/8 | 0.375 | 24 | UNF | 1A | 3/8-24 UNF 1A | .375-24 UNF 1A | 0.0011 | 0.3739 | 0.3631 | — | 0.3468 | 0.3411 | 0.3243 |  |  | 3⁄8–24 | 3/8 | 0.375 | 24 | UNF | 1B | 3/8-24 UNF 1B | .375-24 UNF 1B |  |  | 0.375 |  | 0.3553 | 0.3479 |  | 0.33 | 0.34
3⁄8–24 | 3/8 | 0.375 | 24 | UNF | 2A | 3/8-24 UNF 2A | .375-24 UNF 2A | 0.0011 | 0.3739 | 0.3667 | — | 0.3468 | 0.343 | 0.3243 |  |  | 3⁄8–24 | 3/8 | 0.375 | 24 | UNF | 2B | 3/8-24 UNF 2B | .375-24 UNF 2B |  |  | 0.375 |  | 0.3528 | 0.3479 |  | 0.33 | 0.34
3⁄8–24 | 3/8 | 0.375 | 24 | UNF | 3A | 3/8-24 UNF 3A | .375-24 UNF 3A | 0 | 0.375 | 0.3678 | — | 0.3479 | 0.345 | 0.3254 |  |  | 3⁄8–24 | 3/8 | 0.375 | 24 | UNF | 3B | 3/8-24 UNF 3B | .375-24 UNF 3B |  |  | 0.375 |  | 0.3516 | 0.3479 |  | 0.33 | 0.3372
3⁄8–27 | 3/8 | 0.375 | 27 | UNS | 2A | 3/8-27 UNS 2A | .375-27 UNS 2A | 0.0011 | 0.3739 | 0.3672 | — | 0.3498 | 0.3462 | 0.3298 |  |  | 3⁄8–27 | 3/8 | 0.375 | 27 | UNS | 2B | 3/8-27 UNS 2B | .375-27 UNS 2B |  |  | 0.375 |  | 0.3556 | 0.3509 |  | 0.335 | 0.344
3⁄8–28 | 3/8 | 0.375 | 28 | UN | 2A | 3/8-28 UN 2A | .375-28 UN 2A | 0.0011 | 0.3739 | 0.3674 | — | 0.3507 | 0.3471 | 0.3313 |  |  | 3⁄8–28 | 3/8 | 0.375 | 28 | UN | 2B | 3/8-28 UN 2B | .375-28 UN 2B |  |  | 0.375 |  | 0.3564 | 0.3518 |  | 0.336 | 0.345
3⁄8–28 | 3/8 | 0.375 | 28 | UN | 3A | 3/8-28 UN 3A | .375-28 UN 3A | 0 | 0.375 | 0.3685 | — | 0.3518 | 0.3491 | 0.3324 |  |  | 3⁄8–28 | 3/8 | 0.375 | 28 | UN | 3B | 3/8-28 UN 3B | .375-28 UN 3B |  |  | 0.375 |  | 0.3553 | 0.3518 |  | 0.336 | 0.3426
3⁄8–32 | 3/8 | 0.375 | 32 | UNEF | 2A | 3/8-32 UNEF 2A | .375-32 UNEF 2A | 0.001 | 0.374 | 0.368 | — | 0.3537 | 0.3503 | 0.3368 |  |  | 3⁄8–32 | 3/8 | 0.375 | 32 | UNEF | 2B | 3/8-32 UNEF 2B | .375-32 UNEF 2B |  |  | 0.375 |  | 0.3591 | 0.3547 |  | 0.341 | 0.349
3⁄8–32 | 3/8 | 0.375 | 32 | UNEF | 3A | 3/8-32 UNEF 3A | .375-32 UNEF 3A | 0 | 0.375 | 0.369 | — | 0.3547 | 0.3522 | 0.3378 |  |  | 3⁄8–32 | 3/8 | 0.375 | 32 | UNEF | 3B | 3/8-32 UNEF 3B | .375-32 UNEF 3B |  |  | 0.375 |  | 0.358 | 0.3547 |  | 0.341 | 0.3469
3⁄8–36 | 3/8 | 0.375 | 36 | UNS | 2A | 3/8-36 UNS 2A | .375-36 UNS 2A | 0.001 | 0.374 | 0.3685 | — | 0.356 | 0.3528 | 0.3409 |  |  | 3⁄8–36 | 3/8 | 0.375 | 36 | UNS | 2B | 3/8-36 UNS 2B | .375-36 UNS 2B |  |  | 0.375 |  | 0.3612 | 0.357 |  | 0.345 | 0.352
3⁄8–40 | 3/8 | 0.375 | 40 | UNS | 2A | 3/8-40 UNS 2A | .375-40 UNS 2A | 0.0009 | 0.3741 | 0.369 | — | 0.3579 | 0.3548 | 0.3443 |  |  | 3⁄8–40 | 3/8 | 0.375 | 40 | UNS | 2B | 3/8-40 UNS 2B | .375-40 UNS 2B |  |  | 0.375 |  | 0.3628 | 0.3588 |  | 0.348 | 0.354
0.390–27 | 0.390 | 0.39 | 27 | UNS | 2A | 0.390-27 UNS 2A | .390-27 UNS 2A | 0.0011 | 0.3889 | 0.3822 | — | 0.3648 | 0.3612 | 0.3448 |  |  | 0.390–27 | 0.390 | 0.39 | 27 | UNS | 2B | 0.390-27 UNS 2B | .390-27 UNS 2B |  |  | 0.39 |  | 0.3706 | 0.3659 |  | 0.35 | 0.359
7⁄16–14 | 7/16 | 0.4375 | 14 | UNC | 1A | 7/16-14 UNC 1A | .438-14 UNC 1A | 0.0014 | 0.4361 | 0.4206 | — | 0.3897 | 0.3826 | 0.3511 |  |  | 7⁄16–14 | 7/16 | 0.4375 | 14 | UNC | 1B | 7/16-14 UNC 1B | .438-14 UNC 1B |  |  | 0.4375 |  | 0.4003 | 0.3911 |  | 0.36 | 0.376
7⁄16–14 | 7/16 | 0.4375 | 14 | UNC | 2A | 7/16-14 UNC 2A | .438-14 UNC 2A | 0.0014 | 0.4361 | 0.4258 | 0.4206 | 0.3897 | 0.385 | 0.3511 |  |  | 7⁄16–14 | 7/16 | 0.4375 | 14 | UNC | 2B | 7/16-14 UNC 2B | .438-14 UNC 2B |  |  | 0.4375 |  | 0.3972 | 0.3911 |  | 0.36 | 0.376
7⁄16–16 | 7/16 | 0.4375 | 16 | UN | 3A | 7/16-16 UN 3A | .438-16 UN 3A | 0 | 0.4375 | 0.4272 | — | 0.3911 | 0.3876 | 0.3525 |  |  | 7⁄16–16 | 7/16 | 0.4375 | 16 | UN | 3B | 7/16-16 UN 3B | .438-16 UN 3B |  |  | 0.4375 |  | 0.3957 | 0.3911 |  | 0.36 | 0.3717
7⁄16–16 | 7/16 | 0.4375 | 16 | UN | 2A | 7/16-16 UN 2A | .438-16 UN 2A | 0.0014 | 0.4361 | 0.4267 | — | 0.3955 | 0.3909 | 0.3616 |  |  | 7⁄16–16 | 7/16 | 0.4375 | 16 | UN | 2B | 7/16-16 UN 2B | .438-16 UN 2B |  |  | 0.4375 |  | 0.4028 | 0.3969 |  | 0.37 | 0.384
7⁄16–16 | 7/16 | 0.4375 | 16 | UN | 3A | 7/16-16 UN 3A | .438-16 UN 3A | 0 | 0.4375 | 0.4281 | — | 0.3969 | 0.3935 | 0.363 |  |  | 7⁄16–16 | 7/16 | 0.4375 | 16 | UN | 3B | 7/16-16 UN 3B | .438-16 UN 3B |  |  | 0.4375 |  | 0.4014 | 0.3969 |  | 0.37 | 0.38
7⁄16–18 | 7/16 | 0.4375 | 18 | UNS | 2A | 7/16-18 UNS 2A | .438-18 UNS 2A | 0.0013 | 0.4362 | 0.4275 | — | 0.4001 | 0.3958 | 0.3701 |  |  | 7⁄16–18 | 7/16 | 0.4375 | 18 | UNS | 2B | 7/16-18 UNS 2B | .438-18 UNS 2B |  |  | 0.4375 |  | 0.407 | 0.4014 |  | 0.377 | 0.39
7⁄16–20 | 7/16 | 0.4375 | 20 | UNF | 1A | 7/16-20 UNF 1A | .438-20 UNF 1A | 0.0013 | 0.4362 | 0.424 | — | 0.4037 | 0.3975 | 0.3767 |  |  | 7⁄16–20 | 7/16 | 0.4375 | 20 | UNF | 1B | 7/16-20 UNF 1B | .438-20 UNF 1B |  |  | 0.4375 |  | 0.4131 | 0.405 |  | 0.383 | 0.395
7⁄16–20 | 7/16 | 0.4375 | 20 | UNF | 2A | 7/16-20 UNF 2A | .438-20 UNF 2A | 0.0013 | 0.4362 | 0.4281 | — | 0.4037 | 0.3995 | 0.3767 |  |  | 7⁄16–20 | 7/16 | 0.4375 | 20 | UNF | 2B | 7/16-20 UNF 2B | .438-20 UNF 2B |  |  | 0.4375 |  | 0.4104 | 0.405 |  | 0.383 | 0.395
7⁄16–24 | 7/16 | 0.4375 | 24 | UNS | 3A | 7/16-24 UNS 3A | .438-24 UNS 3A | 0 | 0.4375 | 0.4294 | — | 0.405 | 0.4019 | 0.378 |  |  | 7⁄16–24 | 7/16 | 0.4375 | 24 | UNS | 3B | 7/16-24 UNS 3B | .438-24 UNS 3B |  |  | 0.4375 |  | 0.4091 | 0.405 |  | 0.383 | 0.3916
7⁄16–24 | 7/16 | 0.4375 | 24 | UNS | 2A | 7/16-24 UNS 2A | .438-24 UNS 2A | 0.0011 | 0.4364 | 0.4292 | — | 0.4093 | 0.4055 | 0.3868 |  |  | 7⁄16–24 | 7/16 | 0.4375 | 24 | UNS | 2B | 7/16-24 UNS 2B | .438-24 UNS 2B |  |  | 0.4375 |  | 0.4153 | 0.4104 |  | 0.392 | 0.402
7⁄16–27 | 7/16 | 0.4375 | 27 | UNS | 2A | 7/16-27 UNS 2A | .438-27 UNS 2A | 0.0011 | 0.4364 | 0.4297 | — | 0.4123 | 0.4087 | 0.3923 |  |  | 7⁄16–27 | 7/16 | 0.4375 | 27 | UNS | 2B | 7/16-27 UNS 2B | .438-27 UNS 2B |  |  | 0.4375 |  | 0.4181 | 0.4134 |  | 0.397 | 0.406
7⁄16–28 | 7/16 | 0.4375 | 28 | UNEF | 2A | 7/16-28 UNEF 2A | .438-28 UNEF 2A | 0.0011 | 0.4364 | 0.4299 | — | 0.4132 | 0.4096 | 0.3938 |  |  | 7⁄16–28 | 7/16 | 0.4375 | 28 | UNEF | 2B | 7/16-28 UNEF 2B | .438-28 UNEF 2B |  |  | 0.4375 |  | 0.4189 | 0.4143 |  | 0.399 | 0.407
7⁄16–28 | 7/16 | 0.4375 | 28 | UNEF | 3A | 7/16-28 UNEF 3A | .438-28 UNEF 3A | 0 | 0.4375 | 0.431 | — | 0.4143 | 0.4116 | 0.3949 |  |  | 7⁄16–28 | 7/16 | 0.4375 | 28 | UNEF | 3B | 7/16-28 UNEF 3B | .438-28 UNEF 3B |  |  | 0.4375 |  | 0.4178 | 0.4143 |  | 0.399 | 0.4051
7⁄16–32 | 7/16 | 0.4375 | 32 | UN | 2A | 7/16-32 UN 2A | .438-32 UN 2A | 0.001 | 0.4365 | 0.4305 | — | 0.4162 | 0.4128 | 0.3993 |  |  | 7⁄16–32 | 7/16 | 0.4375 | 32 | UN | 2B | 7/16-32 UN 2B | .438-32 UN 2B |  |  | 0.4375 |  | 0.4216 | 0.4172 |  | 0.404 | 0.411
7⁄16–32 | 7/16 | 0.4375 | 32 | UN | 3A | 7/16-32 UN 3A | .438-32 UN 3A | 0 | 0.4375 | 0.4315 | — | 0.4172 | 0.4147 | 0.4003 |  |  | 7⁄16–32 | 7/16 | 0.4375 | 32 | UN | 3B | 7/16-32 UN 3B | .438-32 UN 3B |  |  | 0.4375 |  | 0.4205 | 0.4172 |  | 0.404 | 0.4094
1⁄2–12 | 1/2 | 0.5 | 12 | UNS | 2A | 1/2-12 UNS 2A | .500-12 UNS 2A | 0.0016 | 0.4984 | 0.487 | — | 0.4443 | 0.4389 | 0.3992 |  |  | 1⁄2–12 | 1/2 | 0.5 | 12 | UNS | 2B | 1/2-12 UNS 2B | .500-12 UNS 2B |  |  | 0.5 |  | 0.4529 | 0.4459 |  | 0.41 | 0.428
1⁄2–12 | 1/2 | 0.5 | 12 | UNS | 3A | 1/2-12 UNS 3A | .500-12 UNS 3A | 0 | 0.5 | 0.4886 | — | 0.4459 | 0.4419 | 0.4008 |  |  | 1⁄2–12 | 1/2 | 0.5 | 12 | UNS | 3B | 1/2-12 UNS 3B | .500-12 UNS 3B |  |  | 0.5 |  | 0.4511 | 0.4459 |  | 0.41 | 0.4223
1⁄2–13 | 1/2 | 0.5 | 13 | UNC | 1A | 1/2-13 UNC 1A | .500-13 UNC 1A | 0.0015 | 0.4985 | 0.4822 | — | 0.4485 | 0.4411 | 0.4069 |  |  | 1⁄2–13 | 1/2 | 0.5 | 13 | UNC | 1B | 1/2-13 UNC 1B | .500-13 UNC 1B |  |  | 0.5 |  | 0.4597 | 0.45 |  | 0.417 | 0.434
1⁄2–13 | 1/2 | 0.5 | 13 | UNC | 2A | 1/2-13 UNC 2A | .500-13 UNC 2A | 0.0015 | 0.4985 | 0.4876 | 0.4822 | 0.4485 | 0.4435 | 0.4069 |  |  | 1⁄2–13 | 1/2 | 0.5 | 13 | UNC | 2B | 1/2-13 UNC 2B | .500-13 UNC 2B |  |  | 0.5 |  | 0.4565 | 0.45 |  | 0.417 | 0.434
1⁄2–14 | 1/2 | 0.5 | 14 | UNS | 3A | 1/2-14 UNS 3A | .500-14 UNS 3A | 0 | 0.5 | 0.4891 | — | 0.45 | 0.4463 | 0.4084 |  |  | 1⁄2–14 | 1/2 | 0.5 | 14 | UNS | 3B | 1/2-14 UNS 3B | .500-14 UNS 3B |  |  | 0.5 |  | 0.4548 | 0.45 |  | 0.417 | 0.4284
1⁄2–14 | 1/2 | 0.5 | 14 | UNS | 2A | 1/2-14 UNS 2A | .500-14 UNS 2A | 0.0015 | 0.4985 | 0.4882 | — | 0.4521 | 0.4471 | 0.4135 |  |  | 1⁄2–14 | 1/2 | 0.5 | 14 | UNS | 2B | 1/2-14 UNS 2B | .500-14 UNS 2B |  |  | 0.5 |  | 0.4601 | 0.4536 |  | 0.423 | 0.438
1⁄2–16 | 1/2 | 0.5 | 16 | UN | 2A | 1/2-16 UN 2A | .500-16 UN 2A | 0.0014 | 0.4986 | 0.4892 | — | 0.458 | 0.4533 | 0.4241 |  |  | 1⁄2–16 | 1/2 | 0.5 | 16 | UN | 2B | 1/2-16 UN 2B | .500-16 UN 2B |  |  | 0.5 |  | 0.4655 | 0.4594 |  | 0.432 | 0.446
1⁄2–16 | 1/2 | 0.5 | 16 | UN | 3A | 1/2-16 UN 3A | .500-16 UN 3A | 0 | 0.5 | 0.4906 | — | 0.4594 | 0.4559 | 0.4255 |  |  | 1⁄2–16 | 1/2 | 0.5 | 16 | UN | 3B | 1/2-16 UN 3B | .500-16 UN 3B |  |  | 0.5 |  | 0.464 | 0.4594 |  | 0.432 | 0.4419
1⁄2–18 | 1/2 | 0.5 | 18 | UNS | 2A | 1/2-18 UNS 2A | .500-18 UNS 2A | 0.0013 | 0.4987 | 0.49 | — | 0.4626 | 0.4582 | 0.4326 |  |  | 1⁄2–18 | 1/2 | 0.5 | 18 | UNS | 2B | 1/2-18 UNS 2B | .500-18 UNS 2B |  |  | 0.5 |  | 0.4697 | 0.4639 |  | 0.44 | 0.453
1⁄2–20 | 1/2 | 0.5 | 20 | UNF | 1A | 1/2-20 UNF 1A | .500-20 UNF 1A | 0.0013 | 0.4987 | 0.4865 | — | 0.4662 | 0.4598 | 0.4392 |  |  | 1⁄2–20 | 1/2 | 0.5 | 20 | UNF | 1B | 1/2-20 UNF 1B | .500-20 UNF 1B |  |  | 0.5 |  | 0.4759 | 0.4675 |  | 0.446 | 0.457
1⁄2–20 | 1/2 | 0.5 | 20 | UNF | 2A | 1/2-20 UNF 2A | .500-20 UNF 2A | 0.0013 | 0.4987 | 0.4906 | — | 0.4662 | 0.4619 | 0.4392 |  |  | 1⁄2–20 | 1/2 | 0.5 | 20 | UNF | 2B | 1/2-20 UNF 2B | .500-20 UNF 2B |  |  | 0.5 |  | 0.4731 | 0.4675 |  | 0.446 | 0.457
1⁄2–24 | 1/2 | 0.5 | 24 | UNS | 3A | 1/2-24 UNS 3A | .500-24 UNS 3A | 0 | 0.5 | 0.4919 | — | 0.4675 | 0.4643 | 0.4405 |  |  | 1⁄2–24 | 1/2 | 0.5 | 24 | UNS | 3B | 1/2-24 UNS 3B | .500-24 UNS 3B |  |  | 0.5 |  | 0.4717 | 0.4675 |  | 0.446 | 0.4537
1⁄2–24 | 1/2 | 0.5 | 24 | UNS | 2A | 1/2-24 UNS 2A | .500-24 UNS 2A | 0.0012 | 0.4988 | 0.4916 | — | 0.4717 | 0.4678 | 0.4492 |  |  | 1⁄2–24 | 1/2 | 0.5 | 24 | UNS | 2B | 1/2-24 UNS 2B | .500-24 UNS 2B |  |  | 0.5 |  | 0.478 | 0.4729 |  | 0.455 | 0.465
1⁄2–27 | 1/2 | 0.5 | 27 | UNS | 2A | 1/2-27 UNS 2A | .500-27 UNS 2A | 0.0011 | 0.4989 | 0.4922 | — | 0.4748 | 0.4711 | 0.4548 |  |  | 1⁄2–27 | 1/2 | 0.5 | 27 | UNS | 2B | 1/2-27 UNS 2B | .500-27 UNS 2B |  |  | 0.5 |  | 0.4807 | 0.4759 |  | 0.46 | 0.469
1⁄2–28 | 1/2 | 0.5 | 28 | UNEF | 2A | 1/2-28 UNEF 2A | .500-28 UNEF 2A | 0.0011 | 0.4989 | 0.4924 | — | 0.4757 | 0.472 | 0.4563 |  |  | 1⁄2–28 | 1/2 | 0.5 | 28 | UNEF | 2B | 1/2-28 UNEF 2B | .500-28 UNEF 2B |  |  | 0.5 |  | 0.4816 | 0.4768 |  | 0.461 | 0.47
1⁄2–28 | 1/2 | 0.5 | 28 | UNEF | 3A | 1/2-28 UNEF 3A | .500-28 UNEF 3A | 0 | 0.5 | 0.4935 | — | 0.4768 | 0.474 | 0.4574 |  |  | 1⁄2–28 | 1/2 | 0.5 | 28 | UNEF | 3B | 1/2-28 UNEF 3B | .500-28 UNEF 3B |  |  | 0.5 |  | 0.4804 | 0.4768 |  | 0.461 | 0.4676
1⁄2–32 | 1/2 | 0.5 | 32 | UN | 2A | 1/2-32 UN 2A | .500-32 UN 2A | 0.001 | 0.499 | 0.493 | — | 0.4787 | 0.4752 | 0.4618 |  |  | 1⁄2–32 | 1/2 | 0.5 | 32 | UN | 2B | 1/2-32 UN 2B | .500-32 UN 2B |  |  | 0.5 |  | 0.4842 | 0.4797 |  | 0.466 | 0.474
1⁄2–32 | 1/2 | 0.5 | 32 | UN | 3A | 1/2-32 UN 3A | .500-32 UN 3A | 0 | 0.5 | 0.494 | — | 0.4797 | 0.4771 | 0.4628 |  |  | 1⁄2–32 | 1/2 | 0.5 | 32 | UN | 3B | 1/2-32 UN 3B | .500-32 UN 3B |  |  | 0.5 |  | 0.4831 | 0.4797 |  | 0.466 | 0.4719
9⁄16–12 | 9/16 | 0.5625 | 12 | UNC | 1A | 9/16-12 UNC 1A | .563-12 UNC 1A | 0.0016 | 0.5609 | 0.5437 | — | 0.5068 | 0.499 | 0.4617 |  |  | 9⁄16–12 | 9/16 | 0.5625 | 12 | UNC | 1B | 9/16-12 UNC 1B | .563-12 UNC 1B |  |  | 0.5625 |  | 0.5186 | 0.5084 |  | 0.472 | 0.49
9⁄16–12 | 9/16 | 0.5625 | 12 | UNC | 2A | 9/16-12 UNC 2A | .563-12 UNC 2A | 0.0016 | 0.5609 | 0.5495 | 0.5437 | 0.5068 | 0.5016 | 0.4617 |  |  | 9⁄16–12 | 9/16 | 0.5625 | 12 | UNC | 2B | 9/16-12 UNC 2B | .563-12 UNC 2B |  |  | 0.5625 |  | 0.5152 | 0.5084 |  | 0.472 | 0.49
9⁄16–14 | 9/16 | 0.5625 | 14 | UNS | 3A | 9/16-14 UNS 3A | .563-14 UNS 3A | 0 | 0.5625 | 0.5511 | — | 0.5084 | 0.5045 | 0.4633 |  |  | 9⁄16–14 | 9/16 | 0.5625 | 14 | UNS | 3B | 9/16-14 UNS 3B | .563-14 UNS 3B |  |  | 0.5625 |  | 0.5135 | 0.5084 |  | 0.472 | 0.4843
9⁄16–14 | 9/16 | 0.5625 | 14 | UNS | 2A | 9/16-14 UNS 2A | .563-14 UNS 2A | 0.0015 | 0.561 | 0.5507 | — | 0.5146 | 0.5096 | 0.476 |  |  | 9⁄16–14 | 9/16 | 0.5625 | 14 | UNS | 2B | 9/16-14 UNS 2B | .563-14 UNS 2B |  |  | 0.5625 |  | 0.5226 | 0.5161 |  | 0.485 | 0.501
9⁄16–16 | 9/16 | 0.5625 | 16 | UN | 2A | 9/16-16 UN 2A | .563-16 UN 2A | 0.0014 | 0.5611 | 0.5517 | — | 0.5205 | 0.5158 | 0.4866 |  |  | 9⁄16–16 | 9/16 | 0.5625 | 16 | UN | 2B | 9/16-16 UN 2B | .563-16 UN 2B |  |  | 0.5625 |  | 0.528 | 0.5219 |  | 0.495 | 0.509
9⁄16–16 | 9/16 | 0.5625 | 16 | UN | 3A | 9/16-16 UN 3A | .563-16 UN 3A | 0 | 0.5625 | 0.5531 | — | 0.5219 | 0.5184 | 0.488 |  |  | 9⁄16–16 | 9/16 | 0.5625 | 16 | UN | 3B | 9/16-16 UN 3B | .563-16 UN 3B |  |  | 0.5625 |  | 0.5265 | 0.5219 |  | 0.495 | 0.504
9⁄16–18 | 9/16 | 0.5625 | 18 | UNF | 1A | 9/16-18 UNF 1A | .563-18 UNF 1A | 0.0014 | 0.5611 | 0.548 | — | 0.525 | 0.5182 | 0.495 |  |  | 9⁄16–18 | 9/16 | 0.5625 | 18 | UNF | 1B | 9/16-18 UNF 1B | .563-18 UNF 1B |  |  | 0.5625 |  | 0.5353 | 0.5264 |  | 0.502 | 0.515
9⁄16–18 | 9/16 | 0.5625 | 18 | UNF | 2A | 9/16-18 UNF 2A | .563-18 UNF 2A | 0.0014 | 0.5611 | 0.5524 | — | 0.525 | 0.5205 | 0.495 |  |  | 9⁄16–18 | 9/16 | 0.5625 | 18 | UNF | 2B | 9/16-18 UNF 2B | .563-18 UNF 2B |  |  | 0.5625 |  | 0.5323 | 0.5264 |  | 0.502 | 0.515
9⁄16–20 | 9/16 | 0.5625 | 20 | UN | 3A | 9/16-20 UN 3A | .563-20 UN 3A | 0 | 0.5625 | 0.5538 | — | 0.5264 | 0.523 | 0.4964 |  |  | 9⁄16–20 | 9/16 | 0.5625 | 20 | UN | 3B | 9/16-20 UN 3B | .563-20 UN 3B |  |  | 0.5625 |  | 0.5308 | 0.5264 |  | 0.502 | 0.5106
9⁄16–20 | 9/16 | 0.5625 | 20 | UN | 2A | 9/16-20 UN 2A | .563-20 UN 2A | 0.0013 | 0.5612 | 0.5531 | — | 0.5287 | 0.5245 | 0.5017 |  |  | 9⁄16–20 | 9/16 | 0.5625 | 20 | UN | 2B | 9/16-20 UN 2B | .563-20 UN 2B |  |  | 0.5625 |  | 0.5355 | 0.53 |  | 0.508 | 0.52
9⁄16–20 | 9/16 | 0.5625 | 20 | UN | 3A | 9/16-20 UN 3A | .563-20 UN 3A | 0 | 0.5625 | 0.5544 | — | 0.53 | 0.5268 | 0.503 |  |  | 9⁄16–20 | 9/16 | 0.5625 | 20 | UN | 3B | 9/16-20 UN 3B | .563-20 UN 3B |  |  | 0.5625 |  | 0.5341 | 0.53 |  | 0.508 | 0.5162
9⁄16–24 | 9/16 | 0.5625 | 24 | UNEF | 2A | 9/16-24 UNEF 2A | .563-24 UNEF 2A | 0.0012 | 0.5613 | 0.5541 | — | 0.5342 | 0.5303 | 0.5117 |  |  | 9⁄16–24 | 9/16 | 0.5625 | 24 | UNEF | 2B | 9/16-24 UNEF 2B | .563-24 UNEF 2B |  |  | 0.5625 |  | 0.5405 | 0.5354 |  | 0.517 | 0.527
9⁄16–24 | 9/16 | 0.5625 | 24 | UNEF | 3A | 9/16-24 UNEF 3A | .563-24 UNEF 3A | 0 | 0.5625 | 0.5553 | — | 0.5354 | 0.5325 | 0.5129 |  |  | 9⁄16–24 | 9/16 | 0.5625 | 24 | UNEF | 3B | 9/16-24 UNEF 3B | .563-24 UNEF 3B |  |  | 0.5625 |  | 0.5392 | 0.5354 |  | 0.517 | 0.5244
9⁄16–27 | 9/16 | 0.5625 | 27 | UNS | 2A | 9/16-27 UNS 2A | .563-27 UNS 2A | 0.0011 | 0.5614 | 0.5547 | — | 0.5373 | 0.5336 | 0.5173 |  |  | 9⁄16–27 | 9/16 | 0.5625 | 27 | UNS | 2B | 9/16-27 UNS 2B | .563-27 UNS 2B |  |  | 0.5625 |  | 0.5432 | 0.5384 |  | 0.522 | 0.531
9⁄16–28 | 9/16 | 0.5625 | 28 | UN | 2A | 9/16-28 UN 2A | .563-28 UN 2A | 0.0011 | 0.5614 | 0.5549 | — | 0.5382 | 0.5345 | 0.5188 |  |  | 9⁄16–28 | 9/16 | 0.5625 | 28 | UN | 2B | 9/16-28 UN 2B | .563-28 UN 2B |  |  | 0.5625 |  | 0.5441 | 0.5393 |  | 0.524 | 0.532
9⁄16–28 | 9/16 | 0.5625 | 28 | UN | 3A | 9/16-28 UN 3A | .563-28 UN 3A | 0 | 0.5625 | 0.556 | — | 0.5393 | 0.5365 | 0.5199 |  |  | 9⁄16–28 | 9/16 | 0.5625 | 28 | UN | 3B | 9/16-28 UN 3B | .563-28 UN 3B |  |  | 0.5625 |  | 0.5429 | 0.5393 |  | 0.524 | 0.5301
9⁄16–32 | 9/16 | 0.5625 | 32 | UN | 2A | 9/16-32 UN 2A | .563-32 UN 2A | 0.001 | 0.5615 | 0.5555 | — | 0.5412 | 0.5377 | 0.5243 |  |  | 9⁄16–32 | 9/16 | 0.5625 | 32 | UN | 2B | 9/16-32 UN 2B | .563-32 UN 2B |  |  | 0.5625 |  | 0.5467 | 0.5422 |  | 0.529 | 0.536
9⁄16–32 | 9/16 | 0.5625 | 32 | UN | 3A | 9/16-32 UN 3A | .563-32 UN 3A | 0 | 0.5625 | 0.5565 | — | 0.5422 | 0.5396 | 0.5253 |  |  | 9⁄16–32 | 9/16 | 0.5625 | 32 | UN | 3B | 9/16-32 UN 3B | .563-32 UN 3B |  |  | 0.5625 |  | 0.5456 | 0.5422 |  | 0.529 | 0.5344
5⁄8–11 | 5/8 | 0.625 | 11 | UNC | 1A | 5/8-11 UNC 1A | .625-11 UNC 1A | 0.0016 | 0.6234 | 0.6052 | — | 0.5644 | 0.5561 | 0.5152 |  |  | 5⁄8–11 | 5/8 | 0.625 | 11 | UNC | 1B | 5/8-11 UNC 1B | .625-11 UNC 1B |  |  | 0.625 |  | 0.5767 | 0.566 |  | 0.527 | 0.546
5⁄8–11 | 5/8 | 0.625 | 11 | UNC | 2A | 5/8-11 UNC 2A | .625-11 UNC 2A | 0.0016 | 0.6234 | 0.6113 | 0.6052 | 0.5644 | 0.5589 | 0.5152 |  |  | 5⁄8–11 | 5/8 | 0.625 | 11 | UNC | 2B | 5/8-11 UNC 2B | .625-11 UNC 2B |  |  | 0.625 |  | 0.5732 | 0.566 |  | 0.527 | 0.546
5⁄8–12 | 5/8 | 0.625 | 12 | UN | 3A | 5/8-12 UN 3A | .625-12 UN 3A | 0 | 0.625 | 0.6129 | — | 0.566 | 0.5619 | 0.5168 |  |  | 5⁄8–12 | 5/8 | 0.625 | 12 | UN | 3B | 5/8-12 UN 3B | .625-12 UN 3B |  |  | 0.625 |  | 0.5714 | 0.566 |  | 0.527 | 0.5391
5⁄8–12 | 5/8 | 0.625 | 12 | UN | 2A | 5/8-12 UN 2A | .625-12 UN 2A | 0.0016 | 0.6234 | 0.612 | — | 0.5693 | 0.5639 | 0.5242 |  |  | 5⁄8–12 | 5/8 | 0.625 | 12 | UN | 2B | 5/8-12 UN 2B | .625-12 UN 2B |  |  | 0.625 |  | 0.578 | 0.5709 |  | 0.535 | 0.553
5⁄8–12 | 5/8 | 0.625 | 12 | UN | 3A | 5/8-12 UN 3A | .625-12 UN 3A | 0 | 0.625 | 0.6136 | — | 0.5709 | 0.5668 | 0.5258 |  |  | 5⁄8–12 | 5/8 | 0.625 | 12 | UN | 3B | 5/8-12 UN 3B | .625-12 UN 3B |  |  | 0.625 |  | 0.5762 | 0.5709 |  | 0.535 | 0.5463
5⁄8–14 | 5/8 | 0.625 | 14 | UNS | 2A | 5/8-14 UNS 2A | .625-14 UNS 2A | 0.0015 | 0.6235 | 0.6132 | — | 0.5771 | 0.572 | 0.5385 |  |  | 5⁄8–14 | 5/8 | 0.625 | 14 | UNS | 2B | 5/8-14 UNS 2B | .625-14 UNS 2B |  |  | 0.625 |  | 0.5852 | 0.5786 |  | 0.548 | 0.564
5⁄8–16 | 5/8 | 0.625 | 16 | UN | 2A | 5/8-16 UN 2A | .625-16 UN 2A | 0.0014 | 0.6236 | 0.6142 | — | 0.583 | 0.5782 | 0.5491 |  |  | 5⁄8–16 | 5/8 | 0.625 | 16 | UN | 2B | 5/8-16 UN 2B | .625-16 UN 2B |  |  | 0.625 |  | 0.5906 | 0.5844 |  | 0.557 | 0.571
5⁄8–16 | 5/8 | 0.625 | 16 | UN | 3A | 5/8-16 UN 3A | .625-16 UN 3A | 0 | 0.625 | 0.6156 | — | 0.5844 | 0.5808 | 0.5505 |  |  | 5⁄8–16 | 5/8 | 0.625 | 16 | UN | 3B | 5/8-16 UN 3B | .625-16 UN 3B |  |  | 0.625 |  | 0.589 | 0.5844 |  | 0.557 | 0.5662
5⁄8–18 | 5/8 | 0.625 | 18 | UNF | 1A | 5/8-18 UNF 1A | .625-18 UNF 1A | 0.0014 | 0.6236 | 0.6105 | — | 0.5875 | 0.5805 | 0.5575 |  |  | 5⁄8–18 | 5/8 | 0.625 | 18 | UNF | 1B | 5/8-18 UNF 1B | .625-18 UNF 1B |  |  | 0.625 |  | 0.598 | 0.5889 |  | 0.565 | 0.578
5⁄8–18 | 5/8 | 0.625 | 18 | UNF | 2A | 5/8-18 UNF 2A | .625-18 UNF 2A | 0.0014 | 0.6236 | 0.6149 | — | 0.5875 | 0.5828 | 0.5575 |  |  | 5⁄8–18 | 5/8 | 0.625 | 18 | UNF | 2B | 5/8-18 UNF 2B | .625-18 UNF 2B |  |  | 0.625 |  | 0.5949 | 0.5889 |  | 0.565 | 0.578
5⁄8–20 | 5/8 | 0.625 | 20 | UN | 3A | 5/8-20 UN 3A | .625-20 UN 3A | 0 | 0.625 | 0.6163 | — | 0.5889 | 0.5854 | 0.5589 |  |  | 5⁄8–20 | 5/8 | 0.625 | 20 | UN | 3B | 5/8-20 UN 3B | .625-20 UN 3B |  |  | 0.625 |  | 0.5934 | 0.5889 |  | 0.565 | 0.573
5⁄8–20 | 5/8 | 0.625 | 20 | UN | 2A | 5/8-20 UN 2A | .625-20 UN 2A | 0.0013 | 0.6237 | 0.6156 | — | 0.5912 | 0.5869 | 0.5642 |  |  | 5⁄8–20 | 5/8 | 0.625 | 20 | UN | 2B | 5/8-20 UN 2B | .625-20 UN 2B |  |  | 0.625 |  | 0.5981 | 0.5925 |  | 0.571 | 0.582
5⁄8–20 | 5/8 | 0.625 | 20 | UN | 3A | 5/8-20 UN 3A | .625-20 UN 3A | 0 | 0.625 | 0.6169 | — | 0.5925 | 0.5893 | 0.5655 |  |  | 5⁄8–20 | 5/8 | 0.625 | 20 | UN | 3B | 5/8-20 UN 3B | .625-20 UN 3B |  |  | 0.625 |  | 0.5967 | 0.5925 |  | 0.571 | 0.5787
5⁄8–24 | 5/8 | 0.625 | 24 | UNEF | 2A | 5/8-24 UNEF 2A | .625-24 UNEF 2A | 0.0012 | 0.6238 | 0.6166 | — | 0.5967 | 0.5927 | 0.5742 |  |  | 5⁄8–24 | 5/8 | 0.625 | 24 | UNEF | 2B | 5/8-24 UNEF 2B | .625-24 UNEF 2B |  |  | 0.625 |  | 0.6031 | 0.5979 |  | 0.58 | 0.59
5⁄8–24 | 5/8 | 0.625 | 24 | UNEF | 3A | 5/8-24 UNEF 3A | .625-24 UNEF 3A | 0 | 0.625 | 0.6178 | — | 0.5979 | 0.5949 | 0.5754 |  |  | 5⁄8–24 | 5/8 | 0.625 | 24 | UNEF | 3B | 5/8-24 UNEF 3B | .625-24 UNEF 3B |  |  | 0.625 |  | 0.6018 | 0.5979 |  | 0.58 | 0.5869
5⁄8–27 | 5/8 | 0.625 | 27 | UNS | 2A | 5/8-27 UNS 2A | .625-27 UNS 2A | 0.0011 | 0.6239 | 0.6172 | — | 0.5998 | 0.596 | 0.5798 |  |  | 5⁄8–27 | 5/8 | 0.625 | 27 | UNS | 2B | 5/8-27 UNS 2B | .625-27 UNS 2B |  |  | 0.625 |  | 0.6059 | 0.6009 |  | 0.585 | 0.594
5⁄8–28 | 5/8 | 0.625 | 28 | UN | 2A | 5/8-28 UN 2A | .625-28 UN 2A | 0.0011 | 0.6239 | 0.6174 | — | 0.6007 | 0.5969 | 0.5813 |  |  | 5⁄8–28 | 5/8 | 0.625 | 28 | UN | 2B | 5/8-28 UN 2B | .625-28 UN 2B |  |  | 0.625 |  | 0.6067 | 0.6018 |  | 0.586 | 0.595
5⁄8–28 | 5/8 | 0.625 | 28 | UN | 3A | 5/8-28 UN 3A | .625-28 UN 3A | 0 | 0.625 | 0.6185 | — | 0.6018 | 0.599 | 0.5824 |  |  | 5⁄8–28 | 5/8 | 0.625 | 28 | UN | 3B | 5/8-28 UN 3B | .625-28 UN 3B |  |  | 0.625 |  | 0.6055 | 0.6018 |  | 0.586 | 0.5926
5⁄8–32 | 5/8 | 0.625 | 32 | UN | 2A | 5/8-32 UN 2A | .625-32 UN 2A | 0.0011 | 0.6239 | 0.6179 | — | 0.6036 | 0.6 | 0.5867 |  |  | 5⁄8–32 | 5/8 | 0.625 | 32 | UN | 2B | 5/8-32 UN 2B | .625-32 UN 2B |  |  | 0.625 |  | 0.6093 | 0.6047 |  | 0.591 | 0.599
5⁄8–32 | 5/8 | 0.625 | 32 | UN | 3A | 5/8-32 UN 3A | .625-32 UN 3A | 0 | 0.625 | 0.619 | — | 0.6047 | 0.602 | 0.5878 |  |  | 5⁄8–32 | 5/8 | 0.625 | 32 | UN | 3B | 5/8-32 UN 3B | .625-32 UN 3B |  |  | 0.625 |  | 0.6082 | 0.6047 |  | 0.591 | 0.5969
11⁄16–12 | 11/16 | 0.6875 | 12 | UN | 2A | 11/16-12 UN 2A | .688-12 UN 2A | 0.0016 | 0.6859 | 0.6745 | — | 0.6318 | 0.6264 | 0.5867 |  |  | 11⁄16–12 | 11/16 | 0.6875 | 12 | UN | 2B | 11/16-12 UN 2B | .688-12 UN 2B |  |  | 0.6875 |  | 0.6405 | 0.6334 |  | 0.597 | 0.615
11⁄16–12 | 11/16 | 0.6875 | 12 | UN | 3A | 11/16-12 UN 3A | .688-12 UN 3A | 0 | 0.6875 | 0.6761 | — | 0.6334 | 0.6293 | 0.5883 |  |  | 11⁄16–12 | 11/16 | 0.6875 | 12 | UN | 3B | 11/16-12 UN 3B | .688-12 UN 3B |  |  | 0.6875 |  | 0.6387 | 0.6334 |  | 0.597 | 0.6085
11⁄16–16 | 11/16 | 0.6875 | 16 | UN | 2A | 11/16-16 UN 2A | .688-16 UN 2A | 0.0014 | 0.6861 | 0.6767 | — | 0.6455 | 0.6407 | 0.6116 |  |  | 11⁄16–16 | 11/16 | 0.6875 | 16 | UN | 2B | 11/16-16 UN 2B | .688-16 UN 2B |  |  | 0.6875 |  | 0.6531 | 0.6469 |  | 0.62 | 0.634
11⁄16–16 | 11/16 | 0.6875 | 16 | UN | 3A | 11/16-16 UN 3A | .688-16 UN 3A | 0 | 0.6875 | 0.6781 | — | 0.6469 | 0.6433 | 0.613 |  |  | 11⁄16–16 | 11/16 | 0.6875 | 16 | UN | 3B | 11/16-16 UN 3B | .688-16 UN 3B |  |  | 0.6875 |  | 0.6515 | 0.6469 |  | 0.62 | 0.6284
11⁄16–20 | 11/16 | 0.6875 | 20 | UN | 2A | 11/16-20 UN 2A | .688-20 UN 2A | 0.0013 | 0.6862 | 0.6781 | — | 0.6537 | 0.6494 | 0.6267 |  |  | 11⁄16–20 | 11/16 | 0.6875 | 20 | UN | 2B | 11/16-20 UN 2B | .688-20 UN 2B |  |  | 0.6875 |  | 0.6606 | 0.655 |  | 0.633 | 0.645
11⁄16–20 | 11/16 | 0.6875 | 20 | UN | 3A | 11/16-20 UN 3A | .688-20 UN 3A | 0 | 0.6875 | 0.6794 | — | 0.655 | 0.6518 | 0.628 |  |  | 11⁄16–20 | 11/16 | 0.6875 | 20 | UN | 3B | 11/16-20 UN 3B | .688-20 UN 3B |  |  | 0.6875 |  | 0.6592 | 0.655 |  | 0.633 | 0.6412
11⁄16–24 | 11/16 | 0.6875 | 24 | UNEF | 2A | 11/16-24 UNEF 2A | .688-24 UNEF 2A | 0.0012 | 0.6863 | 0.6791 | — | 0.6592 | 0.6552 | 0.6367 |  |  | 11⁄16–24 | 11/16 | 0.6875 | 24 | UNEF | 2B | 11/16-24 UNEF 2B | .688-24 UNEF 2B |  |  | 0.6875 |  | 0.6656 | 0.6604 |  | 0.642 | 0.652
11⁄16–24 | 11/16 | 0.6875 | 24 | UNEF | 3A | 11/16-24 UNEF 3A | .688-24 UNEF 3A | 0 | 0.6875 | 0.6803 | — | 0.6604 | 0.6574 | 0.6379 |  |  | 11⁄16–24 | 11/16 | 0.6875 | 24 | UNEF | 3B | 11/16-24 UNEF 3B | .688-24 UNEF 3B |  |  | 0.6875 |  | 0.6643 | 0.6604 |  | 0.642 | 0.6494
11⁄16–28 | 11/16 | 0.6875 | 28 | UN | 2A | 11/16-28 UN 2A | .688-28 UN 2A | 0.0011 | 0.6864 | 0.6799 | — | 0.6632 | 0.6594 | 0.6438 |  |  | 11⁄16–28 | 11/16 | 0.6875 | 28 | UN | 2B | 11/16-28 UN 2B | .688-28 UN 2B |  |  | 0.6875 |  | 0.6692 | 0.6643 |  | 0.649 | 0.657
11⁄16–28 | 11/16 | 0.6875 | 28 | UN | 3A | 11/16-28 UN 3A | .688-28 UN 3A | 0 | 0.6875 | 0.681 | — | 0.6643 | 0.6615 | 0.6449 |  |  | 11⁄16–28 | 11/16 | 0.6875 | 28 | UN | 3B | 11/16-28 UN 3B | .688-28 UN 3B |  |  | 0.6875 |  | 0.668 | 0.6643 |  | 0.649 | 0.6551
11⁄16–32 | 11/16 | 0.6875 | 32 | UN | 2A | 11/16-32 UN 2A | .688-32 UN 2A | 0.0011 | 0.6864 | 0.6804 | — | 0.6661 | 0.6625 | 0.6492 |  |  | 11⁄16–32 | 11/16 | 0.6875 | 32 | UN | 2B | 11/16-32 UN 2B | .688-32 UN 2B |  |  | 0.6875 |  | 0.6718 | 0.6672 |  | 0.654 | 0.661
11⁄16–32 | 11/16 | 0.6875 | 32 | UN | 3A | 11/16-32 UN 3A | .688-32 UN 3A | 0 | 0.6875 | 0.6815 | — | 0.6672 | 0.6645 | 0.6503 |  |  | 11⁄16–32 | 11/16 | 0.6875 | 32 | UN | 3B | 11/16-32 UN 3B | .688-32 UN 3B |  |  | 0.6875 |  | 0.6707 | 0.6672 |  | 0.654 | 0.6594
3⁄4–10 | 3/4 | 0.75 | 10 | UNC | 1A | 3/4-10 UNC 1A | .750-10 UNC 1A | 0.0018 | 0.7482 | 0.7288 | — | 0.6832 | 0.6744 | 0.6291 |  |  | 3⁄4–10 | 3/4 | 0.75 | 10 | UNC | 1B | 3/4-10 UNC 1B | .750-10 UNC 1B |  |  | 0.75 |  | 0.6965 | 0.685 |  | 0.642 | 0.663
3⁄4–10 | 3/4 | 0.75 | 10 | UNC | 2A | 3/4-10 UNC 2A | .750-10 UNC 2A | 0.0018 | 0.7482 | 0.7353 | 0.7288 | 0.6832 | 0.6773 | 0.6291 |  |  | 3⁄4–10 | 3/4 | 0.75 | 10 | UNC | 2B | 3/4-10 UNC 2B | .750-10 UNC 2B |  |  | 0.75 |  | 0.6927 | 0.685 |  | 0.642 | 0.663
3⁄4–12 | 3/4 | 0.75 | 12 | UN | 3A | 3/4-12 UN 3A | .750-12 UN 3A | 0 | 0.75 | 0.7371 | — | 0.685 | 0.6806 | 0.6309 |  |  | 3⁄4–12 | 3/4 | 0.75 | 12 | UN | 3B | 3/4-12 UN 3B | .750-12 UN 3B |  |  | 0.75 |  | 0.6907 | 0.685 |  | 0.642 | 0.6545
3⁄4–12 | 3/4 | 0.75 | 12 | UN | 2A | 3/4-12 UN 2A | .750-12 UN 2A | 0.0017 | 0.7483 | 0.7369 | — | 0.6942 | 0.6887 | 0.6491 |  |  | 3⁄4–12 | 3/4 | 0.75 | 12 | UN | 2B | 3/4-12 UN 2B | .750-12 UN 2B |  |  | 0.75 |  | 0.7031 | 0.6959 |  | 0.66 | 0.678
3⁄4–12 | 3/4 | 0.75 | 12 | UN | 3A | 3/4-12 UN 3A | .750-12 UN 3A | 0 | 0.75 | 0.7386 | — | 0.6959 | 0.6918 | 0.6508 |  |  | 3⁄4–12 | 3/4 | 0.75 | 12 | UN | 3B | 3/4-12 UN 3B | .750-12 UN 3B |  |  | 0.75 |  | 0.7013 | 0.6959 |  | 0.66 | 0.6707
3⁄4–14 | 3/4 | 0.75 | 14 | UNS | 2A | 3/4-14 UNS 2A | .750-14 UNS 2A | 0.0015 | 0.7485 | 0.7382 | — | 0.7021 | 0.697 | 0.6635 |  |  | 3⁄4–14 | 3/4 | 0.75 | 14 | UNS | 2B | 3/4-14 UNS 2B | .750-14 UNS 2B |  |  | 0.75 |  | 0.7103 | 0.7036 |  | 0.673 | 0.688
3⁄4–16 | 3/4 | 0.75 | 16 | UNF | 1A | 3/4-16 UNF 1A | .750-16 UNF 1A | 0.0015 | 0.7485 | 0.7343 | — | 0.7079 | 0.7004 | 0.674 |  |  | 3⁄4–16 | 3/4 | 0.75 | 16 | UNF | 1B | 3/4-16 UNF 1B | .750-16 UNF 1B |  |  | 0.75 |  | 0.7192 | 0.7094 |  | 0.682 | 0.696
3⁄4–16 | 3/4 | 0.75 | 16 | UNF | 2A | 3/4-16 UNF 2A | .750-16 UNF 2A | 0.0015 | 0.7485 | 0.7391 | — | 0.7079 | 0.7029 | 0.674 |  |  | 3⁄4–16 | 3/4 | 0.75 | 16 | UNF | 2B | 3/4-16 UNF 2B | .750-16 UNF 2B |  |  | 0.75 |  | 0.7159 | 0.7094 |  | 0.682 | 0.696
3⁄4–18 | 3/4 | 0.75 | 18 | UNS | 3A | 3/4-18 UNS 3A | .750-18 UNS 3A | 0 | 0.75 | 0.7406 | — | 0.7094 | 0.7056 | 0.6755 |  |  | 3⁄4–18 | 3/4 | 0.75 | 18 | UNS | 3B | 3/4-18 UNS 3B | .750-18 UNS 3B |  |  | 0.75 |  | 0.7143 | 0.7094 |  | 0.682 | 0.6908
3⁄4–18 | 3/4 | 0.75 | 18 | UNS | 2A | 3/4-18 UNS 2A | .750-18 UNS 2A | 0.0014 | 0.7486 | 0.7399 | — | 0.7125 | 0.7079 | 0.6825 |  |  | 3⁄4–18 | 3/4 | 0.75 | 18 | UNS | 2B | 3/4-18 UNS 2B | .750-18 UNS 2B |  |  | 0.75 |  | 0.7199 | 0.7139 |  | 0.69 | 0.703
3⁄4–20 | 3/4 | 0.75 | 20 | UNEF | 2A | 3/4-20 UNEF 2A | .750-20 UNEF 2A | 0.0013 | 0.7487 | 0.7406 | — | 0.7162 | 0.7118 | 0.6892 |  |  | 3⁄4–20 | 3/4 | 0.75 | 20 | UNEF | 2B | 3/4-20 UNEF 2B | .750-20 UNEF 2B |  |  | 0.75 |  | 0.7232 | 0.7175 |  | 0.696 | 0.707
3⁄4–20 | 3/4 | 0.75 | 20 | UNEF | 3A | 3/4-20 UNEF 3A | .750-20 UNEF 3A | 0 | 0.75 | 0.7419 | — | 0.7175 | 0.7142 | 0.6905 |  |  | 3⁄4–20 | 3/4 | 0.75 | 20 | UNEF | 3B | 3/4-20 UNEF 3B | .750-20 UNEF 3B |  |  | 0.75 |  | 0.7218 | 0.7175 |  | 0.696 | 0.7037
3⁄4–24 | 3/4 | 0.75 | 24 | UNS | 2A | 3/4-24 UNS 2A | .750-24 UNS 2A | 0.0012 | 0.7488 | 0.7416 | — | 0.7217 | 0.7176 | 0.6992 |  |  | 3⁄4–24 | 3/4 | 0.75 | 24 | UNS | 2B | 3/4-24 UNS 2B | .750-24 UNS 2B |  |  | 0.75 |  | 0.7282 | 0.7229 |  | 0.705 | 0.715
3⁄4–24 | 3/4 | 0.75 | 24 | UNS | 2A | 3/4-24 UNS 2A | .750-24 UNS 2A | 0.0012 | 0.7488 | 0.7421 | — | 0.7247 | 0.7208 | 0.7047 |  |  | 3⁄4–24 | 3/4 | 0.75 | 24 | UNS | 2B | 3/4-24 UNS 2B | .750-24 UNS 2B |  |  | 0.75 |  | 0.731 | 0.7259 |  | 0.71 | 0.719
3⁄4–28 | 3/4 | 0.75 | 28 | UN | 2A | 3/4-28 UN 2A | .750-28 UN 2A | 0.0012 | 0.7488 | 0.7423 | — | 0.7256 | 0.7218 | 0.7062 |  |  | 3⁄4–28 | 3/4 | 0.75 | 28 | UN | 2B | 3/4-28 UN 2B | .750-28 UN 2B |  |  | 0.75 |  | 0.7318 | 0.7268 |  | 0.711 | 0.72
3⁄4–28 | 3/4 | 0.75 | 28 | UN | 3A | 3/4-28 UN 3A | .750-28 UN 3A | 0 | 0.75 | 0.7435 | — | 0.7268 | 0.7239 | 0.7074 |  |  | 3⁄4–28 | 3/4 | 0.75 | 28 | UN | 3B | 3/4-28 UN 3B | .750-28 UN 3B |  |  | 0.75 |  | 0.7305 | 0.7268 |  | 0.711 | 0.7176
3⁄4–32 | 3/4 | 0.75 | 32 | UN | 2A | 3/4-32 UN 2A | .750-32 UN 2A | 0.0011 | 0.7489 | 0.7429 | — | 0.7286 | 0.725 | 0.7117 |  |  | 3⁄4–32 | 3/4 | 0.75 | 32 | UN | 2B | 3/4-32 UN 2B | .750-32 UN 2B |  |  | 0.75 |  | 0.7344 | 0.7297 |  | 0.716 | 0.724
3⁄4–32 | 3/4 | 0.75 | 32 | UN | 3A | 3/4-32 UN 3A | .750-32 UN 3A | 0 | 0.75 | 0.744 | — | 0.7297 | 0.727 | 0.7128 |  |  | 3⁄4–32 | 3/4 | 0.75 | 32 | UN | 3B | 3/4-32 UN 3B | .750-32 UN 3B |  |  | 0.75 |  | 0.7333 | 0.7297 |  | 0.716 | 0.7219
13⁄16–12 | 13/16 | 0.8125 | 12 | UN | 2A | 13/16-12 UN 2A | .813-12 UN 2A | 0.0017 | 0.8108 | 0.7994 | — | 0.7567 | 0.7512 | 0.7116 |  |  | 13⁄16–12 | 13/16 | 0.8125 | 12 | UN | 2B | 13/16-12 UN 2B | .813-12 UN 2B |  |  | 0.8125 |  | 0.7656 | 0.7584 |  | 0.722 | 0.74
13⁄16–12 | 13/16 | 0.8125 | 12 | UN | 3A | 13/16-12 UN 3A | .813-12 UN 3A | 0 | 0.8125 | 0.8011 | — | 0.7584 | 0.7543 | 0.7133 |  |  | 13⁄16–12 | 13/16 | 0.8125 | 12 | UN | 3B | 13/16-12 UN 3B | .813-12 UN 3B |  |  | 0.8125 |  | 0.7638 | 0.7584 |  | 0.722 | 0.7329
13⁄16–16 | 13/16 | 0.8125 | 16 | UN | 2A | 13/16-16 UN 2A | .813-16 UN 2A | 0.0015 | 0.811 | 0.8016 | — | 0.7704 | 0.7655 | 0.7365 |  |  | 13⁄16–16 | 13/16 | 0.8125 | 16 | UN | 2B | 13/16-16 UN 2B | .813-16 UN 2B |  |  | 0.8125 |  | 0.7782 | 0.7719 |  | 0.745 | 0.759
13⁄16–16 | 13/16 | 0.8125 | 16 | UN | 3A | 13/16-16 UN 3A | .813-16 UN 3A | 0 | 0.8125 | 0.8031 | — | 0.7719 | 0.7683 | 0.738 |  |  | 13⁄16–16 | 13/16 | 0.8125 | 16 | UN | 3B | 13/16-16 UN 3B | .813-16 UN 3B |  |  | 0.8125 |  | 0.7766 | 0.7719 |  | 0.745 | 0.7533
13⁄16–20 | 13/16 | 0.8125 | 20 | UNEF | 2A | 13/16-20 UNEF 2A | .813-20 UNEF 2A | 0.0013 | 0.8112 | 0.8031 | — | 0.7787 | 0.7743 | 0.7517 |  |  | 13⁄16–20 | 13/16 | 0.8125 | 20 | UNEF | 2B | 13/16-20 UNEF 2B | .813-20 UNEF 2B |  |  | 0.8125 |  | 0.7857 | 0.78 |  | 0.758 | 0.77
13⁄16–20 | 13/16 | 0.8125 | 20 | UNEF | 3A | 13/16-20 UNEF 3A | .813-20 UNEF 3A | 0 | 0.8125 | 0.8044 | — | 0.78 | 0.7767 | 0.753 |  |  | 13⁄16–20 | 13/16 | 0.8125 | 20 | UNEF | 3B | 13/16-20 UNEF 3B | .813-20 UNEF 3B |  |  | 0.8125 |  | 0.7843 | 0.78 |  | 0.758 | 0.7662
13⁄16–28 | 13/16 | 0.8125 | 28 | UN | 2A | 13/16-28 UN 2A | .813-28 UN 2A | 0.0012 | 0.8113 | 0.8048 | — | 0.7881 | 0.7843 | 0.7687 |  |  | 13⁄16–28 | 13/16 | 0.8125 | 28 | UN | 2B | 13/16-28 UN 2B | .813-28 UN 2B |  |  | 0.8125 |  | 0.7943 | 0.7893 |  | 0.774 | 0.782
13⁄16–28 | 13/16 | 0.8125 | 28 | UN | 3A | 13/16-28 UN 3A | .813-28 UN 3A | 0 | 0.8125 | 0.806 | — | 0.7893 | 0.7864 | 0.7699 |  |  | 13⁄16–28 | 13/16 | 0.8125 | 28 | UN | 3B | 13/16-28 UN 3B | .813-28 UN 3B |  |  | 0.8125 |  | 0.793 | 0.7893 |  | 0.774 | 0.7801
13⁄16–32 | 13/16 | 0.8125 | 32 | UN | 2A | 13/16-32 UN 2A | .813-32 UN 2A | 0.0011 | 0.8114 | 0.8054 | — | 0.7911 | 0.7875 | 0.7742 |  |  | 13⁄16–32 | 13/16 | 0.8125 | 32 | UN | 2B | 13/16-32 UN 2B | .813-32 UN 2B |  |  | 0.8125 |  | 0.7969 | 0.7922 |  | 0.779 | 0.786
13⁄16–32 | 13/16 | 0.8125 | 32 | UN | 3A | 13/16-32 UN 3A | .813-32 UN 3A | 0 | 0.8125 | 0.8065 | — | 0.7922 | 0.7895 | 0.7753 |  |  | 13⁄16–32 | 13/16 | 0.8125 | 32 | UN | 3B | 13/16-32 UN 3B | .813-32 UN 3B |  |  | 0.8125 |  | 0.7958 | 0.7922 |  | 0.779 | 0.7844
7⁄8–9 | 7/8 | 0.875 | 9 | UNC | 1A | 7/8-9 UNC 1A | .875-9 UNC 1A | 0.0019 | 0.8731 | 0.8523 | — | 0.8009 | 0.7914 | 0.7408 |  |  | 7⁄8–9 | 7/8 | 0.875 | 9 | UNC | 1B | 7/8-9 UNC 1B | .875-9 UNC 1B |  |  | 0.875 |  | 0.8151 | 0.8028 |  | 0.755 | 0.778
7⁄8–9 | 7/8 | 0.875 | 9 | UNC | 2A | 7/8-9 UNC 2A | .875-9 UNC 2A | 0.0019 | 0.8731 | 0.8592 | 0.8523 | 0.8009 | 0.7946 | 0.7408 |  |  | 7⁄8–9 | 7/8 | 0.875 | 9 | UNC | 2B | 7/8-9 UNC 2B | .875-9 UNC 2B |  |  | 0.875 |  | 0.811 | 0.8028 |  | 0.755 | 0.778
7⁄8–10 | 7/8 | 0.875 | 10 | UNS | 3A | 7/8-10 UNS 3A | .875-10 UNS 3A | 0 | 0.875 | 0.8611 | — | 0.8028 | 0.7981 | 0.7427 |  |  | 7⁄8–10 | 7/8 | 0.875 | 10 | UNS | 3B | 7/8-10 UNS 3B | .875-10 UNS 3B |  |  | 0.875 |  | 0.8089 | 0.8028 |  | 0.755 | 0.7681
7⁄8–10 | 7/8 | 0.875 | 10 | UNS | 2A | 7/8-10 UNS 2A | .875-10 UNS 2A | 0.0018 | 0.8732 | 0.8603 | — | 0.8082 | 0.8022 | 0.7542 |  |  | 7⁄8–10 | 7/8 | 0.875 | 10 | UNS | 2B | 7/8-10 UNS 2B | .875-10 UNS 2B |  |  | 0.875 |  | 0.8178 | 0.81 |  | 0.767 | 0.788
7⁄8–12 | 7/8 | 0.875 | 12 | UN | 2A | 7/8-12 UN 2A | .875-12 UN 2A | 0.0017 | 0.8733 | 0.8619 | — | 0.8192 | 0.8137 | 0.7741 |  |  | 7⁄8–12 | 7/8 | 0.875 | 12 | UN | 2B | 7/8-12 UN 2B | .875-12 UN 2B |  |  | 0.875 |  | 0.8281 | 0.8209 |  | 0.785 | 0.803
7⁄8–12 | 7/8 | 0.875 | 12 | UN | 3A | 7/8-12 UN 3A | .875-12 UN 3A | 0 | 0.875 | 0.8636 | — | 0.8209 | 0.8168 | 0.7758 |  |  | 7⁄8–12 | 7/8 | 0.875 | 12 | UN | 3B | 7/8-12 UN 3B | .875-12 UN 3B |  |  | 0.875 |  | 0.8263 | 0.8209 |  | 0.785 | 0.7948
7⁄8–14 | 7/8 | 0.875 | 14 | UNF | 1A | 7/8-14 UNF 1A | .875-14 UNF 1A | 0.0016 | 0.8734 | 0.8579 | — | 0.827 | 0.8189 | 0.7884 |  |  | 7⁄8–14 | 7/8 | 0.875 | 14 | UNF | 1B | 7/8-14 UNF 1B | .875-14 UNF 1B |  |  | 0.875 |  | 0.8392 | 0.8286 |  | 0.798 | 0.814
7⁄8–14 | 7/8 | 0.875 | 14 | UNF | 2A | 7/8-14 UNF 2A | .875-14 UNF 2A | 0.0016 | 0.8734 | 0.8631 | — | 0.827 | 0.8216 | 0.7884 |  |  | 7⁄8–14 | 7/8 | 0.875 | 14 | UNF | 2B | 7/8-14 UNF 2B | .875-14 UNF 2B |  |  | 0.875 |  | 0.8356 | 0.8286 |  | 0.798 | 0.814
7⁄8–16 | 7/8 | 0.875 | 16 | UN | 3A | 7/8-16 UN 3A | .875-16 UN 3A | 0 | 0.875 | 0.8647 | — | 0.8286 | 0.8245 | 0.79 |  |  | 7⁄8–16 | 7/8 | 0.875 | 16 | UN | 3B | 7/8-16 UN 3B | .875-16 UN 3B |  |  | 0.875 |  | 0.8339 | 0.8286 |  | 0.798 | 0.8068
7⁄8–16 | 7/8 | 0.875 | 16 | UN | 2A | 7/8-16 UN 2A | .875-16 UN 2A | 0.0015 | 0.8735 | 0.8641 | — | 0.8329 | 0.828 | 0.79 |  |  | 7⁄8–16 | 7/8 | 0.875 | 16 | UN | 2B | 7/8-16 UN 2B | .875-16 UN 2B |  |  | 0.875 |  | 0.8407 | 0.8344 |  | 0.807 | 0.821
7⁄8–16 | 7/8 | 0.875 | 16 | UN | 3A | 7/8-16 UN 3A | .875-16 UN 3A | 0 | 0.875 | 0.8656 | — | 0.8344 | 0.8308 | 0.8005 |  |  | 7⁄8–16 | 7/8 | 0.875 | 16 | UN | 3B | 7/8-16 UN 3B | .875-16 UN 3B |  |  | 0.875 |  | 0.8391 | 0.8344 |  | 0.807 | 0.8158
7⁄8–18 | 7/8 | 0.875 | 18 | UNS | 2A | 7/8-18 UNS 2A | .875-18 UNS 2A | 0.0014 | 0.8736 | 0.8649 | — | 0.8375 | 0.8329 | 0.8075 |  |  | 7⁄8–18 | 7/8 | 0.875 | 18 | UNS | 2B | 7/8-18 UNS 2B | .875-18 UNS 2B |  |  | 0.875 |  | 0.8449 | 0.8389 |  | 0.815 | 0.828
7⁄8–20 | 7/8 | 0.875 | 20 | UNEF | 2A | 7/8-20 UNEF 2A | .875-20 UNEF 2A | 0.0013 | 0.8737 | 0.8656 | — | 0.8412 | 0.8368 | 0.8142 |  |  | 7⁄8–20 | 7/8 | 0.875 | 20 | UNEF | 2B | 7/8-20 UNEF 2B | .875-20 UNEF 2B |  |  | 0.875 |  | 0.8482 | 0.8425 |  | 0.821 | 0.832
7⁄8–20 | 7/8 | 0.875 | 20 | UNEF | 3A | 7/8-20 UNEF 3A | .875-20 UNEF 3A | 0 | 0.875 | 0.8669 | — | 0.8425 | 0.8392 | 0.8155 |  |  | 7⁄8–20 | 7/8 | 0.875 | 20 | UNEF | 3B | 7/8-20 UNEF 3B | .875-20 UNEF 3B |  |  | 0.875 |  | 0.8468 | 0.8425 |  | 0.821 | 0.8287
7⁄8–24 | 7/8 | 0.875 | 24 | UNS | 2A | 7/8-24 UNS 2A | .875-24 UNS 2A | 0.0012 | 0.8738 | 0.8666 | — | 0.8467 | 0.8426 | 0.8242 |  |  | 7⁄8–24 | 7/8 | 0.875 | 24 | UNS | 2B | 7/8-24 UNS 2B | .875-24 UNS 2B |  |  | 0.875 |  | 0.8532 | 0.8479 |  | 0.83 | 0.84
7⁄8–27 | 7/8 | 0.875 | 27 | UNS | 2A | 7/8-27 UNS 2A | .875-27 UNS 2A | 0.0012 | 0.8738 | 0.8671 | — | 0.8497 | 0.8458 | 0.8297 |  |  | 7⁄8–27 | 7/8 | 0.875 | 27 | UNS | 2B | 7/8-27 UNS 2B | .875-27 UNS 2B |  |  | 0.875 |  | 0.856 | 0.8509 |  | 0.835 | 0.844
7⁄8–28 | 7/8 | 0.875 | 28 | UN | 2A | 7/8-28 UN 2A | .875-28 UN 2A | 0.0012 | 0.8738 | 0.8673 | — | 0.8506 | 0.8468 | 0.8312 |  |  | 7⁄8–28 | 7/8 | 0.875 | 28 | UN | 2B | 7/8-28 UN 2B | .875-28 UN 2B |  |  | 0.875 |  | 0.8568 | 0.8518 |  | 0.836 | 0.845
7⁄8–28 | 7/8 | 0.875 | 28 | UN | 3A | 7/8-28 UN 3A | .875-28 UN 3A | 0 | 0.875 | 0.8685 | — | 0.8518 | 0.8489 | 0.8324 |  |  | 7⁄8–28 | 7/8 | 0.875 | 28 | UN | 3B | 7/8-28 UN 3B | .875-28 UN 3B |  |  | 0.875 |  | 0.8555 | 0.8518 |  | 0.836 | 0.8426
7⁄8–32 | 7/8 | 0.875 | 32 | UN | 2A | 7/8-32 UN 2A | .875-32 UN 2A | 0.0011 | 0.8739 | 0.8679 | — | 0.8536 | 0.85 | 0.8367 |  |  | 7⁄8–32 | 7/8 | 0.875 | 32 | UN | 2B | 7/8-32 UN 2B | .875-32 UN 2B |  |  | 0.875 |  | 0.8594 | 0.8547 |  | 0.841 | 0.849
7⁄8–32 | 7/8 | 0.875 | 32 | UN | 3A | 7/8-32 UN 3A | .875-32 UN 3A | 0 | 0.875 | 0.869 | — | 0.8547 | 0.852 | 0.8378 |  |  | 7⁄8–32 | 7/8 | 0.875 | 32 | UN | 3B | 7/8-32 UN 3B | .875-32 UN 3B |  |  | 0.875 |  | 0.8583 | 0.8547 |  | 0.841 | 0.8469
15⁄16–12 | 15/16 | 0.9375 | 12 | UN | 2A | 15/16-12 UN 2A | .938-12 UN 2A | 0.0017 | 0.9358 | 0.9244 | — | 0.8817 | 0.876 | 0.8366 |  |  | 15⁄16–12 | 15/16 | 0.9375 | 12 | UN | 2B | 15/16-12 UN 2B | .938-12 UN 2B |  |  | 0.9375 |  | 0.8908 | 0.8834 |  | 0.847 | 0.865
15⁄16–12 | 15/16 | 0.9375 | 12 | UN | 3A | 15/16-12 UN 3A | .938-12 UN 3A | 0 | 0.9375 | 0.9261 | — | 0.8834 | 0.8793 | 0.8383 |  |  | 15⁄16–12 | 15/16 | 0.9375 | 12 | UN | 3B | 15/16-12 UN 3B | .938-12 UN 3B |  |  | 0.9375 |  | 0.8889 | 0.8834 |  | 0.847 | 0.8575
15⁄16–16 | 15/16 | 0.9375 | 16 | UN | 2A | 15/16-16 UN 2A | .938-16 UN 2A | 0.0015 | 0.936 | 0.9266 | — | 0.8954 | 0.8904 | 0.8615 |  |  | 15⁄16–16 | 15/16 | 0.9375 | 16 | UN | 2B | 15/16-16 UN 2B | .938-16 UN 2B |  |  | 0.9375 |  | 0.9034 | 0.8969 |  | 0.87 | 0.884
15⁄16–16 | 15/16 | 0.9375 | 16 | UN | 3A | 15/16-16 UN 3A | .938-16 UN 3A | 0 | 0.9375 | 0.9281 | — | 0.8969 | 0.8932 | 0.863 |  |  | 15⁄16–16 | 15/16 | 0.9375 | 16 | UN | 3B | 15/16-16 UN 3B | .938-16 UN 3B |  |  | 0.9375 |  | 0.9018 | 0.8969 |  | 0.87 | 0.8783
15⁄16–20 | 15/16 | 0.9375 | 20 | UNEF | 2A | 15/16-20 UNEF 2A | .938-20 UNEF 2A | 0.0014 | 0.9361 | 0.928 | — | 0.9036 | 0.8991 | 0.8766 |  |  | 15⁄16–20 | 15/16 | 0.9375 | 20 | UNEF | 2B | 15/16-20 UNEF 2B | .938-20 UNEF 2B |  |  | 0.9375 |  | 0.9109 | 0.905 |  | 0.883 | 0.895
15⁄16–20 | 15/16 | 0.9375 | 20 | UNEF | 3A | 15/16-20 UNEF 3A | .938-20 UNEF 3A | 0 | 0.9375 | 0.9294 | — | 0.905 | 0.9016 | 0.878 |  |  | 15⁄16–20 | 15/16 | 0.9375 | 20 | UNEF | 3B | 15/16-20 UNEF 3B | .938-20 UNEF 3B |  |  | 0.9375 |  | 0.9094 | 0.905 |  | 0.883 | 0.8912
15⁄16–28 | 15/16 | 0.9375 | 28 | UN | 2A | 15/16-28 UN 2A | .938-28 UN 2A | 0.0012 | 0.9363 | 0.9298 | — | 0.9131 | 0.9091 | 0.8937 |  |  | 15⁄16–28 | 15/16 | 0.9375 | 28 | UN | 2B | 15/16-28 UN 2B | .938-28 UN 2B |  |  | 0.9375 |  | 0.9195 | 0.9143 |  | 0.899 | 0.907
15⁄16–28 | 15/16 | 0.9375 | 28 | UN | 3A | 15/16-28 UN 3A | .938-28 UN 3A | 0 | 0.9375 | 0.931 | — | 0.9143 | 0.9113 | 0.8949 |  |  | 15⁄16–28 | 15/16 | 0.9375 | 28 | UN | 3B | 15/16-28 UN 3B | .938-28 UN 3B |  |  | 0.9375 |  | 0.9182 | 0.9143 |  | 0.899 | 0.9051
15⁄16–32 | 15/16 | 0.9375 | 32 | UN | 2A | 15/16-32 UN 2A | .938-32 UN 2A | 0.0011 | 0.9364 | 0.9304 | — | 0.9161 | 0.9123 | 0.8992 |  |  | 15⁄16–32 | 15/16 | 0.9375 | 32 | UN | 2B | 15/16-32 UN 2B | .938-32 UN 2B |  |  | 0.9375 |  | 0.9221 | 0.9172 |  | 0.904 | 0.911
15⁄16–32 | 15/16 | 0.9375 | 32 | UN | 3A | 15/16-32 UN 3A | .938-32 UN 3A | 0 | 0.9375 | 0.9315 | — | 0.9172 | 0.9144 | 0.9003 |  |  | 15⁄16–32 | 15/16 | 0.9375 | 32 | UN | 3B | 15/16-32 UN 3B | .938-32 UN 3B |  |  | 0.9375 |  | 0.9209 | 0.9172 |  | 0.904 | 0.9094
1.00–8 | 1 | 1 | 8 | UNC | 1A | 1-8 UNC 1A | 1.000-8 UNC 1A | 0.002 | 0.998 | 0.9755 | — | 0.9168 | 0.9067 | 0.8492 |  |  | 1.00–8 | 1 | 1 | 8 | UNC | 1B | 1-8 UNC 1B | 1.000-8 UNC 1B |  |  | 1 |  | 0.932 | 0.9188 |  | 0.865 | 0.89
1.00–8 | 1 | 1 | 8 | UNC | 2A | 1-8 UNC 2A | 1.000-8 UNC 2A | 0.002 | 0.998 | 0.983 | 0.9755 | 0.9168 | 0.91 | 0.8492 |  |  | 1.00–8 | 1 | 1 | 8 | UNC | 2B | 1-8 UNC 2B | 1.000-8 UNC 2B |  |  | 1 |  | 0.9276 | 0.9188 |  | 0.865 | 0.89
1.00–10 | 1 | 1 | 10 | UNS | 3A | 1-10 UNS 3A | 1.000-10 UNS 3A | 0 | 1 | 0.985 | — | 0.9188 | 0.9137 | 0.8512 |  |  | 1.00–10 | 1 | 1 | 10 | UNS | 3B | 1-10 UNS 3B | 1.000-10 UNS 3B |  |  | 1 |  | 0.9254 | 0.9188 |  | 0.865 | 0.8797
1.00–10 | 1 | 1 | 10 | UNS | 2A | 1-10 UNS 2A | 1.000-10 UNS 2A | 0.0018 | 0.9982 | 0.9853 | — | 0.9332 | 0.927 | 0.8792 |  |  | 1.00–10 | 1 | 1 | 10 | UNS | 2B | 1-10 UNS 2B | 1.000-10 UNS 2B |  |  | 1 |  | 0.943 | 0.935 |  | 0.892 | 0.913
1.00–12 | 1 | 1 | 12 | UNF | 1A | 1-12 UNF 1A | 1.000-12 UNF 1A | 0.0018 | 0.9982 | 0.981 | — | 0.9441 | 0.9353 | 0.899 |  |  | 1.00–12 | 1 | 1 | 12 | UNF | 1B | 1-12 UNF 1B | 1.000-12 UNF 1B |  |  | 1 |  | 0.9573 | 0.9459 |  | 0.91 | 0.928
1.00–12 | 1 | 1 | 12 | UNF | 2A | 1-12 UNF 2A | 1.000-12 UNF 2A | 0.0018 | 0.9982 | 0.9868 | — | 0.9441 | 0.9382 | 0.899 |  |  | 1.00–12 | 1 | 1 | 12 | UNF | 2B | 1-12 UNF 2B | 1.000-12 UNF 2B |  |  | 1 |  | 0.9535 | 0.9459 |  | 0.91 | 0.928
1.00–14 | 1 | 1 | 14 | UNS | 1A | 1-14 UNS 1A | 1.000-14 UNS 1A | 0.0017 | 0.9983 | 0.9828 | — | 0.9519 | 0.9435 | 0.9132 |  |  | 1.00–14 | 1 | 1 | 14 | UNS | 1B | 1-14 UNS 1B | 1.000-14 UNS 1B |  |  | 1 |  | 0.9645 | 0.9536 |  | 0.923 | 0.938
1.00–14 | 1 | 1 | 14 | UNSf | 2A | 1-14 UNSf 2A | 1.000-14 UNSf 2A | 0.0017 | 0.9983 | 0.988 | — | 0.9519 | 0.9463 | 0.9132 |  |  | 1.00–14 | 1 | 1 | 14 | UNS | 2B | 1-14 UNS 2B | 1.000-14 UNS 2B |  |  | 1 |  | 0.9609 | 0.9536 |  | 0.923 | 0.938
1.00–14 | 1 | 1 | 14 | UNS | 3A | 1-14 UNS 3A | 1.000-14 UNS 3A | 0 | 1 | 0.9886 | — | 0.9459 | 0.9415 | 0.9008 |  |  | 1.00–14 | 1 | 1 | 14 | UNS | 3B | 1-14 UNS 3B | 1.000-14 UNS 3B |  |  | 1 |  | 0.9516 | 0.9459 |  | 0.91 | 0.9198
1.00–16 | 1 | 1 | 16 | UN | 3A | 1-16 UN 3A | 1.000-16 UN 3A | 0 | 1 | 0.9897 | — | 0.9536 | 0.9494 | 0.9149 |  |  | 1.00–16 | 1 | 1 | 16 | UN | 3B | 1-16 UN 3B | 1.000-16 UN 3B |  |  | 1 |  | 0.959 | 0.9536 |  | 0.923 | 0.9315
1.00–16 | 1 | 1 | 16 | UN | 2A | 1-16 UN 2A | 1.000-16 UN 2A | 0.0015 | 0.9985 | 0.9891 | — | 0.9579 | 0.9529 | 0.924 |  |  | 1.00–16 | 1 | 1 | 16 | UN | 2B | 1-16 UN 2B | 1.000-16 UN 2B |  |  | 1 |  | 0.9659 | 0.9594 |  | 0.932 | 0.946
1.00–16 | 1 | 1 | 16 | UN | 3A | 1-16 UN 3A | 1.000-16 UN 3A | 0 | 1 | 0.9906 | — | 0.9594 | 0.9557 | 0.9255 |  |  | 1.00–16 | 1 | 1 | 16 | UN | 3B | 1-16 UN 3B | 1.000-16 UN 3B |  |  | 1 |  | 0.9643 | 0.9594 |  | 0.932 | 0.9408
1.00–18 | 1 | 1 | 18 | UNS | 2A | 1-18 UNS 2A | 1.000-18 UNS 2A | 0.0014 | 0.9986 | 0.9899 | — | 0.9625 | 0.9578 | 0.9325 |  |  | 1.00–18 | 1 | 1 | 18 | UNS | 2B | 1-18 UNS 2B | 1.000-18 UNS 2B |  |  | 1 |  | 0.9701 | 0.9639 |  | 0.94 | 0.953
1.00–20 | 1 | 1 | 20 | UNEF | 2A | 1-20 UNEF 2A | 1.000-20 UNEF 2A | 0.0014 | 0.9986 | 0.9905 | — | 0.9661 | 0.9616 | 0.9391 |  |  | 1.00–20 | 1 | 1 | 20 | UNEF | 2B | 1-20 UNEF 2B | 1.000-20 UNEF 2B |  |  | 1 |  | 0.9734 | 0.9675 |  | 0.946 | 0.957
1.00–20 | 1 | 1 | 20 | UNEF | 3A | 1-20 UNEF 3A | 1.000-20 UNEF 3A | 0 | 1 | 0.9919 | — | 0.9675 | 0.9641 | 0.9405 |  |  | 1.00–20 | 1 | 1 | 20 | UNEF | 3B | 1-20 UNEF 3B | 1.000-20 UNEF 3B |  |  | 1 |  | 0.9719 | 0.9675 |  | 0.946 | 0.9537
1.00–24 | 1 | 1 | 24 | UNS | 2A | 1-24 UNS 2A | 1.000-24 UNS 2A | 0.0013 | 0.9987 | 0.9915 | — | 0.9716 | 0.9674 | 0.9491 |  |  | 1.00–24 | 1 | 1 | 24 | UNS | 2B | 1-24 UNS 2B | 1.000-24 UNS 2B |  |  | 1 |  | 0.9784 | 0.9729 |  | 0.955 | 0.965
1.00–27 | 1 | 1 | 27 | UNS | 2A | 1-27 UNS 2A | 1.000-27 UNS 2A | 0.0012 | 0.9988 | 0.9921 | — | 0.9747 | 0.9707 | 0.9547 |  |  | 1.00–27 | 1 | 1 | 27 | UNS | 2B | 1-27 UNS 2B | 1.000-27 UNS 2B |  |  | 1 |  | 0.9811 | 0.9759 |  | 0.96 | 0.969
1.00–28 | 1 | 1 | 28 | UN | 2A | 1-28 UN 2A | 1.000-28 UN 2A | 0.0012 | 0.9988 | 0.9923 | — | 0.9756 | 0.9716 | 0.9562 |  |  | 1.00–28 | 1 | 1 | 28 | UN | 2B | 1-28 UN 2B | 1.000-28 UN 2B |  |  | 1 |  | 0.982 | 0.9768 |  | 0.961 | 0.97
1.00–28 | 1 | 1 | 28 | UN | 3A | 1-28 UN 3A | 1.000-28 UN 3A | 0 | 1 | 0.9935 | — | 0.9768 | 0.9738 | 0.9574 |  |  | 1.00–28 | 1 | 1 | 28 | UN | 3B | 1-28 UN 3B | 1.000-28 UN 3B |  |  | 1 |  | 0.9807 | 0.9768 |  | 0.961 | 0.9676
1.00–32 | 1 | 1 | 32 | UN | 2A | 1-32 UN 2A | 1.000-32 UN 2A | 0.0011 | 0.9989 | 0.9929 | — | 0.9786 | 0.9748 | 0.9617 |  |  | 1.00–32 | 1 | 1 | 32 | UN | 2B | 1-32 UN 2B | 1.000-32 UN 2B |  |  | 1 |  | 0.9846 | 0.9797 |  | 0.966 | 0.974
1.00–32 | 1 | 1 | 32 | UN | 3A | 1-32 UN 3A | 1.000-32 UN 3A | 0 | 1 | 0.994 | — | 0.9797 | 0.9769 | 0.9628 |  |  | 1.00–32 | 1 | 1 | 32 | UN | 3B | 1-32 UN 3B | 1.000-32 UN 3B |  |  | 1 |  | 0.9834 | 0.9797 |  | 0.966 | 0.9719
11⁄16–8 | 11/16 | 0.6875 | 8 | UN | 2A | 11/16-8 UN 2A | .688-8 UN 2A | 0.002 | 1.0605 | 1.0455 | — | 0.9793 | 0.9725 | 0.9117 |  |  | 11⁄16–8 | 11/16 | 0.6875 | 8 | UN | 2B | 11/16-8 UN 2B | .688-8 UN 2B |  |  | 1.0625 |  | 0.9902 | 0.9813 |  | 0.927 | 0.952
11⁄16–8 | 11/16 | 0.6875 | 8 | UN | 3A | 11/16-8 UN 3A | .688-8 UN 3A | 0 | 1.0625 | 1.0475 | — | 0.9813 | 0.9762 | 0.9137 |  |  | 11⁄16–8 | 11/16 | 0.6875 | 8 | UN | 3B | 11/16-8 UN 3B | .688-8 UN 3B |  |  | 1.0625 |  | 0.988 | 0.9813 |  | 0.927 | 0.9422
11⁄16–12 | 11/16 | 0.6875 | 12 | UN | 2A | 11/16-12 UN 2A | .688-12 UN 2A | 0.0017 | 1.0608 | 1.0494 | — | 1.0067 | 1.001 | 0.9616 |  |  | 11⁄16–12 | 11/16 | 0.6875 | 12 | UN | 2B | 11/16-12 UN 2B | .688-12 UN 2B |  |  | 1.0625 |  | 1.0158 | 1.0084 |  | 0.972 | 0.99
11⁄16–12 | 11/16 | 0.6875 | 12 | UN | 3A | 11/16-12 UN 3A | .688-12 UN 3A | 0 | 1.0625 | 1.0511 | — | 1.0084 | 1.0042 | 0.9633 |  |  | 11⁄16–12 | 11/16 | 0.6875 | 12 | UN | 3B | 11/16-12 UN 3B | .688-12 UN 3B |  |  | 1.0625 |  | 1.0139 | 1.0084 |  | 0.972 | 0.9823
11⁄16–16 | 11/16 | 0.6875 | 16 | UN | 2A | 11/16-16 UN 2A | .688-16 UN 2A | 0.0015 | 1.061 | 1.0516 | — | 1.0204 | 1.0154 | 0.9865 |  |  | 11⁄16–16 | 11/16 | 0.6875 | 16 | UN | 2B | 11/16-16 UN 2B | .688-16 UN 2B |  |  | 1.0625 |  | 1.0284 | 1.0219 |  | 0.995 | 1.009
11⁄16–16 | 11/16 | 0.6875 | 16 | UN | 3A | 11/16-16 UN 3A | .688-16 UN 3A | 0 | 1.0625 | 1.0531 | — | 1.0219 | 1.0182 | 0.988 |  |  | 11⁄16–16 | 11/16 | 0.6875 | 16 | UN | 3B | 11/16-16 UN 3B | .688-16 UN 3B |  |  | 1.0625 |  | 1.0268 | 1.0219 |  | 0.995 | 1.0033
11⁄16–18 | 11/16 | 0.6875 | 18 | UNEF | 2A | 11/16-18 UNEF 2A | .688-18 UNEF 2A | 0.0014 | 1.0611 | 1.0524 | — | 1.025 | 1.0203 | 0.995 |  |  | 11⁄16–18 | 11/16 | 0.6875 | 18 | UNEF | 2B | 11/16-18 UNEF 2B | .688-18 UNEF 2B |  |  | 1.0625 |  | 1.0326 | 1.0264 |  | 1.002 | 1.015
11⁄16–18 | 11/16 | 0.6875 | 18 | UNEF | 3A | 11/16-18 UNEF 3A | .688-18 UNEF 3A | 0 | 1.0625 | 1.0538 | — | 1.0264 | 1.0228 | 0.9964 |  |  | 11⁄16–18 | 11/16 | 0.6875 | 18 | UNEF | 3B | 11/16-18 UNEF 3B | .688-18 UNEF 3B |  |  | 1.0625 |  | 1.031 | 1.0264 |  | 1.002 | 1.0105
11⁄16–20 | 11/16 | 0.6875 | 20 | UN | 2A | 11/16-20 UN 2A | .688-20 UN 2A | 0.0014 | 1.0611 | 1.053 | — | 1.0286 | 1.0241 | 1.0016 |  |  | 11⁄16–20 | 11/16 | 0.6875 | 20 | UN | 2B | 11/16-20 UN 2B | .688-20 UN 2B |  |  | 1.0625 |  | 1.0359 | 1.03 |  | 1.008 | 1.02
11⁄16–20 | 11/16 | 0.6875 | 20 | UN | 3A | 11/16-20 UN 3A | .688-20 UN 3A | 0 | 1.0625 | 1.0544 | — | 1.03 | 1.0266 | 1.003 |  |  | 11⁄16–20 | 11/16 | 0.6875 | 20 | UN | 3B | 11/16-20 UN 3B | .688-20 UN 3B |  |  | 1.0625 |  | 1.0344 | 1.03 |  | 1.008 | 1.0162
11⁄16–28 | 11/16 | 0.6875 | 28 | UN | 2A | 11/16-28 UN 2A | .688-28 UN 2A | 0.0012 | 1.0613 | 1.0548 | — | 1.0381 | 1.0341 | 1.0187 |  |  | 11⁄16–28 | 11/16 | 0.6875 | 28 | UN | 2B | 11/16-28 UN 2B | .688-28 UN 2B |  |  | 1.0625 |  | 1.0445 | 1.0393 |  | 1.024 | 1.032
11⁄16–28 | 11/16 | 0.6875 | 28 | UN | 3A | 11/16-28 UN 3A | .688-28 UN 3A | 0 | 1.0625 | 1.056 | — | 1.0393 | 1.0363 | 1.0199 |  |  | 11⁄16–28 | 11/16 | 0.6875 | 28 | UN | 3B | 11/16-28 UN 3B | .688-28 UN 3B |  |  | 1.0625 |  | 1.0432 | 1.0393 |  | 1.024 | 1.0301
11⁄8–7 | 1 1/8 | 1.125 | 7 | UNC | 1A | 1 1/8-7 UNC 1A | 1.125-7 UNC 1A | 0.0022 | 1.1228 | 1.0982 | — | 1.03 | 1.0191 | 0.9527 |  |  | 11⁄8–7 | 1 1/8 | 1.125 | 7 | UNC | 1B | 1 1/8-7 UNC 1B | 1.125-7 UNC 1B |  |  | 1.125 |  | 1.0463 | 1.0322 |  | 0.97 | 0.998
11⁄8–7 | 1 1/8 | 1.125 | 7 | UNC | 2A | 1 1/8-7 UNC 2A | 1.125-7 UNC 2A | 0.0022 | 1.1228 | 1.1064 | 1.0982 | 1.03 | 1.0228 | 0.9527 |  |  | 11⁄8–7 | 1 1/8 | 1.125 | 7 | UNC | 2B | 1 1/8-7 UNC 2B | 1.125-7 UNC 2B |  |  | 1.125 |  | 1.0416 | 1.0322 |  | 0.97 | 0.998
11⁄8–8 | 1 1/8 | 1.125 | 8 | UN | 3A | 1 1/8-8 UN 3A | 1.125-8 UN 3A | 0 | 1.125 | 1.1086 | — | 1.0322 | 1.0268 | 0.9549 |  |  | 11⁄8–8 | 1 1/8 | 1.125 | 8 | UN | 3B | 1 1/8-8 UN 3B | 1.125-8 UN 3B |  |  | 1.125 |  | 1.0393 | 1.0322 |  | 0.97 | 0.9875
11⁄8–8 | 1 1/8 | 1.125 | 8 | UN | 2A | 1 1/8-8 UN 2A | 1.125-8 UN 2A | 0.0021 | 1.1229 | 1.1079 | 1.1004 | 1.0417 | 1.0348 | 0.9741 |  |  | 11⁄8–8 | 1 1/8 | 1.125 | 8 | UN | 2B | 1 1/8-8 UN 2B | 1.125-8 UN 2B |  |  | 1.125 |  | 1.0528 | 1.0438 |  | 0.99 | 1.015
11⁄8–8 | 1 1/8 | 1.125 | 8 | UN | 3A | 1 1/8-8 UN 3A | 1.125-8 UN 3A | 0 | 1.125 | 1.11 | — | 1.0438 | 1.0386 | 0.9762 |  |  | 11⁄8–8 | 1 1/8 | 1.125 | 8 | UN | 3B | 1 1/8-8 UN 3B | 1.125-8 UN 3B |  |  | 1.125 |  | 1.0505 | 1.0438 |  | 0.99 | 1.0047
11⁄8–10 | 1 1/8 | 1.125 | 10 | UNS | 2A | 1 1/8-10 UNS 2A | 1.125-10 UNS 2A | 0.0018 | 1.1232 | 1.1103 | — | 1.0582 | 1.052 | 1.0042 |  |  | 11⁄8–10 | 1 1/8 | 1.125 | 10 | UNS | 2B | 1 1/8-10 UNS 2B | 1.125-10 UNS 2B |  |  | 1.125 |  | 1.068 | 1.06 |  | 1.017 | 1.038
11⁄8–12 | 1 1/8 | 1.125 | 12 | UNF | 1A | 1 1/8-12 UNF 1A | 1.125-12 UNF 1A | 0.0018 | 1.1232 | 1.106 | — | 1.0691 | 1.0601 | 1.024 |  |  | 11⁄8–12 | 1 1/8 | 1.125 | 12 | UNF | 1B | 1 1/8-12 UNF 1B | 1.125-12 UNF 1B |  |  | 1.125 |  | 1.0826 | 1.0709 |  | 1.035 | 1.053
11⁄8–12 | 1 1/8 | 1.125 | 12 | UNF | 2A | 1 1/8-12 UNF 2A | 1.125-12 UNF 2A | 0.0018 | 1.1232 | 1.1118 | — | 1.0691 | 1.0631 | 1.024 |  |  | 11⁄8–12 | 1 1/8 | 1.125 | 12 | UNF | 2B | 1 1/8-12 UNF 2B | 1.125-12 UNF 2B |  |  | 1.125 |  | 1.0787 | 1.0709 |  | 1.035 | 1.053
11⁄8–14 | 1 1/8 | 1.125 | 14 | UNS | 3A | 1 1/8-14 UNS 3A | 1.125-14 UNS 3A | 0 | 1.125 | 1.1136 | — | 1.0709 | 1.0664 | 1.0258 |  |  | 11⁄8–14 | 1 1/8 | 1.125 | 14 | UNS | 3B | 1 1/8-14 UNS 3B | 1.125-14 UNS 3B |  |  | 1.125 |  | 1.0768 | 1.0709 |  | 1.035 | 1.0448
11⁄8–14 | 1 1/8 | 1.125 | 14 | UNS | 2A | 1 1/8-14 UNS 2A | 1.125-14 UNS 2A | 0.0016 | 1.1234 | 1.1131 | — | 1.077 | 1.0717 | 1.0384 |  |  | 11⁄8–14 | 1 1/8 | 1.125 | 14 | UNS | 2B | 1 1/8-14 UNS 2B | 1.125-14 UNS 2B |  |  | 1.125 |  | 1.0855 | 1.0786 |  | 1.048 | 1.064
11⁄8–16 | 1 1/8 | 1.125 | 16 | UN | 2A | 1 1/8-16 UN 2A | 1.125-16 UN 2A | 0.0015 | 1.1235 | 1.1141 | — | 1.0829 | 1.0779 | 1.049 |  |  | 11⁄8–16 | 1 1/8 | 1.125 | 16 | UN | 2B | 1 1/8-16 UN 2B | 1.125-16 UN 2B |  |  | 1.125 |  | 1.0909 | 1.0844 |  | 1.057 | 1.071
11⁄8–16 | 1 1/8 | 1.125 | 16 | UN | 3A | 1 1/8-16 UN 3A | 1.125-16 UN 3A | 0 | 1.125 | 1.1156 | — | 1.0844 | 1.0807 | 1.0505 |  |  | 11⁄8–16 | 1 1/8 | 1.125 | 16 | UN | 3B | 1 1/8-16 UN 3B | 1.125-16 UN 3B |  |  | 1.125 |  | 1.0893 | 1.0844 |  | 1.057 | 1.0658
11⁄8–18 | 1 1/8 | 1.125 | 18 | UNEF | 2A | 1 1/8-18 UNEF 2A | 1.125-18 UNEF 2A | 0.0014 | 1.1236 | 1.1149 | — | 1.0875 | 1.0828 | 1.0575 |  |  | 11⁄8–18 | 1 1/8 | 1.125 | 18 | UNEF | 2B | 1 1/8-18 UNEF 2B | 1.125-18 UNEF 2B |  |  | 1.125 |  | 1.0951 | 1.0889 |  | 1.065 | 1.078
11⁄8–18 | 1 1/8 | 1.125 | 18 | UNEF | 3A | 1 1/8-18 UNEF 3A | 1.125-18 UNEF 3A | 0 | 1.125 | 1.1163 | — | 1.0889 | 1.0853 | 1.0589 |  |  | 11⁄8–18 | 1 1/8 | 1.125 | 18 | UNEF | 3B | 1 1/8-18 UNEF 3B | 1.125-18 UNEF 3B |  |  | 1.125 |  | 1.0935 | 1.0889 |  | 1.065 | 1.073
11⁄8–20 | 1 1/8 | 1.125 | 20 | UN | 2A | 1 1/8-20 UN 2A | 1.125-20 UN 2A | 0.0014 | 1.1236 | 1.1155 | — | 1.0911 | 1.0866 | 1.0641 |  |  | 11⁄8–20 | 1 1/8 | 1.125 | 20 | UN | 2B | 1 1/8-20 UN 2B | 1.125-20 UN 2B |  |  | 1.125 |  | 1.0984 | 1.0925 |  | 1.071 | 1.082
11⁄8–20 | 1 1/8 | 1.125 | 20 | UN | 3A | 1 1/8-20 UN 3A | 1.125-20 UN 3A | 0 | 1.125 | 1.1169 | — | 1.0925 | 1.0891 | 1.0655 |  |  | 11⁄8–20 | 1 1/8 | 1.125 | 20 | UN | 3B | 1 1/8-20 UN 3B | 1.125-20 UN 3B |  |  | 1.125 |  | 1.0969 | 1.0925 |  | 1.071 | 1.0787
11⁄8–24 | 1 1/8 | 1.125 | 24 | UNS | 2A | 1 1/8-24 UNS 2A | 1.125-24 UNS 2A | 0.0013 | 1.1237 | 1.1165 | — | 1.0966 | 1.0924 | 1.0742 |  |  | 11⁄8–24 | 1 1/8 | 1.125 | 24 | UNS | 2B | 1 1/8-24 UNS 2B | 1.125-24 UNS 2B |  |  | 1.125 |  | 1.1034 | 1.0979 |  | 1.08 | 1.09
11⁄8–28 | 1 1/8 | 1.125 | 28 | UN | 2A | 1 1/8-28 UN 2A | 1.125-28 UN 2A | 0.0012 | 1.1238 | 1.1173 | — | 1.1006 | 1.0966 | 1.0812 |  |  | 11⁄8–28 | 1 1/8 | 1.125 | 28 | UN | 2B | 1 1/8-28 UN 2B | 1.125-28 UN 2B |  |  | 1.125 |  | 1.107 | 1.1018 |  | 1.086 | 1.095
11⁄8–28 | 1 1/8 | 1.125 | 28 | UN | 3A | 1 1/8-28 UN 3A | 1.125-28 UN 3A | 0 | 1.125 | 1.1185 | — | 1.1018 | 1.0988 | 1.0824 |  |  | 11⁄8–28 | 1 1/8 | 1.125 | 28 | UN | 3B | 1 1/8-28 UN 3B | 1.125-28 UN 3B |  |  | 1.125 |  | 1.1057 | 1.1018 |  | 1.086 | 1.0926
13⁄16–8 | 13/16 | 0.8125 | 8 | UN | 2A | 13/16-8 UN 2A | .813-8 UN 2A | 0.0021 | 1.1854 | 1.1704 | — | 1.1042 | 1.0972 | 1.0366 |  |  | 13⁄16–8 | 13/16 | 0.8125 | 8 | UN | 2B | 13/16-8 UN 2B | .813-8 UN 2B |  |  | 1.1875 |  | 1.1154 | 1.1063 |  | 1.052 | 1.077
13⁄16–8 | 13/16 | 0.8125 | 8 | UN | 3A | 13/16-8 UN 3A | .813-8 UN 3A | 0 | 1.1875 | 1.1725 | — | 1.1063 | 1.1011 | 1.0387 |  |  | 13⁄16–8 | 13/16 | 0.8125 | 8 | UN | 3B | 13/16-8 UN 3B | .813-8 UN 3B |  |  | 1.1875 |  | 1.1131 | 1.1063 |  | 1.052 | 1.0672
13⁄16–12 | 13/16 | 0.8125 | 12 | UN | 2A | 13/16-12 UN 2A | .813-12 UN 2A | 0.0017 | 1.1858 | 1.1744 | — | 1.1317 | 1.1259 | 1.0866 |  |  | 13⁄16–12 | 13/16 | 0.8125 | 12 | UN | 2B | 13/16-12 UN 2B | .813-12 UN 2B |  |  | 1.1875 |  | 1.1409 | 1.1334 |  | 1.097 | 1.115
13⁄16–12 | 13/16 | 0.8125 | 12 | UN | 3A | 13/16-12 UN 3A | .813-12 UN 3A | 0 | 1.1875 | 1.1761 | — | 1.1334 | 1.1291 | 1.0883 |  |  | 13⁄16–12 | 13/16 | 0.8125 | 12 | UN | 3B | 13/16-12 UN 3B | .813-12 UN 3B |  |  | 1.1875 |  | 1.139 | 1.1334 |  | 1.097 | 1.1073
13⁄16–16 | 13/16 | 0.8125 | 16 | UN | 2A | 13/16-16 UN 2A | .813-16 UN 2A | 0.0015 | 1.186 | 1.1766 | — | 1.1454 | 1.1403 | 1.1115 |  |  | 13⁄16–16 | 13/16 | 0.8125 | 16 | UN | 2B | 13/16-16 UN 2B | .813-16 UN 2B |  |  | 1.1875 |  | 1.1535 | 1.1469 |  | 1.12 | 1.134
13⁄16–16 | 13/16 | 0.8125 | 16 | UN | 3A | 13/16-16 UN 3A | .813-16 UN 3A | 0 | 1.1875 | 1.1781 | — | 1.1469 | 1.1431 | 1.113 |  |  | 13⁄16–16 | 13/16 | 0.8125 | 16 | UN | 3B | 13/16-16 UN 3B | .813-16 UN 3B |  |  | 1.1875 |  | 1.1519 | 1.1469 |  | 1.12 | 1.1283
13⁄16–18 | 13/16 | 0.8125 | 18 | UNEF | 2A | 13/16-18 UNEF 2A | .813-18 UNEF 2A | 0.0015 | 1.186 | 1.1773 | — | 1.1499 | 1.145 | 1.1199 |  |  | 13⁄16–18 | 13/16 | 0.8125 | 18 | UNEF | 2B | 13/16-18 UNEF 2B | .813-18 UNEF 2B |  |  | 1.1875 |  | 1.1577 | 1.1514 |  | 1.127 | 1.14
13⁄16–18 | 13/16 | 0.8125 | 18 | UNEF | 3A | 13/16-18 UNEF 3A | .813-18 UNEF 3A | 0 | 1.1875 | 1.1788 | — | 1.1514 | 1.1478 | 1.1214 |  |  | 13⁄16–18 | 13/16 | 0.8125 | 18 | UNEF | 3B | 13/16-18 UNEF 3B | .813-18 UNEF 3B |  |  | 1.1875 |  | 1.1561 | 1.1514 |  | 1.127 | 1.1355
13⁄16–20 | 13/16 | 0.8125 | 20 | UN | 2A | 13/16-20 UN 2A | .813-20 UN 2A | 0.0014 | 1.1861 | 1.178 | — | 1.1536 | 1.1489 | 1.1266 |  |  | 13⁄16–20 | 13/16 | 0.8125 | 20 | UN | 2B | 13/16-20 UN 2B | .813-20 UN 2B |  |  | 1.1875 |  | 1.1611 | 1.155 |  | 1.133 | 1.145
13⁄16–20 | 13/16 | 0.8125 | 20 | UN | 3A | 13/16-20 UN 3A | .813-20 UN 3A | 0 | 1.1875 | 1.1794 | — | 1.155 | 1.1515 | 1.128 |  |  | 13⁄16–20 | 13/16 | 0.8125 | 20 | UN | 3B | 13/16-20 UN 3B | .813-20 UN 3B |  |  | 1.1875 |  | 1.1595 | 1.155 |  | 1.133 | 1.1412
13⁄16–28 | 13/16 | 0.8125 | 28 | UN | 2A | 13/16-28 UN 2A | .813-28 UN 2A | 0.0012 | 1.1863 | 1.1798 | — | 1.1631 | 1.159 | 1.1437 |  |  | 13⁄16–28 | 13/16 | 0.8125 | 28 | UN | 2B | 13/16-28 UN 2B | .813-28 UN 2B |  |  | 1.1875 |  | 1.1696 | 1.1643 |  | 1.149 | 1.157
13⁄16–28 | 13/16 | 0.8125 | 28 | UN | 3A | 13/16-28 UN 3A | .813-28 UN 3A | 0 | 1.1875 | 1.181 | — | 1.1643 | 1.1612 | 1.1449 |  |  | 13⁄16–28 | 13/16 | 0.8125 | 28 | UN | 3B | 13/16-28 UN 3B | .813-28 UN 3B |  |  | 1.1875 |  | 1.1683 | 1.1643 |  | 1.149 | 1.1551
11⁄4–7 | 1 1/4 | 1.25 | 7 | UNC | 1A | 1 1/4-7 UNC 1A | 1.250-7 UNC 1A | 0.0022 | 1.2478 | 1.2232 | — | 1.155 | 1.1439 | 1.0777 |  |  | 11⁄4–7 | 1 1/4 | 1.25 | 7 | UNC | 1B | 1 1/4-7 UNC 1B | 1.250-7 UNC 1B |  |  | 1.25 |  | 1.1716 | 1.1572 |  | 1.095 | 1.123
11⁄4–7 | 1 1/4 | 1.25 | 7 | UNC | 2A | 1 1/4-7 UNC 2A | 1.250-7 UNC 2A | 0.0022 | 1.2478 | 1.2314 | 1.2232 | 1.155 | 1.1476 | 1.0777 |  |  | 11⁄4–7 | 1 1/4 | 1.25 | 7 | UNC | 2B | 1 1/4-7 UNC 2B | 1.250-7 UNC 2B |  |  | 1.25 |  | 1.1668 | 1.1572 |  | 1.095 | 1.123
11⁄4–8 | 1 1/4 | 1.25 | 8 | UN | 3A | 1 1/4-8 UN 3A | 1.250-8 UN 3A | 0 | 1.25 | 1.2336 | — | 1.1572 | 1.1517 | 1.0799 |  |  | 11⁄4–8 | 1 1/4 | 1.25 | 8 | UN | 3B | 1 1/4-8 UN 3B | 1.250-8 UN 3B |  |  | 1.25 |  | 1.1644 | 1.1572 |  | 1.095 | 1.1125
11⁄4–8 | 1 1/4 | 1.25 | 8 | UN | 2A | 1 1/4-8 UN 2A | 1.250-8 UN 2A | 0.0021 | 1.2479 | 1.2329 | 1.2254 | 1.1667 | 1.1597 | 1.0991 |  |  | 11⁄4–8 | 1 1/4 | 1.25 | 8 | UN | 2B | 1 1/4-8 UN 2B | 1.250-8 UN 2B |  |  | 1.25 |  | 1.178 | 1.1688 |  | 1.115 | 1.14
11⁄4–8 | 1 1/4 | 1.25 | 8 | UN | 3A | 1 1/4-8 UN 3A | 1.250-8 UN 3A | 0 | 1.25 | 1.235 | — | 1.1688 | 1.1635 | 1.1012 |  |  | 11⁄4–8 | 1 1/4 | 1.25 | 8 | UN | 3B | 1 1/4-8 UN 3B | 1.250-8 UN 3B |  |  | 1.25 |  | 1.1757 | 1.1688 |  | 1.115 | 1.1297
11⁄4–10 | 1 1/4 | 1.25 | 10 | UNS | 2A | 1 1/4-10 UNS 2A | 1.250-10 UNS 2A | 0.0019 | 1.2481 | 1.2352 | — | 1.1831 | 1.1768 | 1.1291 |  |  | 11⁄4–10 | 1 1/4 | 1.25 | 10 | UNS | 2B | 1 1/4-10 UNS 2B | 1.250-10 UNS 2B |  |  | 1.25 |  | 1.1932 | 1.185 |  | 1.142 | 1.163
11⁄4–12 | 1 1/4 | 1.25 | 12 | UNF | 1A | 1 1/4-12 UNF 1A | 1.250-12 UNF 1A | 0.0018 | 1.2482 | 1.231 | — | 1.1941 | 1.1849 | 1.149 |  |  | 11⁄4–12 | 1 1/4 | 1.25 | 12 | UNF | 1B | 1 1/4-12 UNF 1B | 1.250-12 UNF 1B |  |  | 1.25 |  | 1.2079 | 1.1959 |  | 1.16 | 1.178
11⁄4–12 | 1 1/4 | 1.25 | 12 | UNF | 2A | 1 1/4-12 UNF 2A | 1.250-12 UNF 2A | 0.0018 | 1.2482 | 1.2368 | — | 1.1941 | 1.1879 | 1.149 |  |  | 11⁄4–12 | 1 1/4 | 1.25 | 12 | UNF | 2B | 1 1/4-12 UNF 2B | 1.250-12 UNF 2B |  |  | 1.25 |  | 1.2039 | 1.1959 |  | 1.16 | 1.178
11⁄4–14 | 1 1/4 | 1.25 | 14 | UNS | 3A | 1 1/4-14 UNS 3A | 1.250-14 UNS 3A | 0 | 1.25 | 1.2386 | — | 1.1959 | 1.1913 | 1.1508 |  |  | 11⁄4–14 | 1 1/4 | 1.25 | 14 | UNS | 3B | 1 1/4-14 UNS 3B | 1.250-14 UNS 3B |  |  | 1.25 |  | 1.2019 | 1.1959 |  | 1.16 | 1.1698
11⁄4–14 | 1 1/4 | 1.25 | 14 | UNS | 2A | 1 1/4-14 UNS 2A | 1.250-14 UNS 2A | 0.0016 | 1.2484 | 1.2381 | — | 1.202 | 1.1966 | 1.1634 |  |  | 11⁄4–14 | 1 1/4 | 1.25 | 14 | UNS | 2B | 1 1/4-14 UNS 2B | 1.250-14 UNS 2B |  |  | 1.25 |  | 1.2106 | 1.2036 |  | 1.173 | 1.188
11⁄4–16 | 1 1/4 | 1.25 | 16 | UN | 2A | 1 1/4-16 UN 2A | 1.250-16 UN 2A | 0.0015 | 1.2485 | 1.2391 | — | 1.2079 | 1.2028 | 1.174 |  |  | 11⁄4–16 | 1 1/4 | 1.25 | 16 | UN | 2B | 1 1/4-16 UN 2B | 1.250-16 UN 2B |  |  | 1.25 |  | 1.216 | 1.2094 |  | 1.182 | 1.196
11⁄4–16 | 1 1/4 | 1.25 | 16 | UN | 3A | 1 1/4-16 UN 3A | 1.250-16 UN 3A | 0 | 1.25 | 1.2406 | — | 1.2094 | 1.2056 | 1.1755 |  |  | 11⁄4–16 | 1 1/4 | 1.25 | 16 | UN | 3B | 1 1/4-16 UN 3B | 1.250-16 UN 3B |  |  | 1.25 |  | 1.2144 | 1.2094 |  | 1.182 | 1.1908
11⁄4–18 | 1 1/4 | 1.25 | 18 | UNEF | 2A | 1 1/4-18 UNEF 2A | 1.250-18 UNEF 2A | 0.0015 | 1.2485 | 1.2398 | — | 1.2124 | 1.2075 | 1.1824 |  |  | 11⁄4–18 | 1 1/4 | 1.25 | 18 | UNEF | 2B | 1 1/4-18 UNEF 2B | 1.250-18 UNEF 2B |  |  | 1.25 |  | 1.2202 | 1.2139 |  | 1.19 | 1.203
11⁄4–18 | 1 1/4 | 1.25 | 18 | UNEF | 3A | 1 1/4-18 UNEF 3A | 1.250-18 UNEF 3A | 0 | 1.25 | 1.2413 | — | 1.2139 | 1.2103 | 1.1839 |  |  | 11⁄4–18 | 1 1/4 | 1.25 | 18 | UNEF | 3B | 1 1/4-18 UNEF 3B | 1.250-18 UNEF 3B |  |  | 1.25 |  | 1.2186 | 1.2139 |  | 1.19 | 1.198
11⁄4–20 | 1 1/4 | 1.25 | 20 | UN | 2A | 1 1/4-20 UN 2A | 1.250-20 UN 2A | 0.0014 | 1.2486 | 1.2405 | — | 1.2161 | 1.2114 | 1.1891 |  |  | 11⁄4–20 | 1 1/4 | 1.25 | 20 | UN | 2B | 1 1/4-20 UN 2B | 1.250-20 UN 2B |  |  | 1.25 |  | 1.2236 | 1.2175 |  | 1.196 | 1.207
11⁄4–20 | 1 1/4 | 1.25 | 20 | UN | 3A | 1 1/4-20 UN 3A | 1.250-20 UN 3A | 0 | 1.25 | 1.2419 | — | 1.2175 | 1.214 | 1.1905 |  |  | 11⁄4–20 | 1 1/4 | 1.25 | 20 | UN | 3B | 1 1/4-20 UN 3B | 1.250-20 UN 3B |  |  | 1.25 |  | 1.222 | 1.2175 |  | 1.196 | 1.2037
11⁄4–24 | 1 1/4 | 1.25 | 24 | UNS | 2A | 1 1/4-24 UNS 2A | 1.250-24 UNS 2A | 0.0013 | 1.2487 | 1.2415 | — | 1.2216 | 1.2173 | 1.1991 |  |  | 11⁄4–24 | 1 1/4 | 1.25 | 24 | UNS | 2B | 1 1/4-24 UNS 2B | 1.250-24 UNS 2B |  |  | 1.25 |  | 1.2285 | 1.2229 |  | 1.205 | 1.215
11⁄4–28 | 1 1/4 | 1.25 | 28 | UN | 2A | 1 1/4-28 UN 2A | 1.250-28 UN 2A | 0.0012 | 1.2488 | 1.2423 | — | 1.2256 | 1.2215 | 1.2062 |  |  | 11⁄4–28 | 1 1/4 | 1.25 | 28 | UN | 2B | 1 1/4-28 UN 2B | 1.250-28 UN 2B |  |  | 1.25 |  | 1.2321 | 1.2268 |  | 1.211 | 1.22
11⁄4–28 | 1 1/4 | 1.25 | 28 | UN | 3A | 1 1/4-28 UN 3A | 1.250-28 UN 3A | 0 | 1.25 | 1.2435 | — | 1.2268 | 1.2237 | 1.2074 |  |  | 11⁄4–28 | 1 1/4 | 1.25 | 28 | UN | 3B | 1 1/4-28 UN 3B | 1.250-28 UN 3B |  |  | 1.25 |  | 1.2308 | 1.2268 |  | 1.211 | 1.2176
15⁄16–8 | 15/16 | 0.9375 | 8 | UN | 2A | 15/16-8 UN 2A | .938-8 UN 2A | 0.0021 | 1.3104 | 1.2954 | — | 1.2292 | 1.2221 | 1.1616 |  |  | 15⁄16–8 | 15/16 | 0.9375 | 8 | UN | 2B | 15/16-8 UN 2B | .938-8 UN 2B |  |  | 1.3125 |  | 1.2405 | 1.2313 |  | 1.177 | 1.202
15⁄16–8 | 15/16 | 0.9375 | 8 | UN | 3A | 15/16-8 UN 3A | .938-8 UN 3A | 0 | 1.3125 | 1.2975 | — | 1.2313 | 1.226 | 1.1637 |  |  | 15⁄16–8 | 15/16 | 0.9375 | 8 | UN | 3B | 15/16-8 UN 3B | .938-8 UN 3B |  |  | 1.3125 |  | 1.2382 | 1.2313 |  | 1.177 | 1.1922
15⁄16–12 | 15/16 | 0.9375 | 12 | UN | 2A | 15/16-12 UN 2A | .938-12 UN 2A | 0.0017 | 1.3108 | 1.2994 | — | 1.2567 | 1.2509 | 1.2116 |  |  | 15⁄16–12 | 15/16 | 0.9375 | 12 | UN | 2B | 15/16-12 UN 2B | .938-12 UN 2B |  |  | 1.3125 |  | 1.2659 | 1.2584 |  | 1.222 | 1.24
15⁄16–12 | 15/16 | 0.9375 | 12 | UN | 3A | 15/16-12 UN 3A | .938-12 UN 3A | 0 | 1.3125 | 1.3011 | — | 1.2584 | 1.2541 | 1.2133 |  |  | 15⁄16–12 | 15/16 | 0.9375 | 12 | UN | 3B | 15/16-12 UN 3B | .938-12 UN 3B |  |  | 1.3125 |  | 1.264 | 1.2584 |  | 1.222 | 1.2323
15⁄16–16 | 15/16 | 0.9375 | 16 | UN | 2A | 15/16-16 UN 2A | .938-16 UN 2A | 0.0015 | 1.311 | 1.3016 | — | 1.2704 | 1.2653 | 1.2365 |  |  | 15⁄16–16 | 15/16 | 0.9375 | 16 | UN | 2B | 15/16-16 UN 2B | .938-16 UN 2B |  |  | 1.3125 |  | 1.2785 | 1.2719 |  | 1.245 | 1.259
15⁄16–16 | 15/16 | 0.9375 | 16 | UN | 3A | 15/16-16 UN 3A | .938-16 UN 3A | 0 | 1.3125 | 1.3031 | — | 1.2719 | 1.2681 | 1.238 |  |  | 15⁄16–16 | 15/16 | 0.9375 | 16 | UN | 3B | 15/16-16 UN 3B | .938-16 UN 3B |  |  | 1.3125 |  | 1.2769 | 1.2719 |  | 1.245 | 1.2533
15⁄16–18 | 15/16 | 0.9375 | 18 | UNEF | 2A | 15/16-18 UNEF 2A | .938-18 UNEF 2A | 0.0015 | 1.311 | 1.3023 | — | 1.2749 | 1.27 | 1.2449 |  |  | 15⁄16–18 | 15/16 | 0.9375 | 18 | UNEF | 2B | 15/16-18 UNEF 2B | .938-18 UNEF 2B |  |  | 1.3125 |  | 1.2827 | 1.2764 |  | 1.252 | 1.265
15⁄16–18 | 15/16 | 0.9375 | 18 | UNEF | 3A | 15/16-18 UNEF 3A | .938-18 UNEF 3A | 0 | 1.3125 | 1.3038 | — | 1.2764 | 1.2728 | 1.2464 |  |  | 15⁄16–18 | 15/16 | 0.9375 | 18 | UNEF | 3B | 15/16-18 UNEF 3B | .938-18 UNEF 3B |  |  | 1.3125 |  | 1.2811 | 1.2764 |  | 1.252 | 1.2605
15⁄16–20 | 15/16 | 0.9375 | 20 | UN | 2A | 15/16-20 UN 2A | .938-20 UN 2A | 0.0014 | 1.3111 | 1.303 | — | 1.2786 | 1.2739 | 1.2516 |  |  | 15⁄16–20 | 15/16 | 0.9375 | 20 | UN | 2B | 15/16-20 UN 2B | .938-20 UN 2B |  |  | 1.3125 |  | 1.2861 | 1.28 |  | 1.258 | 1.27
15⁄16–20 | 15/16 | 0.9375 | 20 | UN | 3A | 15/16-20 UN 3A | .938-20 UN 3A | 0 | 1.3125 | 1.3044 | — | 1.28 | 1.2765 | 1.253 |  |  | 15⁄16–20 | 15/16 | 0.9375 | 20 | UN | 3B | 15/16-20 UN 3B | .938-20 UN 3B |  |  | 1.3125 |  | 1.2845 | 1.28 |  | 1.258 | 1.2662
15⁄16–28 | 15/16 | 0.9375 | 28 | UN | 2A | 15/16-28 UN 2A | .938-28 UN 2A | 0.0012 | 1.3113 | 1.3048 | — | 1.2881 | 1.284 | 1.2687 |  |  | 15⁄16–28 | 15/16 | 0.9375 | 28 | UN | 2B | 15/16-28 UN 2B | .938-28 UN 2B |  |  | 1.3125 |  | 1.2946 | 1.2893 |  | 1.274 | 1.282
15⁄16–28 | 15/16 | 0.9375 | 28 | UN | 3A | 15/16-28 UN 3A | .938-28 UN 3A | 0 | 1.3125 | 1.306 | — | 1.2893 | 1.2862 | 1.2699 |  |  | 15⁄16–28 | 15/16 | 0.9375 | 28 | UN | 3B | 15/16-28 UN 3B | .938-28 UN 3B |  |  | 1.3125 |  | 1.2933 | 1.2893 |  | 1.274 | 1.2801
13⁄8–6 | 1 3/8 | 1.375 | 6 | UNC | 1A | 1 3/8-6 UNC 1A | 1.375-6 UNC 1A | 0.0024 | 1.3726 | 1.3453 | — | 1.2643 | 1.2523 | 1.1742 |  |  | 13⁄8–6 | 1 3/8 | 1.375 | 6 | UNC | 1B | 1 3/8-6 UNC 1B | 1.375-6 UNC 1B |  |  | 1.375 |  | 1.2822 | 1.2667 |  | 1.195 | 1.225
13⁄8–6 | 1 3/8 | 1.375 | 6 | UNC | 2A | 1 3/8-6 UNC 2A | 1.375-6 UNC 2A | 0.0024 | 1.3726 | 1.3544 | 1.3453 | 1.2643 | 1.2563 | 1.1742 |  |  | 13⁄8–6 | 1 3/8 | 1.375 | 6 | UNC | 2B | 1 3/8-6 UNC 2B | 1.375-6 UNC 2B |  |  | 1.375 |  | 1.2771 | 1.2667 |  | 1.195 | 1.225
13⁄8–8 | 1 3/8 | 1.375 | 8 | UN | 3A | 1 3/8-8 UN 3A | 1.375-8 UN 3A | 0 | 1.375 | 1.3568 | — | 1.2667 | 1.2607 | 1.1766 |  |  | 13⁄8–8 | 1 3/8 | 1.375 | 8 | UN | 3B | 1 3/8-8 UN 3B | 1.375-8 UN 3B |  |  | 1.375 |  | 1.2745 | 1.2667 |  | 1.195 | 1.2146
13⁄8–8 | 1 3/8 | 1.375 | 8 | UN | 2A | 1 3/8-8 UN 2A | 1.375-8 UN 2A | 0.0022 | 1.3728 | 1.3578 | 1.3503 | 1.2916 | 1.2844 | 1.224 |  |  | 13⁄8–8 | 1 3/8 | 1.375 | 8 | UN | 2B | 1 3/8-8 UN 2B | 1.375-8 UN 2B |  |  | 1.375 |  | 1.3031 | 1.2938 |  | 1.24 | 1.265
13⁄8–8 | 1 3/8 | 1.375 | 8 | UN | 3A | 1 3/8-8 UN 3A | 1.375-8 UN 3A | 0 | 1.375 | 1.36 | — | 1.2938 | 1.2884 | 1.2262 |  |  | 13⁄8–8 | 1 3/8 | 1.375 | 8 | UN | 3B | 1 3/8-8 UN 3B | 1.375-8 UN 3B |  |  | 1.375 |  | 1.3008 | 1.2938 |  | 1.24 | 1.2547
13⁄8–10 | 1 3/8 | 1.375 | 10 | UNS | 2A | 1 3/8-10 UNS 2A | 1.375-10 UNS 2A | 0.0019 | 1.3731 | 1.3602 | — | 1.3081 | 1.3018 | 1.2541 |  |  | 13⁄8–10 | 1 3/8 | 1.375 | 10 | UNS | 2B | 1 3/8-10 UNS 2B | 1.375-10 UNS 2B |  |  | 1.375 |  | 1.3182 | 1.31 |  | 1.267 | 1.288
13⁄8–12 | 1 3/8 | 1.375 | 12 | UNF | 1A | 1 3/8-12 UNF 1A | 1.375-12 UNF 1A | 0.0019 | 1.3731 | 1.3559 | — | 1.319 | 1.3096 | 1.2739 |  |  | 13⁄8–12 | 1 3/8 | 1.375 | 12 | UNF | 1B | 1 3/8-12 UNF 1B | 1.375-12 UNF 1B |  |  | 1.375 |  | 1.3332 | 1.3209 |  | 1.285 | 1.303
13⁄8–12 | 1 3/8 | 1.375 | 12 | UNF | 2A | 1 3/8-12 UNF 2A | 1.375-12 UNF 2A | 0.0019 | 1.3731 | 1.3617 | — | 1.319 | 1.3127 | 1.2739 |  |  | 13⁄8–12 | 1 3/8 | 1.375 | 12 | UNF | 2B | 1 3/8-12 UNF 2B | 1.375-12 UNF 2B |  |  | 1.375 |  | 1.3291 | 1.3209 |  | 1.285 | 1.303
13⁄8–14 | 1 3/8 | 1.375 | 14 | UNS | 3A | 1 3/8-14 UNS 3A | 1.375-14 UNS 3A | 0 | 1.375 | 1.3636 | — | 1.3209 | 1.3162 | 1.2758 |  |  | 13⁄8–14 | 1 3/8 | 1.375 | 14 | UNS | 3B | 1 3/8-14 UNS 3B | 1.375-14 UNS 3B |  |  | 1.375 |  | 1.327 | 1.3209 |  | 1.285 | 1.2948
13⁄8–14 | 1 3/8 | 1.375 | 14 | UNS | 2A | 1 3/8-14 UNS 2A | 1.375-14 UNS 2A | 0.0016 | 1.3734 | 1.3631 | — | 1.327 | 1.3216 | 1.2884 |  |  | 13⁄8–14 | 1 3/8 | 1.375 | 14 | UNS | 2B | 1 3/8-14 UNS 2B | 1.375-14 UNS 2B |  |  | 1.375 |  | 1.3356 | 1.3286 |  | 1.298 | 1.314
13⁄8–16 | 1 3/8 | 1.375 | 16 | UN | 2A | 1 3/8-16 UN 2A | 1.375-16 UN 2A | 0.0015 | 1.3735 | 1.3641 | — | 1.3329 | 1.3278 | 1.299 |  |  | 13⁄8–16 | 1 3/8 | 1.375 | 16 | UN | 2B | 1 3/8-16 UN 2B | 1.375-16 UN 2B |  |  | 1.375 |  | 1.341 | 1.3344 |  | 1.307 | 1.321
13⁄8–16 | 1 3/8 | 1.375 | 16 | UN | 3A | 1 3/8-16 UN 3A | 1.375-16 UN 3A | 0 | 1.375 | 1.3656 | — | 1.3344 | 1.3306 | 1.3005 |  |  | 13⁄8–16 | 1 3/8 | 1.375 | 16 | UN | 3B | 1 3/8-16 UN 3B | 1.375-16 UN 3B |  |  | 1.375 |  | 1.3394 | 1.3344 |  | 1.307 | 1.3158
13⁄8–18 | 1 3/8 | 1.375 | 18 | UNEF | 2A | 1 3/8-18 UNEF 2A | 1.375-18 UNEF 2A | 0.0015 | 1.3735 | 1.3648 | — | 1.3374 | 1.3325 | 1.3074 |  |  | 13⁄8–18 | 1 3/8 | 1.375 | 18 | UNEF | 2B | 1 3/8-18 UNEF 2B | 1.375-18 UNEF 2B |  |  | 1.375 |  | 1.3452 | 1.3389 |  | 1.315 | 1.328
13⁄8–18 | 1 3/8 | 1.375 | 18 | UNEF | 3A | 1 3/8-18 UNEF 3A | 1.375-18 UNEF 3A | 0 | 1.375 | 1.3663 | — | 1.3389 | 1.3353 | 1.3089 |  |  | 13⁄8–18 | 1 3/8 | 1.375 | 18 | UNEF | 3B | 1 3/8-18 UNEF 3B | 1.375-18 UNEF 3B |  |  | 1.375 |  | 1.3436 | 1.3389 |  | 1.315 | 1.323
13⁄8–20 | 1 3/8 | 1.375 | 20 | UN | 2A | 1 3/8-20 UN 2A | 1.375-20 UN 2A | 0.0014 | 1.3736 | 1.3655 | — | 1.3411 | 1.3364 | 1.3141 |  |  | 13⁄8–20 | 1 3/8 | 1.375 | 20 | UN | 2B | 1 3/8-20 UN 2B | 1.375-20 UN 2B |  |  | 1.375 |  | 1.3486 | 1.3425 |  | 1.321 | 1.332
13⁄8–20 | 1 3/8 | 1.375 | 20 | UN | 3A | 1 3/8-20 UN 3A | 1.375-20 UN 3A | 0 | 1.375 | 1.3669 | — | 1.3425 | 1.339 | 1.3155 |  |  | 13⁄8–20 | 1 3/8 | 1.375 | 20 | UN | 3B | 1 3/8-20 UN 3B | 1.375-20 UN 3B |  |  | 1.375 |  | 1.347 | 1.3425 |  | 1.321 | 1.3287
13⁄8–24 | 1 3/8 | 1.375 | 24 | UNS | 2A | 1 3/8-24 UNS 2A | 1.375-24 UNS 2A | 0.0013 | 1.3737 | 1.3665 | — | 1.3466 | 1.3423 | 1.3241 |  |  | 13⁄8–24 | 1 3/8 | 1.375 | 24 | UNS | 2B | 1 3/8-24 UNS 2B | 1.375-24 UNS 2B |  |  | 1.375 |  | 1.3535 | 1.3479 |  | 1.33 | 1.34
13⁄8–28 | 1 3/8 | 1.375 | 28 | UN | 2A | 1 3/8-28 UN 2A | 1.375-28 UN 2A | 0.0012 | 1.3738 | 1.3673 | — | 1.3506 | 1.3465 | 1.3312 |  |  | 13⁄8–28 | 1 3/8 | 1.375 | 28 | UN | 2B | 1 3/8-28 UN 2B | 1.375-28 UN 2B |  |  | 1.375 |  | 1.3571 | 1.3518 |  | 1.336 | 1.345
13⁄8–28 | 1 3/8 | 1.375 | 28 | UN | 3A | 1 3/8-28 UN 3A | 1.375-28 UN 3A | 0 | 1.375 | 1.3685 | — | 1.3518 | 1.3487 | 1.3324 |  |  | 13⁄8–28 | 1 3/8 | 1.375 | 28 | UN | 3B | 1 3/8-28 UN 3B | 1.375-28 UN 3B |  |  | 1.375 |  | 1.3558 | 1.3518 |  | 1.336 | 1.3426
17⁄16–6 | 1 7/16 | 1.875 | 6 | UN | 2A | 1 7/16-6 UN 2A | 1.875-6 UN 2A | 0.0024 | 1.4351 | 1.4169 | — | 1.3268 | 1.3188 | 1.2367 |  |  | 17⁄16–6 | 1 7/16 | 1.875 | 6 | UN | 2B | 1 7/16-6 UN 2B | 1.875-6 UN 2B |  |  | 1.4375 |  | 1.3396 | 1.3292 |  | 1.257 | 1.288
17⁄16–6 | 1 7/16 | 1.875 | 6 | UN | 3A | 1 7/16-6 UN 3A | 1.875-6 UN 3A | 0 | 1.4375 | 1.4193 | — | 1.3292 | 1.3232 | 1.2391 |  |  | 17⁄16–6 | 1 7/16 | 1.875 | 6 | UN | 3B | 1 7/16-6 UN 3B | 1.875-6 UN 3B |  |  | 1.4375 |  | 1.337 | 1.3292 |  | 1.257 | 1.2771
17⁄16–8 | 1 7/16 | 1.875 | 8 | UN | 2A | 1 7/16-8 UN 2A | 1.875-8 UN 2A | 0.0022 | 1.4353 | 1.4203 | — | 1.3541 | 1.3469 | 1.2865 |  |  | 17⁄16–8 | 1 7/16 | 1.875 | 8 | UN | 2B | 1 7/16-8 UN 2B | 1.875-8 UN 2B |  |  | 1.4375 |  | 1.3657 | 1.3563 |  | 1.302 | 1.327
17⁄16–8 | 1 7/16 | 1.875 | 8 | UN | 3A | 1 7/16-8 UN 3A | 1.875-8 UN 3A | 0 | 1.4375 | 1.4225 | — | 1.3563 | 1.3509 | 1.2887 |  |  | 17⁄16–8 | 1 7/16 | 1.875 | 8 | UN | 3B | 1 7/16-8 UN 3B | 1.875-8 UN 3B |  |  | 1.4375 |  | 1.3634 | 1.3563 |  | 1.302 | 1.3172
17⁄16–12 | 1 7/16 | 1.875 | 12 | UN | 2A | 1 7/16-12 UN 2A | 1.875-12 UN 2A | 0.0018 | 1.4357 | 1.4243 | — | 1.3816 | 1.3757 | 1.3365 |  |  | 17⁄16–12 | 1 7/16 | 1.875 | 12 | UN | 2B | 1 7/16-12 UN 2B | 1.875-12 UN 2B |  |  | 1.4375 |  | 1.391 | 1.3834 |  | 1.347 | 1.365
17⁄16–12 | 1 7/16 | 1.875 | 12 | UN | 3A | 1 7/16-12 UN 3A | 1.875-12 UN 3A | 0 | 1.4375 | 1.4261 | — | 1.3834 | 1.379 | 1.3383 |  |  | 17⁄16–12 | 1 7/16 | 1.875 | 12 | UN | 3B | 1 7/16-12 UN 3B | 1.875-12 UN 3B |  |  | 1.4375 |  | 1.3891 | 1.3834 |  | 1.347 | 1.3573
17⁄16–16 | 1 7/16 | 1.875 | 16 | UN | 2A | 1 7/16-16 UN 2A | 1.875-16 UN 2A | 0.0016 | 1.4359 | 1.4265 | — | 1.3953 | 1.3901 | 1.3614 |  |  | 17⁄16–16 | 1 7/16 | 1.875 | 16 | UN | 2B | 1 7/16-16 UN 2B | 1.875-16 UN 2B |  |  | 1.4375 |  | 1.4037 | 1.3969 |  | 1.37 | 1.384
17⁄16–16 | 1 7/16 | 1.875 | 16 | UN | 3A | 1 7/16-16 UN 3A | 1.875-16 UN 3A | 0 | 1.4375 | 1.4281 | — | 1.3969 | 1.393 | 1.363 |  |  | 17⁄16–16 | 1 7/16 | 1.875 | 16 | UN | 3B | 1 7/16-16 UN 3B | 1.875-16 UN 3B |  |  | 1.4375 |  | 1.402 | 1.3969 |  | 1.37 | 1.3783
17⁄16–18 | 1 7/16 | 1.875 | 18 | UNEF | 2A | 1 7/16-18 UNEF 2A | 1.875-18 UNEF 2A | 0.0015 | 1.436 | 1.4273 | — | 1.3999 | 1.3949 | 1.3699 |  |  | 17⁄16–18 | 1 7/16 | 1.875 | 18 | UNEF | 2B | 1 7/16-18 UNEF 2B | 1.875-18 UNEF 2B |  |  | 1.4375 |  | 1.4079 | 1.4014 |  | 1.377 | 1.39
17⁄16–18 | 1 7/16 | 1.875 | 18 | UNEF | 3A | 1 7/16-18 UNEF 3A | 1.875-18 UNEF 3A | 0 | 1.4375 | 1.4288 | — | 1.4014 | 1.3977 | 1.3714 |  |  | 17⁄16–18 | 1 7/16 | 1.875 | 18 | UNEF | 3B | 1 7/16-18 UNEF 3B | 1.875-18 UNEF 3B |  |  | 1.4375 |  | 1.4062 | 1.4014 |  | 1.377 | 1.3855
17⁄16–20 | 1 7/16 | 1.875 | 20 | UN | 2A | 1 7/16-20 UN 2A | 1.875-20 UN 2A | 0.0014 | 1.4361 | 1.428 | — | 1.4036 | 1.3988 | 1.3766 |  |  | 17⁄16–20 | 1 7/16 | 1.875 | 20 | UN | 2B | 1 7/16-20 UN 2B | 1.875-20 UN 2B |  |  | 1.4375 |  | 1.4112 | 1.405 |  | 1.383 | 1.395
17⁄16–20 | 1 7/16 | 1.875 | 20 | UN | 3A | 1 7/16-20 UN 3A | 1.875-20 UN 3A | 0 | 1.4375 | 1.4294 | — | 1.405 | 1.4014 | 1.378 |  |  | 17⁄16–20 | 1 7/16 | 1.875 | 20 | UN | 3B | 1 7/16-20 UN 3B | 1.875-20 UN 3B |  |  | 1.4375 |  | 1.4096 | 1.405 |  | 1.383 | 1.3912
17⁄16–28 | 1 7/16 | 1.875 | 28 | UN | 2A | 1 7/16-28 UN 2A | 1.875-28 UN 2A | 0.0013 | 1.4362 | 1.4297 | — | 1.413 | 1.4088 | 1.3936 |  |  | 17⁄16–28 | 1 7/16 | 1.875 | 28 | UN | 2B | 1 7/16-28 UN 2B | 1.875-28 UN 2B |  |  | 1.4375 |  | 1.4198 | 1.4143 |  | 1.399 | 1.407
17⁄16–28 | 1 7/16 | 1.875 | 28 | UN | 3A | 1 7/16-28 UN 3A | 1.875-28 UN 3A | 0 | 1.4375 | 1.431 | — | 1.4143 | 1.4112 | 1.3949 |  |  | 17⁄16–28 | 1 7/16 | 1.875 | 28 | UN | 3B | 1 7/16-28 UN 3B | 1.875-28 UN 3B |  |  | 1.4375 |  | 1.4184 | 1.4143 |  | 1.399 | 1.4051
11⁄2–6 | 1 1/2 | 1.5 | 6 | UNC | 1A | 1 1/2-6 UNC 1A | 1.500-6 UNC 1A | 0.0024 | 1.4976 | 1.4703 | — | 1.3893 | 1.3772 | 1.2992 |  |  | 11⁄2–6 | 1 1/2 | 1.5 | 6 | UNC | 1B | 1 1/2-6 UNC 1B | 1.500-6 UNC 1B |  |  | 1.5 |  | 1.4075 | 1.3917 |  | 1.32 | 1.35
11⁄2–6 | 1 1/2 | 1.5 | 6 | UNC | 2A | 1 1/2-6 UNC 2A | 1.500-6 UNC 2A | 0.0024 | 1.4976 | 1.4794 | 1.4703 | 1.3893 | 1.3812 | 1.2992 |  |  | 11⁄2–6 | 1 1/2 | 1.5 | 6 | UNC | 2B | 1 1/2-6 UNC 2B | 1.500-6 UNC 2B |  |  | 1.5 |  | 1.4022 | 1.3917 |  | 1.32 | 1.35
11⁄2–6 | 1 1/2 | 1.5 | 6 | UNC | 3A | 1 1/2-6 UNC 3A | 1.500-6 UNC 3A | 0 | 1.5 | 1.4818 | — | 1.3917 | 1.3856 | 1.3016 |  |  | 11⁄2–6 | 1 1/2 | 1.5 | 6 | UNC | 3B | 1 1/2-6 UNC 3B | 1.500-6 UNC 3B |  |  | 1.5 |  | 1.3996 | 1.3917 |  | 1.32 | 1.3396
11⁄2–8 | 1 1/2 | 1.5 | 8 | UN | 2A | 1 1/2-8 UN 2A | 1.500-8 UN 2A | 0.0022 | 1.4978 | 1.4828 | 1.4753 | 1.4166 | 1.4093 | 1.349 |  |  | 11⁄2–8 | 1 1/2 | 1.5 | 8 | UN | 2B | 1 1/2-8 UN 2B | 1.500-8 UN 2B |  |  | 1.5 |  | 1.4283 | 1.4188 |  | 1.365 | 1.39
11⁄2–8 | 1 1/2 | 1.5 | 8 | UN | 3A | 1 1/2-8 UN 3A | 1.500-8 UN 3A | 0 | 1.5 | 1.485 | — | 1.4188 | 1.4133 | 1.3512 |  |  | 11⁄2–8 | 1 1/2 | 1.5 | 8 | UN | 3B | 1 1/2-8 UN 3B | 1.500-8 UN 3B |  |  | 1.5 |  | 1.4259 | 1.4188 |  | 1.365 | 1.3797
11⁄2–10 | 1 1/2 | 1.5 | 10 | UNS | 2A | 1 1/2-10 UNS 2A | 1.500-10 UNS 2A | 0.0019 | 1.4981 | 1.4852 | — | 1.4331 | 1.4267 | 1.3791 |  |  | 11⁄2–10 | 1 1/2 | 1.5 | 10 | UNS | 2B | 1 1/2-10 UNS 2B | 1.500-10 UNS 2B |  |  | 1.5 |  | 1.4433 | 1.435 |  | 1.392 | 1.413
11⁄2–12 | 1 1/2 | 1.5 | 12 | UNF | 1A | 1 1/2-12 UNF 1A | 1.500-12 UNF 1A | 0.0019 | 1.4981 | 1.4809 | — | 1.444 | 1.4344 | 1.3989 |  |  | 11⁄2–12 | 1 1/2 | 1.5 | 12 | UNF | 1B | 1 1/2-12 UNF 1B | 1.500-12 UNF 1B |  |  | 1.5 |  | 1.4584 | 1.4459 |  | 1.41 | 1.428
11⁄2–12 | 1 1/2 | 1.5 | 12 | UNF | 2A | 1 1/2-12 UNF 2A | 1.500-12 UNF 2A | 0.0019 | 1.4981 | 1.4867 | — | 1.444 | 1.4376 | 1.3989 |  |  | 11⁄2–12 | 1 1/2 | 1.5 | 12 | UNF | 2B | 1 1/2-12 UNF 2B | 1.500-12 UNF 2B |  |  | 1.5 |  | 1.4542 | 1.4459 |  | 1.41 | 1.428
11⁄2–14 | 1 1/2 | 1.5 | 14 | UNS | 3A | 1 1/2-14 UNS 3A | 1.500-14 UNS 3A | 0 | 1.5 | 1.4886 | — | 1.4459 | 1.4411 | 1.4008 |  |  | 11⁄2–14 | 1 1/2 | 1.5 | 14 | UNS | 3B | 1 1/2-14 UNS 3B | 1.500-14 UNS 3B |  |  | 1.5 |  | 1.4522 | 1.4459 |  | 1.41 | 1.4198
11⁄2–14 | 1 1/2 | 1.5 | 14 | UNS | 2A | 1 1/2-14 UNS 2A | 1.500-14 UNS 2A | 0.0017 | 1.4983 | 1.488 | — | 1.4519 | 1.4464 | 1.4133 |  |  | 11⁄2–14 | 1 1/2 | 1.5 | 14 | UNS | 2B | 1 1/2-14 UNS 2B | 1.500-14 UNS 2B |  |  | 1.5 |  | 1.4608 | 1.4536 |  | 1.423 | 1.438
11⁄2–16 | 1 1/2 | 1.5 | 16 | UN | 2A | 1 1/2-16 UN 2A | 1.500-16 UN 2A | 0.0016 | 1.4984 | 1.489 | — | 1.4578 | 1.4526 | 1.4239 |  |  | 11⁄2–16 | 1 1/2 | 1.5 | 16 | UN | 2B | 1 1/2-16 UN 2B | 1.500-16 UN 2B |  |  | 1.5 |  | 1.4662 | 1.4594 |  | 1.432 | 1.446
11⁄2–16 | 1 1/2 | 1.5 | 16 | UN | 3A | 1 1/2-16 UN 3A | 1.500-16 UN 3A | 0 | 1.5 | 1.4906 | — | 1.4594 | 1.4555 | 1.4255 |  |  | 11⁄2–16 | 1 1/2 | 1.5 | 16 | UN | 3B | 1 1/2-16 UN 3B | 1.500-16 UN 3B |  |  | 1.5 |  | 1.4645 | 1.4594 |  | 1.432 | 1.4408
11⁄2–18 | 1 1/2 | 1.5 | 18 | UNEF | 2A | 1 1/2-18 UNEF 2A | 1.500-18 UNEF 2A | 0.0015 | 1.4985 | 1.4898 | — | 1.4624 | 1.4574 | 1.4324 |  |  | 11⁄2–18 | 1 1/2 | 1.5 | 18 | UNEF | 2B | 1 1/2-18 UNEF 2B | 1.500-18 UNEF 2B |  |  | 1.5 |  | 1.4704 | 1.4639 |  | 1.44 | 1.452
11⁄2–18 | 1 1/2 | 1.5 | 18 | UNEF | 3A | 1 1/2-18 UNEF 3A | 1.500-18 UNEF 3A | 0 | 1.5 | 1.4913 | — | 1.4639 | 1.4602 | 1.4339 |  |  | 11⁄2–18 | 1 1/2 | 1.5 | 18 | UNEF | 3B | 1 1/2-18 UNEF 3B | 1.500-18 UNEF 3B |  |  | 1.5 |  | 1.4687 | 1.4639 |  | 1.44 | 1.448
11⁄2–20 | 1 1/2 | 1.5 | 20 | UN | 2A | 1 1/2-20 UN 2A | 1.500-20 UN 2A | 0.0014 | 1.4986 | 1.4905 | — | 1.4661 | 1.4613 | 1.4391 |  |  | 11⁄2–20 | 1 1/2 | 1.5 | 20 | UN | 2B | 1 1/2-20 UN 2B | 1.500-20 UN 2B |  |  | 1.5 |  | 1.4737 | 1.4675 |  | 1.446 | 1.457
11⁄2–20 | 1 1/2 | 1.5 | 20 | UN | 3A | 1 1/2-20 UN 3A | 1.500-20 UN 3A | 0 | 1.5 | 1.4919 | — | 1.4675 | 1.4639 | 1.4405 |  |  | 11⁄2–20 | 1 1/2 | 1.5 | 20 | UN | 3B | 1 1/2-20 UN 3B | 1.500-20 UN 3B |  |  | 1.5 |  | 1.4721 | 1.4675 |  | 1.446 | 1.4537
11⁄2–24 | 1 1/2 | 1.5 | 24 | UNS | 2A | 1 1/2-24 UNS 2A | 1.500-24 UNS 2A | 0.0013 | 1.4987 | 1.4915 | — | 1.4716 | 1.4672 | 1.4491 |  |  | 11⁄2–24 | 1 1/2 | 1.5 | 24 | UNS | 2B | 1 1/2-24 UNS 2B | 1.500-24 UNS 2B |  |  | 1.5 |  | 1.4787 | 1.4729 |  | 1.455 | 1.465
11⁄2–28 | 1 1/2 | 1.5 | 28 | UN | 2A | 1 1/2-28 UN 2A | 1.500-28 UN 2A | 0.0013 | 1.4987 | 1.4922 | — | 1.4755 | 1.4713 | 1.4561 |  |  | 11⁄2–28 | 1 1/2 | 1.5 | 28 | UN | 2B | 1 1/2-28 UN 2B | 1.500-28 UN 2B |  |  | 1.5 |  | 1.4823 | 1.4768 |  | 1.461 | 1.47
11⁄2–28 | 1 1/2 | 1.5 | 28 | UN | 3A | 1 1/2-28 UN 3A | 1.500-28 UN 3A | 0 | 1.5 | 1.4935 | — | 1.4768 | 1.4737 | 1.4574 |  |  | 11⁄2–28 | 1 1/2 | 1.5 | 28 | UN | 3B | 1 1/2-28 UN 3B | 1.500-28 UN 3B |  |  | 1.5 |  | 1.4809 | 1.4768 |  | 1.461 | 1.4676
19⁄16–6 | 1 9/16 | 1.5625 | 6 | UN | 2A | 1 9/16-6 UN 2A | 1.563-6 UN 2A | 0.0024 | 1.5601 | 1.5419 | — | 1.4518 | 1.4436 | 1.3617 |  |  | 19⁄16–6 | 1 9/16 | 1.5625 | 6 | UN | 2B | 1 9/16-6 UN 2B | 1.563-6 UN 2B |  |  | 1.5625 |  | 1.4648 | 1.4542 |  | 1.382 | 1.413
19⁄16–6 | 1 9/16 | 1.5625 | 6 | UN | 3A | 1 9/16-6 UN 3A | 1.563-6 UN 3A | 0 | 1.5625 | 1.5443 | — | 1.4542 | 1.4481 | 1.3641 |  |  | 19⁄16–6 | 1 9/16 | 1.5625 | 6 | UN | 3B | 1 9/16-6 UN 3B | 1.563-6 UN 3B |  |  | 1.5625 |  | 1.4622 | 1.4542 |  | 1.382 | 1.4021
19⁄16–8 | 1 9/16 | 1.5625 | 8 | UN | 2A | 1 9/16-8 UN 2A | 1.563-8 UN 2A | 0.0022 | 1.5603 | 1.5453 | — | 1.4791 | 1.4717 | 1.4115 |  |  | 19⁄16–8 | 1 9/16 | 1.5625 | 8 | UN | 2B | 1 9/16-8 UN 2B | 1.563-8 UN 2B |  |  | 1.5625 |  | 1.4909 | 1.4813 |  | 1.427 | 1.452
19⁄16–8 | 1 9/16 | 1.5625 | 8 | UN | 3A | 1 9/16-8 UN 3A | 1.563-8 UN 3A | 0 | 1.5625 | 1.5475 | — | 1.4813 | 1.4758 | 1.4137 |  |  | 19⁄16–8 | 1 9/16 | 1.5625 | 8 | UN | 3B | 1 9/16-8 UN 3B | 1.563-8 UN 3B |  |  | 1.5625 |  | 1.4885 | 1.4813 |  | 1.427 | 1.4422
19⁄16–12 | 1 9/16 | 1.5625 | 12 | UN | 2A | 1 9/16-12 UN 2A | 1.563-12 UN 2A | 0.0018 | 1.5607 | 1.5493 | — | 1.5066 | 1.5007 | 1.4615 |  |  | 19⁄16–12 | 1 9/16 | 1.5625 | 12 | UN | 2B | 1 9/16-12 UN 2B | 1.563-12 UN 2B |  |  | 1.5625 |  | 1.516 | 1.5084 |  | 1.472 | 1.49
19⁄16–12 | 1 9/16 | 1.5625 | 12 | UN | 3A | 1 9/16-12 UN 3A | 1.563-12 UN 3A | 0 | 1.5625 | 1.5511 | — | 1.5084 | 1.504 | 1.4633 |  |  | 19⁄16–12 | 1 9/16 | 1.5625 | 12 | UN | 3B | 1 9/16-12 UN 3B | 1.563-12 UN 3B |  |  | 1.5625 |  | 1.5141 | 1.5084 |  | 1.472 | 1.4823
19⁄16–16 | 1 9/16 | 1.5625 | 16 | UN | 2A | 1 9/16-16 UN 2A | 1.563-16 UN 2A | 0.0016 | 1.5609 | 1.5515 | — | 1.5203 | 1.5151 | 1.4864 |  |  | 19⁄16–16 | 1 9/16 | 1.5625 | 16 | UN | 2B | 1 9/16-16 UN 2B | 1.563-16 UN 2B |  |  | 1.5625 |  | 1.5287 | 1.5219 |  | 1.495 | 1.509
19⁄16–16 | 1 9/16 | 1.5625 | 16 | UN | 3A | 1 9/16-16 UN 3A | 1.563-16 UN 3A | 0 | 1.5625 | 1.5531 | — | 1.5219 | 1.518 | 1.488 |  |  | 19⁄16–16 | 1 9/16 | 1.5625 | 16 | UN | 3B | 1 9/16-16 UN 3B | 1.563-16 UN 3B |  |  | 1.5625 |  | 1.527 | 1.5219 |  | 1.495 | 1.5033
19⁄16–18 | 1 9/16 | 1.5625 | 18 | UNEF | 2A | 1 9/16-18 UNEF 2A | 1.563-18 UNEF 2A | 0.0015 | 1.561 | 1.5523 | — | 1.5249 | 1.5199 | 1.4949 |  |  | 19⁄16–18 | 1 9/16 | 1.5625 | 18 | UNEF | 2B | 1 9/16-18 UNEF 2B | 1.563-18 UNEF 2B |  |  | 1.5625 |  | 1.5329 | 1.5264 |  | 1.502 | 1.515
19⁄16–18 | 1 9/16 | 1.5625 | 18 | UNEF | 3A | 1 9/16-18 UNEF 3A | 1.563-18 UNEF 3A | 0 | 1.5625 | 1.5538 | — | 1.5264 | 1.5227 | 1.4964 |  |  | 19⁄16–18 | 1 9/16 | 1.5625 | 18 | UNEF | 3B | 1 9/16-18 UNEF 3B | 1.563-18 UNEF 3B |  |  | 1.5625 |  | 1.5312 | 1.5264 |  | 1.502 | 1.5105
19⁄16–20 | 1 9/16 | 1.5625 | 20 | UN | 2A | 1 9/16-20 UN 2A | 1.563-20 UN 2A | 0.0014 | 1.5611 | 1.553 | — | 1.5286 | 1.5238 | 1.5016 |  |  | 19⁄16–20 | 1 9/16 | 1.5625 | 20 | UN | 2B | 1 9/16-20 UN 2B | 1.563-20 UN 2B |  |  | 1.5625 |  | 1.5362 | 1.53 |  | 1.508 | 1.52
19⁄16–20 | 1 9/16 | 1.5625 | 20 | UN | 3A | 1 9/16-20 UN 3A | 1.563-20 UN 3A | 0 | 1.5625 | 1.5544 | — | 1.53 | 1.5264 | 1.503 |  |  | 19⁄16–20 | 1 9/16 | 1.5625 | 20 | UN | 3B | 1 9/16-20 UN 3B | 1.563-20 UN 3B |  |  | 1.5625 |  | 1.5346 | 1.53 |  | 1.508 | 1.5162
15⁄8–6 | 1 5/8 | 1.625 | 6 | UN | 2A | 1 5/8-6 UN 2A | 1.625-6 UN 2A | 0.0025 | 1.6225 | 1.6043 | — | 1.5142 | 1.506 | 1.4246 |  |  | 15⁄8–6 | 1 5/8 | 1.625 | 6 | UN | 2B | 1 5/8-6 UN 2B | 1.625-6 UN 2B |  |  | 1.625 |  | 1.5274 | 1.5167 |  | 1.445 | 1.475
15⁄8–6 | 1 5/8 | 1.625 | 6 | UN | 3A | 1 5/8-6 UN 3A | 1.625-6 UN 3A | 0 | 1.625 | 1.6068 | — | 1.5167 | 1.5105 | 1.4271 |  |  | 15⁄8–6 | 1 5/8 | 1.625 | 6 | UN | 3B | 1 5/8-6 UN 3B | 1.625-6 UN 3B |  |  | 1.625 |  | 1.5247 | 1.5167 |  | 1.445 | 1.4646
15⁄8–8 | 1 5/8 | 1.625 | 8 | UN | 2A | 1 5/8-8 UN 2A | 1.625-8 UN 2A | 0.0022 | 1.6228 | 1.6078 | 1.6003 | 1.5416 | 1.5342 | 1.4784 |  |  | 15⁄8–8 | 1 5/8 | 1.625 | 8 | UN | 2B | 1 5/8-8 UN 2B | 1.625-8 UN 2B |  |  | 1.625 |  | 1.5535 | 1.5438 |  | 1.49 | 1.515
15⁄8–8 | 1 5/8 | 1.625 | 8 | UN | 3A | 1 5/8-8 UN 3A | 1.625-8 UN 3A | 0 | 1.625 | 1.61 | — | 1.5438 | 1.5382 | 1.4806 |  |  | 15⁄8–8 | 1 5/8 | 1.625 | 8 | UN | 3B | 1 5/8-8 UN 3B | 1.625-8 UN 3B |  |  | 1.625 |  | 1.551 | 1.5438 |  | 1.49 | 1.5047
15⁄8–10 | 1 5/8 | 1.625 | 10 | UNS | 2A | 1 5/8-10 UNS 2A | 1.625-10 UNS 2A | 0.0019 | 1.6231 | 1.6102 | — | 1.5581 | 1.5517 | 1.5041 |  |  | 15⁄8–10 | 1 5/8 | 1.625 | 10 | UNS | 2B | 1 5/8-10 UNS 2B | 1.625-10 UNS 2B |  |  | 1.625 |  | 1.5683 | 1.56 |  | 1.517 | 1.538
15⁄8–12 | 1 5/8 | 1.625 | 12 | UN | 2A | 1 5/8-12 UN 2A | 1.625-12 UN 2A | 0.0018 | 1.6232 | 1.6118 | — | 1.5691 | 1.5632 | 1.524 |  |  | 15⁄8–12 | 1 5/8 | 1.625 | 12 | UN | 2B | 1 5/8-12 UN 2B | 1.625-12 UN 2B |  |  | 1.625 |  | 1.5785 | 1.5709 |  | 1.535 | 1.553
15⁄8–12 | 1 5/8 | 1.625 | 12 | UN | 3A | 1 5/8-12 UN 3A | 1.625-12 UN 3A | 0 | 1.625 | 1.6136 | — | 1.5709 | 1.5665 | 1.5258 |  |  | 15⁄8–12 | 1 5/8 | 1.625 | 12 | UN | 3B | 1 5/8-12 UN 3B | 1.625-12 UN 3B |  |  | 1.625 |  | 1.5766 | 1.5709 |  | 1.535 | 1.5448
15⁄8–14 | 1 5/8 | 1.625 | 14 | UNS | 2A | 1 5/8-14 UNS 2A | 1.625-14 UNS 2A | 0.0017 | 1.6233 | 1.613 | — | 1.5769 | 1.5714 | 1.5383 |  |  | 15⁄8–14 | 1 5/8 | 1.625 | 14 | UNS | 2B | 1 5/8-14 UNS 2B | 1.625-14 UNS 2B |  |  | 1.625 |  | 1.5858 | 1.5786 |  | 1.548 | 1.564
15⁄8–16 | 1 5/8 | 1.625 | 16 | UN | 2A | 1 5/8-16 UN 2A | 1.625-16 UN 2A | 0.0016 | 1.6234 | 1.614 | — | 1.5828 | 1.5776 | 1.5489 |  |  | 15⁄8–16 | 1 5/8 | 1.625 | 16 | UN | 2B | 1 5/8-16 UN 2B | 1.625-16 UN 2B |  |  | 1.625 |  | 1.5912 | 1.5844 |  | 1.557 | 1.571
15⁄8–16 | 1 5/8 | 1.625 | 16 | UN | 3A | 1 5/8-16 UN 3A | 1.625-16 UN 3A | 0 | 1.625 | 1.6156 | — | 1.5844 | 1.5805 | 1.5505 |  |  | 15⁄8–16 | 1 5/8 | 1.625 | 16 | UN | 3B | 1 5/8-16 UN 3B | 1.625-16 UN 3B |  |  | 1.625 |  | 1.5895 | 1.5844 |  | 1.557 | 1.5658
15⁄8–18 | 1 5/8 | 1.625 | 18 | UNEF | 2A | 1 5/8-18 UNEF 2A | 1.625-18 UNEF 2A | 0.0015 | 1.6235 | 1.6148 | — | 1.5874 | 1.5824 | 1.5574 |  |  | 15⁄8–18 | 1 5/8 | 1.625 | 18 | UNEF | 2B | 1 5/8-18 UNEF 2B | 1.625-18 UNEF 2B |  |  | 1.625 |  | 1.5954 | 1.5889 |  | 1.565 | 1.578
15⁄8–18 | 1 5/8 | 1.625 | 18 | UNEF | 3A | 1 5/8-18 UNEF 3A | 1.625-18 UNEF 3A | 0 | 1.625 | 1.6163 | — | 1.5889 | 1.5852 | 1.5589 |  |  | 15⁄8–18 | 1 5/8 | 1.625 | 18 | UNEF | 3B | 1 5/8-18 UNEF 3B | 1.625-18 UNEF 3B |  |  | 1.625 |  | 1.5937 | 1.5889 |  | 1.565 | 1.573
15⁄8–20 | 1 5/8 | 1.625 | 20 | UN | 2A | 1 5/8-20 UN 2A | 1.625-20 UN 2A | 0.0014 | 1.6236 | 1.6155 | — | 1.5911 | 1.5863 | 1.5641 |  |  | 15⁄8–20 | 1 5/8 | 1.625 | 20 | UN | 2B | 1 5/8-20 UN 2B | 1.625-20 UN 2B |  |  | 1.625 |  | 1.5987 | 1.5925 |  | 1.571 | 1.582
15⁄8–20 | 1 5/8 | 1.625 | 20 | UN | 3A | 1 5/8-20 UN 3A | 1.625-20 UN 3A | 0 | 1.625 | 1.6169 | — | 1.5925 | 1.5889 | 1.5655 |  |  | 15⁄8–20 | 1 5/8 | 1.625 | 20 | UN | 3B | 1 5/8-20 UN 3B | 1.625-20 UN 3B |  |  | 1.625 |  | 1.5971 | 1.5925 |  | 1.571 | 1.5787
15⁄8–24 | 1 5/8 | 1.625 | 24 | UNS | 2A | 1 5/8-24 UNS 2A | 1.625-24 UNS 2A | 0.0013 | 1.6237 | 1.6165 | — | 1.5966 | 1.5922 | 1.5741 |  |  | 15⁄8–24 | 1 5/8 | 1.625 | 24 | UNS | 2B | 1 5/8-24 UNS 2B | 1.625-24 UNS 2B |  |  | 1.625 |  | 1.6037 | 1.5979 |  | 1.58 | 1.59
111⁄16–6 | 1 11/16 | 1.6875 | 6 | UN | 2A | 1 11/16-6 UN 2A | 1.688-6 UN 2A | 0.0025 | 1.685 | 1.6668 | — | 1.5767 | 1.5684 | 1.4866 |  |  | 111⁄16–6 | 1 11/16 | 1.6875 | 6 | UN | 2B | 1 11/16-6 UN 2B | 1.688-6 UN 2B |  |  | 1.6875 |  | 1.59 | 1.5792 |  | 1.507 | 1.538
111⁄16–6 | 1 11/16 | 1.6875 | 6 | UN | 3A | 1 11/16-6 UN 3A | 1.688-6 UN 3A | 0 | 1.6875 | 1.6693 | — | 1.5792 | 1.573 | 1.4891 |  |  | 111⁄16–6 | 1 11/16 | 1.6875 | 6 | UN | 3B | 1 11/16-6 UN 3B | 1.688-6 UN 3B |  |  | 1.6875 |  | 1.5873 | 1.5792 |  | 1.507 | 1.5271
111⁄16–8 | 1 11/16 | 1.6875 | 8 | UN | 2A | 1 11/16-8 UN 2A | 1.688-8 UN 2A | 0.0022 | 1.6853 | 1.6703 | — | 1.6041 | 1.5966 | 1.5365 |  |  | 111⁄16–8 | 1 11/16 | 1.6875 | 8 | UN | 2B | 1 11/16-8 UN 2B | 1.688-8 UN 2B |  |  | 1.6875 |  | 1.616 | 1.6063 |  | 1.552 | 1.577
111⁄16–8 | 1 11/16 | 1.6875 | 8 | UN | 3A | 1 11/16-8 UN 3A | 1.688-8 UN 3A | 0 | 1.6875 | 1.6725 | — | 1.6063 | 1.6007 | 1.5387 |  |  | 111⁄16–8 | 1 11/16 | 1.6875 | 8 | UN | 3B | 1 11/16-8 UN 3B | 1.688-8 UN 3B |  |  | 1.6875 |  | 1.6136 | 1.6063 |  | 1.552 | 1.5672
111⁄16–12 | 1 11/16 | 1.6875 | 12 | UN | 2A | 1 11/16-12 UN 2A | 1.688-12 UN 2A | 0.0018 | 1.6857 | 1.6743 | — | 1.6316 | 1.6256 | 1.5865 |  |  | 111⁄16–12 | 1 11/16 | 1.6875 | 12 | UN | 2B | 1 11/16-12 UN 2B | 1.688-12 UN 2B |  |  | 1.6875 |  | 1.6412 | 1.6334 |  | 1.597 | 1.615
111⁄16–12 | 1 11/16 | 1.6875 | 12 | UN | 3A | 1 11/16-12 UN 3A | 1.688-12 UN 3A | 0 | 1.6875 | 1.6761 | — | 1.6334 | 1.6289 | 1.5883 |  |  | 111⁄16–12 | 1 11/16 | 1.6875 | 12 | UN | 3B | 1 11/16-12 UN 3B | 1.688-12 UN 3B |  |  | 1.6875 |  | 1.6392 | 1.6334 |  | 1.597 | 1.6073
111⁄16–16 | 1 11/16 | 1.6875 | 16 | UN | 2A | 1 11/16-16 UN 2A | 1.688-16 UN 2A | 0.0016 | 1.6859 | 1.6765 | — | 1.6453 | 1.64 | 1.6114 |  |  | 111⁄16–16 | 1 11/16 | 1.6875 | 16 | UN | 2B | 1 11/16-16 UN 2B | 1.688-16 UN 2B |  |  | 1.6875 |  | 1.6538 | 1.6469 |  | 1.62 | 1.634
111⁄16–16 | 1 11/16 | 1.6875 | 16 | UN | 3A | 1 11/16-16 UN 3A | 1.688-16 UN 3A | 0 | 1.6875 | 1.6781 | — | 1.6469 | 1.6429 | 1.613 |  |  | 111⁄16–16 | 1 11/16 | 1.6875 | 16 | UN | 3B | 1 11/16-16 UN 3B | 1.688-16 UN 3B |  |  | 1.6875 |  | 1.6521 | 1.6469 |  | 1.62 | 1.6283
111⁄16–18 | 1 11/16 | 1.6875 | 18 | UNEF | 2A | 1 11/16-18 UNEF 2A | 1.688-18 UNEF 2A | 0.0015 | 1.686 | 1.6773 | — | 1.6499 | 1.6448 | 1.6199 |  |  | 111⁄16–18 | 1 11/16 | 1.6875 | 18 | UNEF | 2B | 1 11/16-18 UNEF 2B | 1.688-18 UNEF 2B |  |  | 1.6875 |  | 1.658 | 1.6514 |  | 1.627 | 1.64
111⁄16–18 | 1 11/16 | 1.6875 | 18 | UNEF | 3A | 1 11/16-18 UNEF 3A | 1.688-18 UNEF 3A | 0 | 1.6875 | 1.6788 | — | 1.6514 | 1.6476 | 1.6214 |  |  | 111⁄16–18 | 1 11/16 | 1.6875 | 18 | UNEF | 3B | 1 11/16-18 UNEF 3B | 1.688-18 UNEF 3B |  |  | 1.6875 |  | 1.6563 | 1.6514 |  | 1.627 | 1.6355
111⁄16–20 | 1 11/16 | 1.6875 | 20 | UN | 2A | 1 11/16-20 UN 2A | 1.688-20 UN 2A | 0.0015 | 1.686 | 1.6779 | — | 1.6535 | 1.6487 | 1.6265 |  |  | 111⁄16–20 | 1 11/16 | 1.6875 | 20 | UN | 2B | 1 11/16-20 UN 2B | 1.688-20 UN 2B |  |  | 1.6875 |  | 1.6613 | 1.655 |  | 1.633 | 1.645
111⁄16–20 | 1 11/16 | 1.6875 | 20 | UN | 3A | 1 11/16-20 UN 3A | 1.688-20 UN 3A | 0 | 1.6875 | 1.6794 | — | 1.655 | 1.6514 | 1.628 |  |  | 111⁄16–20 | 1 11/16 | 1.6875 | 20 | UN | 3B | 1 11/16-20 UN 3B | 1.688-20 UN 3B |  |  | 1.6875 |  | 1.6597 | 1.655 |  | 1.633 | 1.6412
13⁄4–5 | 1 3/4 | 1.75 | 5 | UNC | 1A | 1 3/4-5 UNC 1A | 1.750-5 UNC 1A | 0.0027 | 1.7473 | 1.7165 | — | 1.6174 | 1.604 | 1.5092 |  |  | 13⁄4–5 | 1 3/4 | 1.75 | 5 | UNC | 1B | 1 3/4-5 UNC 1B | 1.750-5 UNC 1B |  |  | 1.75 |  | 1.6375 | 1.6201 |  | 1.534 | 1.568
13⁄4–5 | 1 3/4 | 1.75 | 5 | UNC | 2A | 1 3/4-5 UNC 2A | 1.750-5 UNC 2A | 0.0027 | 1.7473 | 1.7268 | 1.7165 | 1.6174 | 1.6085 | 1.5092 |  |  | 13⁄4–5 | 1 3/4 | 1.75 | 5 | UNC | 2B | 1 3/4-5 UNC 2B | 1.750-5 UNC 2B |  |  | 1.75 |  | 1.6317 | 1.6201 |  | 1.534 | 1.568
13⁄4–6 | 1 3/4 | 1.75 | 6 | UN | 3A | 1 3/4-6 UN 3A | 1.750-6 UN 3A | 0 | 1.75 | 1.7295 | — | 1.6201 | 1.6134 | 1.5119 |  |  | 13⁄4–6 | 1 3/4 | 1.75 | 6 | UN | 3B | 1 3/4-6 UN 3B | 1.750-6 UN 3B |  |  | 1.75 |  | 1.6288 | 1.6201 |  | 1.534 | 1.5575
13⁄4–6 | 1 3/4 | 1.75 | 6 | UN | 2A | 1 3/4-6 UN 2A | 1.750-6 UN 2A | 0.0025 | 1.7475 | 1.7293 | — | 1.6392 | 1.6309 | 1.5491 |  |  | 13⁄4–6 | 1 3/4 | 1.75 | 6 | UN | 2B | 1 3/4-6 UN 2B | 1.750-6 UN 2B |  |  | 1.75 |  | 1.6525 | 1.6417 |  | 1.57 | 1.6
13⁄4–6 | 1 3/4 | 1.75 | 6 | UN | 3A | 1 3/4-6 UN 3A | 1.750-6 UN 3A | 0 | 1.75 | 1.7318 | — | 1.6417 | 1.6354 | 1.5516 |  |  | 13⁄4–6 | 1 3/4 | 1.75 | 6 | UN | 3B | 1 3/4-6 UN 3B | 1.750-6 UN 3B |  |  | 1.75 |  | 1.6498 | 1.6417 |  | 1.57 | 1.5896
13⁄4–8 | 1 3/4 | 1.75 | 8 | UN | 2A | 1 3/4-8 UN 2A | 1.750-8 UN 2A | 0.0023 | 1.7477 | 1.7327 | 1.7252 | 1.6665 | 1.659 | 1.5989 |  |  | 13⁄4–8 | 1 3/4 | 1.75 | 8 | UN | 2B | 1 3/4-8 UN 2B | 1.750-8 UN 2B |  |  | 1.75 |  | 1.6786 | 1.6688 |  | 1.615 | 1.64
13⁄4–8 | 1 3/4 | 1.75 | 8 | UN | 3A | 1 3/4-8 UN 3A | 1.750-8 UN 3A | 0 | 1.75 | 1.735 | — | 1.6688 | 1.6632 | 1.6012 |  |  | 13⁄4–8 | 1 3/4 | 1.75 | 8 | UN | 3B | 1 3/4-8 UN 3B | 1.750-8 UN 3B |  |  | 1.75 |  | 1.6762 | 1.6688 |  | 1.615 | 1.6297
13⁄4–10 | 1 3/4 | 1.75 | 10 | UNS | 2A | 1 3/4-10 UNS 2A | 1.750-10 UNS 2A | 0.0019 | 1.7481 | 1.7352 | — | 1.6831 | 1.6766 | 1.6291 |  |  | 13⁄4–10 | 1 3/4 | 1.75 | 10 | UNS | 2B | 1 3/4-10 UNS 2B | 1.750-10 UNS 2B |  |  | 1.75 |  | 1.6934 | 1.685 |  | 1.642 | 1.663
13⁄4–12 | 1 3/4 | 1.75 | 12 | UN | 2A | 1 3/4-12 UN 2A | 1.750-12 UN 2A | 0.0018 | 1.7482 | 1.7368 | — | 1.6941 | 1.6881 | 1.649 |  |  | 13⁄4–12 | 1 3/4 | 1.75 | 12 | UN | 2B | 1 3/4-12 UN 2B | 1.750-12 UN 2B |  |  | 1.75 |  | 1.7037 | 1.6959 |  | 1.66 | 1.678
13⁄4–12 | 1 3/4 | 1.75 | 12 | UN | 3A | 1 3/4-12 UN 3A | 1.750-12 UN 3A | 0 | 1.75 | 1.7386 | — | 1.6959 | 1.6914 | 1.6508 |  |  | 13⁄4–12 | 1 3/4 | 1.75 | 12 | UN | 3B | 1 3/4-12 UN 3B | 1.750-12 UN 3B |  |  | 1.75 |  | 1.7017 | 1.6959 |  | 1.66 | 1.6698
13⁄4–14 | 1 3/4 | 1.75 | 14 | UNS | 2A | 1 3/4-14 UNS 2A | 1.750-14 UNS 2A | 0.0017 | 1.7483 | 1.738 | — | 1.7019 | 1.6963 | 1.6632 |  |  | 13⁄4–14 | 1 3/4 | 1.75 | 14 | UNS | 2B | 1 3/4-14 UNS 2B | 1.750-14 UNS 2B |  |  | 1.75 |  | 1.7109 | 1.7036 |  | 1.673 | 1.688
13⁄4–16 | 1 3/4 | 1.75 | 16 | UN | 2A | 1 3/4-16 UN 2A | 1.750-16 UN 2A | 0.0016 | 1.7484 | 1.739 | — | 1.7078 | 1.7025 | 1.6739 |  |  | 13⁄4–16 | 1 3/4 | 1.75 | 16 | UN | 2B | 1 3/4-16 UN 2B | 1.750-16 UN 2B |  |  | 1.75 |  | 1.7163 | 1.7094 |  | 1.682 | 1.696
13⁄4–16 | 1 3/4 | 1.75 | 16 | UN | 3A | 1 3/4-16 UN 3A | 1.750-16 UN 3A | 0 | 1.75 | 1.7406 | — | 1.7094 | 1.7054 | 1.6755 |  |  | 13⁄4–16 | 1 3/4 | 1.75 | 16 | UN | 3B | 1 3/4-16 UN 3B | 1.750-16 UN 3B |  |  | 1.75 |  | 1.7146 | 1.7094 |  | 1.682 | 1.6908
13⁄4–18 | 1 3/4 | 1.75 | 18 | UNS | 2A | 1 3/4-18 UNS 2A | 1.750-18 UNS 2A | 0.0015 | 1.7485 | 1.7398 | — | 1.7124 | 1.7073 | 1.6824 |  |  | 13⁄4–18 | 1 3/4 | 1.75 | 18 | UNS | 2B | 1 3/4-18 UNS 2B | 1.750-18 UNS 2B |  |  | 1.75 |  | 1.7205 | 1.7139 |  | 1.69 | 1.703
13⁄4–20 | 1 3/4 | 1.75 | 20 | UN | 2A | 1 3/4-20 UN 2A | 1.750-20 UN 2A | 0.0015 | 1.7485 | 1.7404 | — | 1.716 | 1.7112 | 1.689 |  |  | 13⁄4–20 | 1 3/4 | 1.75 | 20 | UN | 2B | 1 3/4-20 UN 2B | 1.750-20 UN 2B |  |  | 1.75 |  | 1.7238 | 1.7175 |  | 1.696 | 1.707
13⁄4–20 | 1 3/4 | 1.75 | 20 | UN | 3A | 1 3/4-20 UN 3A | 1.750-20 UN 3A | 0 | 1.75 | 1.7419 | — | 1.7175 | 1.7139 | 1.6905 |  |  | 13⁄4–20 | 1 3/4 | 1.75 | 20 | UN | 3B | 1 3/4-20 UN 3B | 1.750-20 UN 3B |  |  | 1.75 |  | 1.7222 | 1.7175 |  | 1.696 | 1.7037
113⁄16–6 | 1 13/16 | 1.8125 | 6 | UN | 2A | 1 13/16-6 UN 2A | 1.813-6 UN 2A | 0.0025 | 1.81 | 1.7918 | — | 1.7017 | 1.6933 | 1.6116 |  |  | 113⁄16–6 | 1 13/16 | 1.8125 | 6 | UN | 2B | 1 13/16-6 UN 2B | 1.813-6 UN 2B |  |  | 1.8125 |  | 1.7151 | 1.7042 |  | 1.632 | 1.663
113⁄16–6 | 1 13/16 | 1.8125 | 6 | UN | 3A | 1 13/16-6 UN 3A | 1.813-6 UN 3A | 0 | 1.8125 | 1.7943 | — | 1.7042 | 1.6979 | 1.6141 |  |  | 113⁄16–6 | 1 13/16 | 1.8125 | 6 | UN | 3B | 1 13/16-6 UN 3B | 1.813-6 UN 3B |  |  | 1.8125 |  | 1.7124 | 1.7042 |  | 1.632 | 1.6521
113⁄16–8 | 1 13/16 | 1.8125 | 8 | UN | 2A | 1 13/16-8 UN 2A | 1.813-8 UN 2A | 0.0023 | 1.8102 | 1.7952 | — | 1.729 | 1.7214 | 1.6614 |  |  | 113⁄16–8 | 1 13/16 | 1.8125 | 8 | UN | 2B | 1 13/16-8 UN 2B | 1.813-8 UN 2B |  |  | 1.8125 |  | 1.7412 | 1.7313 |  | 1.677 | 1.702
113⁄16–8 | 1 13/16 | 1.8125 | 8 | UN | 3A | 1 13/16-8 UN 3A | 1.813-8 UN 3A | 0 | 1.8125 | 1.7975 | — | 1.7313 | 1.7256 | 1.6637 |  |  | 113⁄16–8 | 1 13/16 | 1.8125 | 8 | UN | 3B | 1 13/16-8 UN 3B | 1.813-8 UN 3B |  |  | 1.8125 |  | 1.7387 | 1.7313 |  | 1.677 | 1.6922
113⁄16–12 | 1 13/16 | 1.8125 | 12 | UN | 2A | 1 13/16-12 UN 2A | 1.813-12 UN 2A | 0.0018 | 1.8107 | 1.7993 | — | 1.7566 | 1.7506 | 1.7115 |  |  | 113⁄16–12 | 1 13/16 | 1.8125 | 12 | UN | 2B | 1 13/16-12 UN 2B | 1.813-12 UN 2B |  |  | 1.8125 |  | 1.7662 | 1.7584 |  | 1.722 | 1.74
113⁄16–12 | 1 13/16 | 1.8125 | 12 | UN | 3A | 1 13/16-12 UN 3A | 1.813-12 UN 3A | 0 | 1.8125 | 1.8011 | — | 1.7584 | 1.7539 | 1.7133 |  |  | 113⁄16–12 | 1 13/16 | 1.8125 | 12 | UN | 3B | 1 13/16-12 UN 3B | 1.813-12 UN 3B |  |  | 1.8125 |  | 1.7642 | 1.7584 |  | 1.722 | 1.7323
113⁄16–16 | 1 13/16 | 1.8125 | 16 | UN | 2A | 1 13/16-16 UN 2A | 1.813-16 UN 2A | 0.0016 | 1.8109 | 1.8015 | — | 1.7703 | 1.765 | 1.7364 |  |  | 113⁄16–16 | 1 13/16 | 1.8125 | 16 | UN | 2B | 1 13/16-16 UN 2B | 1.813-16 UN 2B |  |  | 1.8125 |  | 1.7788 | 1.7719 |  | 1.745 | 1.759
113⁄16–16 | 1 13/16 | 1.8125 | 16 | UN | 3A | 1 13/16-16 UN 3A | 1.813-16 UN 3A | 0 | 1.8125 | 1.8031 | — | 1.7719 | 1.7679 | 1.738 |  |  | 113⁄16–16 | 1 13/16 | 1.8125 | 16 | UN | 3B | 1 13/16-16 UN 3B | 1.813-16 UN 3B |  |  | 1.8125 |  | 1.7771 | 1.7719 |  | 1.745 | 1.7533
113⁄16–20 | 1 13/16 | 1.8125 | 20 | UN | 2A | 1 13/16-20 UN 2A | 1.813-20 UN 2A | 0.0015 | 1.811 | 1.8029 | — | 1.7785 | 1.7737 | 1.7515 |  |  | 113⁄16–20 | 1 13/16 | 1.8125 | 20 | UN | 2B | 1 13/16-20 UN 2B | 1.813-20 UN 2B |  |  | 1.8125 |  | 1.7863 | 1.78 |  | 1.758 | 1.77
113⁄16–20 | 1 13/16 | 1.8125 | 20 | UN | 3A | 1 13/16-20 UN 3A | 1.813-20 UN 3A | 0 | 1.8125 | 1.8044 | — | 1.78 | 1.7764 | 1.753 |  |  | 113⁄16–20 | 1 13/16 | 1.8125 | 20 | UN | 3B | 1 13/16-20 UN 3B | 1.813-20 UN 3B |  |  | 1.8125 |  | 1.7847 | 1.78 |  | 1.758 | 1.7662
17⁄8–6 | 1 7/8 | 1.875 | 6 | UN | 2A | 1 7/8-6 UN 2A | 1.875-6 UN 2A | 0.0025 | 1.8725 | 1.8543 | — | 1.7642 | 1.7558 | 1.6741 |  |  | 17⁄8–6 | 1 7/8 | 1.875 | 6 | UN | 2B | 1 7/8-6 UN 2B | 1.875-6 UN 2B |  |  | 1.875 |  | 1.7777 | 1.7667 |  | 1.695 | 1.725
17⁄8–6 | 1 7/8 | 1.875 | 6 | UN | 3A | 1 7/8-6 UN 3A | 1.875-6 UN 3A | 0 | 1.875 | 1.8568 | — | 1.7667 | 1.7604 | 1.6766 |  |  | 17⁄8–6 | 1 7/8 | 1.875 | 6 | UN | 3B | 1 7/8-6 UN 3B | 1.875-6 UN 3B |  |  | 1.875 |  | 1.7749 | 1.7667 |  | 1.695 | 1.7146
17⁄8–8 | 1 7/8 | 1.875 | 8 | UN | 2A | 1 7/8-8 UN 2A | 1.875-8 UN 2A | 0.0023 | 1.8727 | 1.8577 | 1.8502 | 1.7915 | 1.7838 | 1.7239 |  |  | 17⁄8–8 | 1 7/8 | 1.875 | 8 | UN | 2B | 1 7/8-8 UN 2B | 1.875-8 UN 2B |  |  | 1.875 |  | 1.8038 | 1.7938 |  | 1.74 | 1.765
17⁄8–8 | 1 7/8 | 1.875 | 8 | UN | 3A | 1 7/8-8 UN 3A | 1.875-8 UN 3A | 0 | 1.875 | 1.86 | — | 1.7938 | 1.7881 | 1.7262 |  |  | 17⁄8–8 | 1 7/8 | 1.875 | 8 | UN | 3B | 1 7/8-8 UN 3B | 1.875-8 UN 3B |  |  | 1.875 |  | 1.8013 | 1.7938 |  | 1.74 | 1.7547
17⁄8–10 | 1 7/8 | 1.875 | 10 | UNS | 2A | 1 7/8-10 UNS 2A | 1.875-10 UNS 2A | 0.0019 | 1.8731 | 1.8602 | — | 1.8081 | 1.8016 | 1.7541 |  |  | 17⁄8–10 | 1 7/8 | 1.875 | 10 | UNS | 2B | 1 7/8-10 UNS 2B | 1.875-10 UNS 2B |  |  | 1.875 |  | 1.8184 | 1.81 |  | 1.767 | 1.788
17⁄8–12 | 1 7/8 | 1.875 | 12 | UN | 2A | 1 7/8-12 UN 2A | 1.875-12 UN 2A | 0.0018 | 1.8732 | 1.8618 | — | 1.8191 | 1.8131 | 1.774 |  |  | 17⁄8–12 | 1 7/8 | 1.875 | 12 | UN | 2B | 1 7/8-12 UN 2B | 1.875-12 UN 2B |  |  | 1.875 |  | 1.8287 | 1.8209 |  | 1.785 | 1.803
17⁄8–12 | 1 7/8 | 1.875 | 12 | UN | 3A | 1 7/8-12 UN 3A | 1.875-12 UN 3A | 0 | 1.875 | 1.8636 | — | 1.8209 | 1.8164 | 1.7758 |  |  | 17⁄8–12 | 1 7/8 | 1.875 | 12 | UN | 3B | 1 7/8-12 UN 3B | 1.875-12 UN 3B |  |  | 1.875 |  | 1.8267 | 1.8209 |  | 1.785 | 1.7948
17⁄8–14 | 1 7/8 | 1.875 | 14 | UNS | 2A | 1 7/8-14 UNS 2A | 1.875-14 UNS 2A | 0.0017 | 1.8733 | 1.863 | — | 1.8269 | 1.8213 | 1.7883 |  |  | 17⁄8–14 | 1 7/8 | 1.875 | 14 | UNS | 2B | 1 7/8-14 UNS 2B | 1.875-14 UNS 2B |  |  | 1.875 |  | 1.8359 | 1.8286 |  | 1.798 | 1.814
17⁄8–16 | 1 7/8 | 1.875 | 16 | UN | 2A | 1 7/8-16 UN 2A | 1.875-16 UN 2A | 0.0016 | 1.8734 | 1.864 | — | 1.8328 | 1.8275 | 1.7989 |  |  | 17⁄8–16 | 1 7/8 | 1.875 | 16 | UN | 2B | 1 7/8-16 UN 2B | 1.875-16 UN 2B |  |  | 1.875 |  | 1.8413 | 1.8344 |  | 1.807 | 1.821
17⁄8–16 | 1 7/8 | 1.875 | 16 | UN | 3A | 1 7/8-16 UN 3A | 1.875-16 UN 3A | 0 | 1.875 | 1.8656 | — | 1.8344 | 1.8304 | 1.8005 |  |  | 17⁄8–16 | 1 7/8 | 1.875 | 16 | UN | 3B | 1 7/8-16 UN 3B | 1.875-16 UN 3B |  |  | 1.875 |  | 1.8396 | 1.8344 |  | 1.807 | 1.8158
17⁄8–18 | 1 7/8 | 1.875 | 18 | UNS | 2A | 1 7/8-18 UNS 2A | 1.875-18 UNS 2A | 0.0015 | 1.8735 | 1.8648 | — | 1.8374 | 1.8323 | 1.8074 |  |  | 17⁄8–18 | 1 7/8 | 1.875 | 18 | UNS | 2B | 1 7/8-18 UNS 2B | 1.875-18 UNS 2B |  |  | 1.875 |  | 1.8455 | 1.8389 |  | 1.815 | 1.828
17⁄8–20 | 1 7/8 | 1.875 | 20 | UN | 2A | 1 7/8-20 UN 2A | 1.875-20 UN 2A | 0.0015 | 1.8735 | 1.8654 | — | 1.841 | 1.8362 | 1.814 |  |  | 17⁄8–20 | 1 7/8 | 1.875 | 20 | UN | 2B | 1 7/8-20 UN 2B | 1.875-20 UN 2B |  |  | 1.875 |  | 1.8488 | 1.8425 |  | 1.821 | 1.832
17⁄8–20 | 1 7/8 | 1.875 | 20 | UN | 3A | 1 7/8-20 UN 3A | 1.875-20 UN 3A | 0 | 1.875 | 1.8669 | — | 1.8425 | 1.8389 | 1.8155 |  |  | 17⁄8–20 | 1 7/8 | 1.875 | 20 | UN | 3B | 1 7/8-20 UN 3B | 1.875-20 UN 3B |  |  | 1.875 |  | 1.8472 | 1.8425 |  | 1.821 | 1.8287
115⁄16–6 | 1 15/16 | 1.9375 | 6 | UN | 2A | 1 15/16-6 UN 2A | 1.938-6 UN 2A | 0.0026 | 1.9349 | 1.9167 | — | 1.8266 | 1.8181 | 1.7365 |  |  | 115⁄16–6 | 1 15/16 | 1.9375 | 6 | UN | 2B | 1 15/16-6 UN 2B | 1.938-6 UN 2B |  |  | 1.9375 |  | 1.8403 | 1.8292 |  | 1.757 | 1.788
115⁄16–6 | 1 15/16 | 1.9375 | 6 | UN | 3A | 1 15/16-6 UN 3A | 1.938-6 UN 3A | 0 | 1.9375 | 1.9193 | — | 1.8292 | 1.8228 | 1.7391 |  |  | 115⁄16–6 | 1 15/16 | 1.9375 | 6 | UN | 3B | 1 15/16-6 UN 3B | 1.938-6 UN 3B |  |  | 1.9375 |  | 1.8375 | 1.8292 |  | 1.757 | 1.7771
115⁄16–8 | 1 15/16 | 1.9375 | 8 | UN | 2A | 1 15/16-8 UN 2A | 1.938-8 UN 2A | 0.0023 | 1.9352 | 1.9202 | — | 1.854 | 1.8463 | 1.7864 |  |  | 115⁄16–8 | 1 15/16 | 1.9375 | 8 | UN | 2B | 1 15/16-8 UN 2B | 1.938-8 UN 2B |  |  | 1.9375 |  | 1.8663 | 1.8563 |  | 1.802 | 1.827
115⁄16–8 | 1 15/16 | 1.9375 | 8 | UN | 3A | 1 15/16-8 UN 3A | 1.938-8 UN 3A | 0 | 1.9375 | 1.9225 | — | 1.8563 | 1.8505 | 1.7887 |  |  | 115⁄16–8 | 1 15/16 | 1.9375 | 8 | UN | 3B | 1 15/16-8 UN 3B | 1.938-8 UN 3B |  |  | 1.9375 |  | 1.8638 | 1.8563 |  | 1.802 | 1.8172
115⁄16–12 | 1 15/16 | 1.9375 | 12 | UN | 2A | 1 15/16-12 UN 2A | 1.938-12 UN 2A | 0.0018 | 1.9357 | 1.9243 | — | 1.8816 | 1.8755 | 1.8365 |  |  | 115⁄16–12 | 1 15/16 | 1.9375 | 12 | UN | 2B | 1 15/16-12 UN 2B | 1.938-12 UN 2B |  |  | 1.9375 |  | 1.8913 | 1.8834 |  | 1.847 | 1.865
115⁄16–12 | 1 15/16 | 1.9375 | 12 | UN | 3A | 1 15/16-12 UN 3A | 1.938-12 UN 3A | 0 | 1.9375 | 1.9261 | — | 1.8834 | 1.8789 | 1.8383 |  |  | 115⁄16–12 | 1 15/16 | 1.9375 | 12 | UN | 3B | 1 15/16-12 UN 3B | 1.938-12 UN 3B |  |  | 1.9375 |  | 1.8893 | 1.8834 |  | 1.847 | 1.8573
115⁄16–16 | 1 15/16 | 1.9375 | 16 | UN | 2A | 1 15/16-16 UN 2A | 1.938-16 UN 2A | 0.0016 | 1.9359 | 1.9265 | — | 1.8953 | 1.8899 | 1.8614 |  |  | 115⁄16–16 | 1 15/16 | 1.9375 | 16 | UN | 2B | 1 15/16-16 UN 2B | 1.938-16 UN 2B |  |  | 1.9375 |  | 1.9039 | 1.8969 |  | 1.87 | 1.884
115⁄16–16 | 1 15/16 | 1.9375 | 16 | UN | 3A | 1 15/16-16 UN 3A | 1.938-16 UN 3A | 0 | 1.9375 | 1.9281 | — | 1.8969 | 1.8929 | 1.863 |  |  | 115⁄16–16 | 1 15/16 | 1.9375 | 16 | UN | 3B | 1 15/16-16 UN 3B | 1.938-16 UN 3B |  |  | 1.9375 |  | 1.9021 | 1.8969 |  | 1.87 | 1.8783
115⁄16–20 | 1 15/16 | 1.9375 | 20 | UN | 2A | 1 15/16-20 UN 2A | 1.938-20 UN 2A | 0.0015 | 1.936 | 1.9279 | — | 1.9035 | 1.8986 | 1.8765 |  |  | 115⁄16–20 | 1 15/16 | 1.9375 | 20 | UN | 2B | 1 15/16-20 UN 2B | 1.938-20 UN 2B |  |  | 1.9375 |  | 1.9114 | 1.905 |  | 1.883 | 1.895
115⁄16–20 | 1 15/16 | 1.9375 | 20 | UN | 3A | 1 15/16-20 UN 3A | 1.938-20 UN 3A | 0 | 1.9375 | 1.9294 | — | 1.905 | 1.9013 | 1.878 |  |  | 115⁄16–20 | 1 15/16 | 1.9375 | 20 | UN | 3B | 1 15/16-20 UN 3B | 1.938-20 UN 3B |  |  | 1.9375 |  | 1.9098 | 1.905 |  | 1.883 | 1.8912
2.00–41⁄2 | 2 | 2 | 41⁄2 | UNC | 1A | 2-41⁄2 UNC 1A | 2.000-41⁄2 UNC 1A | 0.0029 | 1.9971 | 1.9641 | — | 1.8528 | 1.8385 | 1.7324 |  |  | 2–41⁄2 | 2 | 0.086 | 41⁄2 | UNC | 1B | 2-41⁄2 UNC 1B | .086-41⁄2 UNC 1B |  |  | 2 |  | 1.8743 | 1.8557 |  | 1.759 | 1.795
2.00–41⁄2 | 2 | 2 | 41⁄2 | UNC | 2A | 2-41⁄2 UNC 2A | 2.000-41⁄2 UNC 2A | 0.0029 | 1.9971 | 1.9751 | 1.9641 | 1.8528 | 1.8433 | 1.7324 |  |  | 2–41⁄2 | 2 | 0.086 | 41⁄2 | UNC | 2B | 2-41⁄2 UNC 2B | .086-41⁄2 UNC 2B |  |  | 2 |  | 1.8681 | 1.8557 |  | 1.759 | 1.795
2.00–6 | 2 | 2 | 6 | UN | 3A | 2-6 UN 3A | 2.000-6 UN 3A | 0 | 2 | 1.978 | — | 1.8557 | 1.8486 | 1.7353 |  |  | 2.00–6 | 2 | 2 | 6 | UN | 3B | 2-6 UN 3B | 2.000-6 UN 3B |  |  | 2 |  | 1.865 | 1.8557 |  | 1.759 | 1.7861
2.00–6 | 2 | 2 | 6 | UN | 2A | 2-6 UN 2A | 2.000-6 UN 2A | 0.0026 | 1.9974 | 1.9792 | — | 1.8891 | 1.8805 | 1.799 |  |  | 2.00–6 | 2 | 2 | 6 | UN | 2B | 2-6 UN 2B | 2.000-6 UN 2B |  |  | 2 |  | 1.9028 | 1.8917 |  | 1.82 | 1.85
2.00–6 | 2 | 2 | 6 | UN | 3A | 2-6 UN 3A | 2.000-6 UN 3A | 0 | 2 | 1.9818 | — | 1.8917 | 1.8853 | 1.8016 |  |  | 2.00–6 | 2 | 2 | 6 | UN | 3B | 2-6 UN 3B | 2.000-6 UN 3B |  |  | 2 |  | 1.9 | 1.8917 |  | 1.82 | 1.8396
2.00–8 | 2 | 2 | 8 | UN | 2A | 2-8 UN 2A | 2.000-8 UN 2A | 0.0023 | 1.9977 | 1.9827 | 1.9752 | 1.9165 | 1.9087 | 1.8489 |  |  | 2.00–8 | 2 | 2 | 8 | UN | 2B | 2-8 UN 2B | 2.000-8 UN 2B |  |  | 2 |  | 1.9289 | 1.9188 |  | 1.865 | 1.89
2.00–8 | 2 | 2 | 8 | UN | 3A | 2-8 UN 3A | 2.000-8 UN 3A | 0 | 2 | 1.985 | — | 1.9188 | 1.913 | 1.8512 |  |  | 2.00–8 | 2 | 2 | 8 | UN | 3B | 2-8 UN 3B | 2.000-8 UN 3B |  |  | 2 |  | 1.9264 | 1.9188 |  | 1.865 | 1.8797
2.00–10 | 2 | 2 | 10 | UNS | 2A | 2-10 UNS 2A | 2.000-10 UNS 2A | 0.002 | 1.998 | 1.9851 | — | 1.933 | 1.9265 | 1.879 |  |  | 2.00–10 | 2 | 2 | 10 | UNS | 2B | 2-10 UNS 2B | 2.000-10 UNS 2B |  |  | 2 |  | 1.9435 | 1.935 |  | 1.892 | 1.913
2.00–12 | 2 | 2 | 12 | UN | 2A | 2-12 UN 2A | 2.000-12 UN 2A | 0.0018 | 1.9982 | 1.9868 | — | 1.9441 | 1.938 | 1.899 |  |  | 2.00–12 | 2 | 2 | 12 | UN | 2B | 2-12 UN 2B | 2.000-12 UN 2B |  |  | 2 |  | 1.9538 | 1.9459 |  | 1.91 | 1.928
2.00–12 | 2 | 2 | 12 | UN | 3A | 2-12 UN 3A | 2.000-12 UN 3A | 0 | 2 | 1.9886 | — | 1.9459 | 1.9414 | 1.9008 |  |  | 2.00–12 | 2 | 2 | 12 | UN | 3B | 2-12 UN 3B | 2.000-12 UN 3B |  |  | 2 |  | 1.9518 | 1.9459 |  | 1.91 | 1.9198
2.00–14 | 2 | 2 | 14 | UNS | 2A | 2-14 UNS 2A | 2.000-14 UNS 2A | 0.0017 | 1.9983 | 1.988 | — | 1.9519 | 1.9462 | 1.9133 |  |  | 2.00–14 | 2 | 2 | 14 | UNS | 2B | 2-14 UNS 2B | 2.000-14 UNS 2B |  |  | 2 |  | 1.961 | 1.9536 |  | 1.923 | 1.938
2.00–16 | 2 | 2 | 16 | UN | 2A | 2-16 UN 2A | 2.000-16 UN 2A | 0.0016 | 1.9984 | 1.989 | — | 1.9578 | 1.9524 | 1.9239 |  |  | 2.00–16 | 2 | 2 | 16 | UN | 2B | 2-16 UN 2B | 2.000-16 UN 2B |  |  | 2 |  | 1.9664 | 1.9594 |  | 1.932 | 1.946
2.00–16 | 2 | 2 | 16 | UN | 3A | 2-16 UN 3A | 2.000-16 UN 3A | 0 | 2 | 1.9906 | — | 1.9594 | 1.9554 | 1.9255 |  |  | 2.00–16 | 2 | 2 | 16 | UN | 3B | 2-16 UN 3B | 2.000-16 UN 3B |  |  | 2 |  | 1.9646 | 1.9594 |  | 1.932 | 1.9408
2.00–18 | 2 | 2 | 18 | UNS | 2A | 2-18 UNS 2A | 2.000-18 UNS 2A | 0.0015 | 1.9985 | 1.9898 | — | 1.9624 | 1.9573 | 1.9324 |  |  | 2.00–18 | 2 | 2 | 18 | UNS | 2B | 2-18 UNS 2B | 2.000-18 UNS 2B |  |  | 2 |  | 1.9706 | 1.9639 |  | 1.94 | 1.953
2.00–20 | 2 | 2 | 20 | UN | 2A | 2-20 UN 2A | 2.000-20 UN 2A | 0.0015 | 1.9985 | 1.9904 | — | 1.966 | 1.9611 | 1.939 |  |  | 2.00–20 | 2 | 2 | 20 | UN | 2B | 2-20 UN 2B | 2.000-20 UN 2B |  |  | 2 |  | 1.9739 | 1.9675 |  | 1.946 | 1.957
2.00–20 | 2 | 2 | 20 | UN | 3A | 2-20 UN 3A | 2.000-20 UN 3A | 0 | 2 | 1.9919 | — | 1.9675 | 1.9638 | 1.9405 |  |  | 2.00–20 | 2 | 2 | 20 | UN | 3B | 2-20 UN 3B | 2.000-20 UN 3B |  |  | 2 |  | 1.9723 | 1.9675 |  | 1.946 | 1.9537
21⁄16–16 | 2 1/16 | 2.0625 | 16 | UNS | 2A | 2 1/16-16 UNS 2A | 2.063-16 UNS 2A | 0.0016 | 2.0609 | 2.0515 | — | 2.0203 | 2.0149 | 1.9864 |  |  | 21⁄16–16 | 2 1/16 | 2.0625 | 16 | UNS | 2B | 2 1/16-16 UNS 2B | 2.063-16 UNS 2B |  |  | 2.0625 |  | 2.0289 | 2.0219 |  | 1.995 | 2.009
21⁄16–16 | 2 1/16 | 2.0625 | 16 | UNS | 3A | 2 1/16-16 UNS 3A | 2.063-16 UNS 3A | 0 | 2.0625 | 2.0531 | — | 2.0219 | 2.0179 | 1.988 |  |  | 21⁄16–16 | 2 1/16 | 2.0625 | 16 | UNS | 3B | 2 1/16-16 UNS 3B | 2.063-16 UNS 3B |  |  | 2.0625 |  | 2.0271 | 2.0219 |  | 1.995 | 2.0033
21⁄8–6 | 2 1/8 | 2.125 | 6 | UN | 2A | 2 1/8-6 UN 2A | 2.125-6 UN 2A | 0.0026 | 2.1224 | 2.1042 | — | 2.0141 | 2.0054 | 1.924 |  |  | 21⁄8–6 | 2 1/8 | 2.125 | 6 | UN | 2B | 2 1/8-6 UN 2B | 2.125-6 UN 2B |  |  | 2.125 |  | 2.028 | 2.0167 |  | 1.945 | 1.975
21⁄8–6 | 2 1/8 | 2.125 | 6 | UN | 3A | 2 1/8-6 UN 3A | 2.125-6 UN 3A | 0 | 2.125 | 2.1068 | — | 2.0167 | 2.0102 | 1.9266 |  |  | 21⁄8–6 | 2 1/8 | 2.125 | 6 | UN | 3B | 2 1/8-6 UN 3B | 2.125-6 UN 3B |  |  | 2.125 |  | 2.0251 | 2.0167 |  | 1.945 | 1.9646
21⁄8–8 | 2 1/8 | 2.125 | 8 | UN | 2A | 2 1/8-8 UN 2A | 2.125-8 UN 2A | 0.0024 | 2.1226 | 2.1076 | 2.1001 | 2.0414 | 2.0335 | 1.9738 |  |  | 21⁄8–8 | 2 1/8 | 2.125 | 8 | UN | 2B | 2 1/8-8 UN 2B | 2.125-8 UN 2B |  |  | 2.125 |  | 2.054 | 2.0438 |  | 1.99 | 2.015
21⁄8–8 | 2 1/8 | 2.125 | 8 | UN | 3A | 2 1/8-8 UN 3A | 2.125-8 UN 3A | 0 | 2.125 | 2.11 | — | 2.0438 | 2.0379 | 1.9762 |  |  | 21⁄8–8 | 2 1/8 | 2.125 | 8 | UN | 3B | 2 1/8-8 UN 3B | 2.125-8 UN 3B |  |  | 2.125 |  | 2.0515 | 2.0438 |  | 1.99 | 2.0047
21⁄8–12 | 2 1/8 | 2.125 | 12 | UN | 2A | 2 1/8-12 UN 2A | 2.125-12 UN 2A | 0.0018 | 2.1232 | 2.1118 | — | 2.0691 | 2.063 | 2.024 |  |  | 21⁄8–12 | 2 1/8 | 2.125 | 12 | UN | 2B | 2 1/8-12 UN 2B | 2.125-12 UN 2B |  |  | 2.125 |  | 2.0788 | 2.0709 |  | 2.035 | 2.053
21⁄8–12 | 2 1/8 | 2.125 | 12 | UN | 3A | 2 1/8-12 UN 3A | 2.125-12 UN 3A | 0 | 2.125 | 2.1136 | — | 2.0709 | 2.0664 | 2.0258 |  |  | 21⁄8–12 | 2 1/8 | 2.125 | 12 | UN | 3B | 2 1/8-12 UN 3B | 2.125-12 UN 3B |  |  | 2.125 |  | 2.0768 | 2.0709 |  | 2.035 | 2.0448
21⁄8–16 | 2 1/8 | 2.125 | 16 | UN | 2A | 2 1/8-16 UN 2A | 2.125-16 UN 2A | 0.0016 | 2.1234 | 2.114 | — | 2.0828 | 2.0774 | 2.0489 |  |  | 21⁄8–16 | 2 1/8 | 2.125 | 16 | UN | 2B | 2 1/8-16 UN 2B | 2.125-16 UN 2B |  |  | 2.125 |  | 2.0914 | 2.0844 |  | 2.057 | 2.071
21⁄8–16 | 2 1/8 | 2.125 | 16 | UN | 3A | 2 1/8-16 UN 3A | 2.125-16 UN 3A | 0 | 2.125 | 2.1156 | — | 2.0844 | 2.0803 | 2.0505 |  |  | 21⁄8–16 | 2 1/8 | 2.125 | 16 | UN | 3B | 2 1/8-16 UN 3B | 2.125-16 UN 3B |  |  | 2.125 |  | 2.0896 | 2.0844 |  | 2.057 | 2.0658
21⁄8–20 | 2 1/8 | 2.125 | 20 | UN | 2A | 2 1/8-20 UN 2A | 2.125-20 UN 2A | 0.0015 | 2.1235 | 2.1154 | — | 2.091 | 2.0861 | 2.064 |  |  | 21⁄8–20 | 2 1/8 | 2.125 | 20 | UN | 2B | 2 1/8-20 UN 2B | 2.125-20 UN 2B |  |  | 2.125 |  | 2.0989 | 2.0925 |  | 2.071 | 2.082
21⁄8–20 | 2 1/8 | 2.125 | 20 | UN | 3A | 2 1/8-20 UN 3A | 2.125-20 UN 3A | 0 | 2.125 | 2.1169 | — | 2.0925 | 2.0888 | 2.0655 |  |  | 21⁄8–20 | 2 1/8 | 2.125 | 20 | UN | 3B | 2 1/8-20 UN 3B | 2.125-20 UN 3B |  |  | 2.125 |  | 2.0973 | 2.0925 |  | 2.071 | 2.0787
23⁄16–16 | 2 3/16 | 2.1875 | 16 | UNS | 2A | 2 3/16-16 UNS 2A | 2.188-16 UNS 2A | 0.0016 | 2.1859 | 2.1765 | — | 2.1453 | 2.1399 | 2.1114 |  |  | 23⁄16–16 | 2 3/16 | 2.1875 | 16 | UNS | 2B | 2 3/16-16 UNS 2B | 2.188-16 UNS 2B |  |  | 2.1875 |  | 2.1539 | 2.1469 |  | 2.12 | 2.134
23⁄16–16 | 2 3/16 | 2.1875 | 16 | UNS | 3A | 2 3/16-16 UNS 3A | 2.188-16 UNS 3A | 0 | 2.1875 | 2.1781 | — | 2.1469 | 2.1428 | 2.113 |  |  | 23⁄16–16 | 2 3/16 | 2.1875 | 16 | UNS | 3B | 2 3/16-16 UNS 3B | 2.188-16 UNS 3B |  |  | 2.1875 |  | 2.1521 | 2.1469 |  | 2.12 | 2.1283
21⁄4–41⁄2 | 2 1/4 | 2.25 | 41⁄2 | UNC | 1A | 2 1/4-41⁄2 UNC 1A | 2.250-41⁄2 UNC 1A | 0.0029 | 2.2471 | 2.2141 | — | 2.1028 | 2.0882 | 1.9824 |  |  | 21⁄4–41⁄2 | 2 1/4 | 2.25 | 41⁄2 | UNC | 1B | 2 1/4-41⁄2 UNC 1B | 2.250-41⁄2 UNC 1B |  |  | 2.25 |  | 2.1247 | 2.1057 |  | 2.009 | 2.045
21⁄4–41⁄2 | 2 1/4 | 2.25 | 41⁄2 | UNC | 2A | 2 1/4-41⁄2 UNC 2A | 2.250-41⁄2 UNC 2A | 0.0029 | 2.2471 | 2.2251 | 2.2141 | 2.1028 | 2.0931 | 1.9824 |  |  | 21⁄4–41⁄2 | 2 1/4 | 2.25 | 41⁄2 | UNC | 2B | 2 1/4-41⁄2 UNC 2B | 2.250-41⁄2 UNC 2B |  |  | 2.25 |  | 2.1183 | 2.1057 |  | 2.009 | 2.045
21⁄4–6 | 2 1/4 | 2.25 | 6 | UN | 3A | 2 1/4-6 UN 3A | 2.250-6 UN 3A | 0 | 2.25 | 2.228 | — | 2.1057 | 2.0984 | 1.9853 |  |  | 21⁄4–6 | 2 1/4 | 2.25 | 6 | UN | 3B | 2 1/4-6 UN 3B | 2.250-6 UN 3B |  |  | 2.25 |  | 2.1152 | 2.1057 |  | 2.009 | 2.0361
21⁄4–6 | 2 1/4 | 2.25 | 6 | UN | 2A | 2 1/4-6 UN 2A | 2.250-6 UN 2A | 0.0026 | 2.2474 | 2.2292 | — | 2.1391 | 2.1303 | 2.049 |  |  | 21⁄4–6 | 2 1/4 | 2.25 | 6 | UN | 2B | 2 1/4-6 UN 2B | 2.250-6 UN 2B |  |  | 2.25 |  | 2.1531 | 2.1417 |  | 2.07 | 2.1
21⁄4–6 | 2 1/4 | 2.25 | 6 | UN | 3A | 2 1/4-6 UN 3A | 2.250-6 UN 3A | 0 | 2.25 | 2.2318 | — | 2.1417 | 2.1351 | 2.0516 |  |  | 21⁄4–6 | 2 1/4 | 2.25 | 6 | UN | 3B | 2 1/4-6 UN 3B | 2.250-6 UN 3B |  |  | 2.25 |  | 2.1502 | 2.1417 |  | 2.07 | 2.0896
21⁄4–8 | 2 1/4 | 2.25 | 8 | UN | 2A | 2 1/4-8 UN 2A | 2.250-8 UN 2A | 0.0024 | 2.2476 | 2.2326 | 2.2251 | 2.1664 | 2.1584 | 2.0988 |  |  | 21⁄4–8 | 2 1/4 | 2.25 | 8 | UN | 2B | 2 1/4-8 UN 2B | 2.250-8 UN 2B |  |  | 2.25 |  | 2.1792 | 2.1688 |  | 2.115 | 2.14
21⁄4–8 | 2 1/4 | 2.25 | 8 | UN | 3A | 2 1/4-8 UN 3A | 2.250-8 UN 3A | 0 | 2.25 | 2.235 | — | 2.1688 | 2.1628 | 2.1012 |  |  | 21⁄4–8 | 2 1/4 | 2.25 | 8 | UN | 3B | 2 1/4-8 UN 3B | 2.250-8 UN 3B |  |  | 2.25 |  | 2.1766 | 2.1688 |  | 2.115 | 2.1297
21⁄4–10 | 2 1/4 | 2.25 | 10 | UNS | 2A | 2 1/4-10 UNS 2A | 2.250-10 UNS 2A | 0.002 | 2.248 | 2.2351 | — | 2.183 | 2.1765 | 2.129 |  |  | 21⁄4–10 | 2 1/4 | 2.25 | 10 | UNS | 2B | 2 1/4-10 UNS 2B | 2.250-10 UNS 2B |  |  | 2.25 |  | 2.1935 | 2.185 |  | 2.142 | 2.163
21⁄4–12 | 2 1/4 | 2.25 | 12 | UN | 2A | 2 1/4-12 UN 2A | 2.250-12 UN 2A | 0.0018 | 2.2482 | 2.2368 | — | 2.1941 | 2.188 | 2.149 |  |  | 21⁄4–12 | 2 1/4 | 2.25 | 12 | UN | 2B | 2 1/4-12 UN 2B | 2.250-12 UN 2B |  |  | 2.25 |  | 2.2038 | 2.1959 |  | 2.16 | 2.178
21⁄4–12 | 2 1/4 | 2.25 | 12 | UN | 3A | 2 1/4-12 UN 3A | 2.250-12 UN 3A | 0 | 2.25 | 2.2386 | — | 2.1959 | 2.1914 | 2.1508 |  |  | 21⁄4–12 | 2 1/4 | 2.25 | 12 | UN | 3B | 2 1/4-12 UN 3B | 2.250-12 UN 3B |  |  | 2.25 |  | 2.2018 | 2.1959 |  | 2.16 | 2.1698
21⁄4–14 | 2 1/4 | 2.25 | 14 | UNS | 2A | 2 1/4-14 UNS 2A | 2.250-14 UNS 2A | 0.0017 | 2.2483 | 2.238 | — | 2.2019 | 2.1962 | 2.1633 |  |  | 21⁄4–14 | 2 1/4 | 2.25 | 14 | UNS | 2B | 2 1/4-14 UNS 2B | 2.250-14 UNS 2B |  |  | 2.25 |  | 2.211 | 2.2036 |  | 2.173 | 2.188
21⁄4–16 | 2 1/4 | 2.25 | 16 | UN | 2A | 2 1/4-16 UN 2A | 2.250-16 UN 2A | 0.0016 | 2.2484 | 2.239 | — | 2.2078 | 2.2024 | 2.1739 |  |  | 21⁄4–16 | 2 1/4 | 2.25 | 16 | UN | 2B | 2 1/4-16 UN 2B | 2.250-16 UN 2B |  |  | 2.25 |  | 2.2164 | 2.2094 |  | 2.182 | 2.196
21⁄4–16 | 2 1/4 | 2.25 | 16 | UN | 3A | 2 1/4-16 UN 3A | 2.250-16 UN 3A | 0 | 2.25 | 2.2406 | — | 2.2094 | 2.2053 | 2.1755 |  |  | 21⁄4–16 | 2 1/4 | 2.25 | 16 | UN | 3B | 2 1/4-16 UN 3B | 2.250-16 UN 3B |  |  | 2.25 |  | 2.2146 | 2.2094 |  | 2.182 | 2.1908
21⁄4–18 | 2 1/4 | 2.25 | 18 | UNS | 2A | 2 1/4-18 UNS 2A | 2.250-18 UNS 2A | 0.0015 | 2.2485 | 2.2398 | — | 2.2124 | 2.2073 | 2.1824 |  |  | 21⁄4–18 | 2 1/4 | 2.25 | 18 | UNS | 2B | 2 1/4-18 UNS 2B | 2.250-18 UNS 2B |  |  | 2.25 |  | 2.2206 | 2.2139 |  | 2.19 | 2.203
21⁄4–20 | 2 1/4 | 2.25 | 20 | UN | 2A | 2 1/4-20 UN 2A | 2.250-20 UN 2A | 0.0015 | 2.2485 | 2.2404 | — | 2.216 | 2.2111 | 2.189 |  |  | 21⁄4–20 | 2 1/4 | 2.25 | 20 | UN | 2B | 2 1/4-20 UN 2B | 2.250-20 UN 2B |  |  | 2.25 |  | 2.2239 | 2.2175 |  | 2.196 | 2.207
21⁄4–20 | 2 1/4 | 2.25 | 20 | UN | 3A | 2 1/4-20 UN 3A | 2.250-20 UN 3A | 0 | 2.25 | 2.2419 | — | 2.2175 | 2.2137 | 2.1905 |  |  | 21⁄4–20 | 2 1/4 | 2.25 | 20 | UN | 3B | 2 1/4-20 UN 3B | 2.250-20 UN 3B |  |  | 2.25 |  | 2.2223 | 2.2175 |  | 2.196 | 2.2037
25⁄16–16 | 2 5/16 | 2.3125 | 16 | UNS | 2A | 2 5/16-16 UNS 2A | 2.313-16 UNS 2A | 0.0017 | 2.3108 | 2.3014 | — | 2.2702 | 2.2647 | 2.2363 |  |  | 25⁄16–16 | 2 5/16 | 2.3125 | 16 | UNS | 2B | 2 5/16-16 UNS 2B | 2.313-16 UNS 2B |  |  | 2.3125 |  | 2.2791 | 2.2719 |  | 2.245 | 2.259
25⁄16–16 | 2 5/16 | 2.3125 | 16 | UNS | 3A | 2 5/16-16 UNS 3A | 2.313-16 UNS 3A | 0 | 2.3125 | 2.3031 | — | 2.2719 | 2.2678 | 2.238 |  |  | 25⁄16–16 | 2 5/16 | 2.3125 | 16 | UNS | 3B | 2 5/16-16 UNS 3B | 2.313-16 UNS 3B |  |  | 2.3125 |  | 2.2773 | 2.2719 |  | 2.245 | 2.2533
23⁄8–6 | 2 3/8 | 2.375 | 6 | UN | 2A | 2 3/8-6 UN 2A | 2.375-6 UN 2A | 0.0027 | 2.3723 | 2.3541 | — | 2.264 | 2.2551 | 2.1739 |  |  | 23⁄8–6 | 2 3/8 | 2.375 | 6 | UN | 2B | 2 3/8-6 UN 2B | 2.375-6 UN 2B |  |  | 2.375 |  | 2.2782 | 2.2667 |  | 2.195 | 2.226
23⁄8–6 | 2 3/8 | 2.375 | 6 | UN | 3A | 2 3/8-6 UN 3A | 2.375-6 UN 3A | 0 | 2.375 | 2.3568 | — | 2.2667 | 2.2601 | 2.1766 |  |  | 23⁄8–6 | 2 3/8 | 2.375 | 6 | UN | 3B | 2 3/8-6 UN 3B | 2.375-6 UN 3B |  |  | 2.375 |  | 2.2753 | 2.2667 |  | 2.195 | 2.2146
23⁄8–8 | 2 3/8 | 2.375 | 8 | UN | 2A | 2 3/8-8 UN 2A | 2.375-8 UN 2A | 0.0024 | 2.3726 | 2.3576 | — | 2.2914 | 2.2833 | 2.2238 |  |  | 23⁄8–8 | 2 3/8 | 2.375 | 8 | UN | 2B | 2 3/8-8 UN 2B | 2.375-8 UN 2B |  |  | 2.375 |  | 2.3043 | 2.2938 |  | 2.24 | 2.265
23⁄8–8 | 2 3/8 | 2.375 | 8 | UN | 3A | 2 3/8-8 UN 3A | 2.375-8 UN 3A | 0 | 2.375 | 2.36 | — | 2.2938 | 2.2878 | 2.2262 |  |  | 23⁄8–8 | 2 3/8 | 2.375 | 8 | UN | 3B | 2 3/8-8 UN 3B | 2.375-8 UN 3B |  |  | 2.375 |  | 2.3017 | 2.2938 |  | 2.24 | 2.2547
23⁄8–12 | 2 3/8 | 2.375 | 12 | UN | 2A | 2 3/8-12 UN 2A | 2.375-12 UN 2A | 0.0019 | 2.3731 | 2.3617 | — | 2.319 | 2.3128 | 2.2739 |  |  | 23⁄8–12 | 2 3/8 | 2.375 | 12 | UN | 2B | 2 3/8-12 UN 2B | 2.375-12 UN 2B |  |  | 2.375 |  | 2.329 | 2.3209 |  | 2.285 | 2.303
23⁄8–12 | 2 3/8 | 2.375 | 12 | UN | 3A | 2 3/8-12 UN 3A | 2.375-12 UN 3A | 0 | 2.375 | 2.3636 | — | 2.3209 | 2.3163 | 2.2758 |  |  | 23⁄8–12 | 2 3/8 | 2.375 | 12 | UN | 3B | 2 3/8-12 UN 3B | 2.375-12 UN 3B |  |  | 2.375 |  | 2.3269 | 2.3209 |  | 2.285 | 2.2948
23⁄8–16 | 2 3/8 | 2.375 | 16 | UN | 2A | 2 3/8-16 UN 2A | 2.375-16 UN 2A | 0.0017 | 2.3733 | 2.3639 | — | 2.3327 | 2.3272 | 2.2988 |  |  | 23⁄8–16 | 2 3/8 | 2.375 | 16 | UN | 2B | 2 3/8-16 UN 2B | 2.375-16 UN 2B |  |  | 2.375 |  | 2.3416 | 2.3344 |  | 2.307 | 2.321
23⁄8–16 | 2 3/8 | 2.375 | 16 | UN | 3A | 2 3/8-16 UN 3A | 2.375-16 UN 3A | 0 | 2.375 | 2.3656 | — | 2.3344 | 2.3303 | 2.3005 |  |  | 23⁄8–16 | 2 3/8 | 2.375 | 16 | UN | 3B | 2 3/8-16 UN 3B | 2.375-16 UN 3B |  |  | 2.375 |  | 2.3398 | 2.3344 |  | 2.307 | 2.3158
23⁄8–20 | 2 3/8 | 2.375 | 20 | UN | 2A | 2 3/8-20 UN 2A | 2.375-20 UN 2A | 0.0015 | 2.3735 | 2.3654 | — | 2.341 | 2.3359 | 2.314 |  |  | 23⁄8–20 | 2 3/8 | 2.375 | 20 | UN | 2B | 2 3/8-20 UN 2B | 2.375-20 UN 2B |  |  | 2.375 |  | 2.3491 | 2.3425 |  | 2.321 | 2.332
23⁄8–20 | 2 3/8 | 2.375 | 20 | UN | 3A | 2 3/8-20 UN 3A | 2.375-20 UN 3A | 0 | 2.375 | 2.3669 | — | 2.3425 | 2.3387 | 2.3155 |  |  | 23⁄8–20 | 2 3/8 | 2.375 | 20 | UN | 3B | 2 3/8-20 UN 3B | 2.375-20 UN 3B |  |  | 2.375 |  | 2.3475 | 2.3425 |  | 2.321 | 2.3287
27⁄16–16 | 2 7/16 | 2.4375 | 16 | UNS | 2A | 2 7/16-16 UNS 2A | 2.438-16 UNS 2A | 0.0017 | 2.4358 | 2.4264 | — | 2.3952 | 2.3897 | 2.3613 |  |  | 27⁄16–16 | 2 7/16 | 2.4375 | 16 | UNS | 2B | 2 7/16-16 UNS 2B | 2.438-16 UNS 2B |  |  | 2.4375 |  | 2.4041 | 2.3969 |  | 2.37 | 2.384
27⁄16–16 | 2 7/16 | 2.4375 | 16 | UNS | 3A | 2 7/16-16 UNS 3A | 2.438-16 UNS 3A | 0 | 2.4375 | 2.4281 | — | 2.3969 | 2.3928 | 2.363 |  |  | 27⁄16–16 | 2 7/16 | 2.4375 | 16 | UNS | 3B | 2 7/16-16 UNS 3B | 2.438-16 UNS 3B |  |  | 2.4375 |  | 2.4023 | 2.3969 |  | 2.37 | 2.3783
21⁄2–4 | 2 1/2 | 2.5 | 4 | UNC | 1A | 2 1/2-4 UNC 1A | 2.500-4 UNC 1A | 0.0031 | 2.4969 | 2.4612 | — | 2.3345 | 2.319 | 2.1992 |  |  | 21⁄2–4 | 2 1/2 | 2.5 | 4 | UNC | 1B | 2 1/2-4 UNC 1B | 2.500-4 UNC 1B |  |  | 2.5 |  | 2.3578 | 2.3376 |  | 2.229 | 2.267
21⁄2–4 | 2 1/2 | 2.5 | 4 | UNC | 2A | 2 1/2-4 UNC 2A | 2.500-4 UNC 2A | 0.0031 | 2.4969 | 2.4731 | 2.4612 | 2.3345 | 2.3241 | 2.1992 |  |  | 21⁄2–4 | 2 1/2 | 2.5 | 4 | UNC | 2B | 2 1/2-4 UNC 2B | 2.500-4 UNC 2B |  |  | 2.5 |  | 2.3511 | 2.3376 |  | 2.229 | 2.267
21⁄2–6 | 2 1/2 | 2.5 | 6 | UN | 3A | 2 1/2-6 UN 3A | 2.500-6 UN 3A | 0 | 2.5 | 2.4762 | — | 2.3376 | 2.3298 | 2.2023 |  |  | 21⁄2–6 | 2 1/2 | 2.5 | 6 | UN | 3B | 2 1/2-6 UN 3B | 2.500-6 UN 3B |  |  | 2.5 |  | 2.3477 | 2.3376 |  | 2.229 | 2.2594
21⁄2–6 | 2 1/2 | 2.5 | 6 | UN | 2A | 2 1/2-6 UN 2A | 2.500-6 UN 2A | 0.0027 | 2.4973 | 2.4791 | — | 2.389 | 2.38 | 2.2989 |  |  | 21⁄2–6 | 2 1/2 | 2.5 | 6 | UN | 2B | 2 1/2-6 UN 2B | 2.500-6 UN 2B |  |  | 2.5 |  | 2.4033 | 2.3917 |  | 2.32 | 2.35
21⁄2–6 | 2 1/2 | 2.5 | 6 | UN | 3A | 2 1/2-6 UN 3A | 2.500-6 UN 3A | 0 | 2.5 | 2.4818 | — | 2.3917 | 2.385 | 2.3016 |  |  | 21⁄2–6 | 2 1/2 | 2.5 | 6 | UN | 3B | 2 1/2-6 UN 3B | 2.500-6 UN 3B |  |  | 2.5 |  | 2.4004 | 2.3917 |  | 2.32 | 2.3396
21⁄2–8 | 2 1/2 | 2.5 | 8 | UN | 2A | 2 1/2-8 UN 2A | 2.500-8 UN 2A | 0.0024 | 2.4976 | 2.4826 | 2.4751 | 2.4164 | 2.4082 | 2.3488 |  |  | 21⁄2–8 | 2 1/2 | 2.5 | 8 | UN | 2B | 2 1/2-8 UN 2B | 2.500-8 UN 2B |  |  | 2.5 |  | 2.4294 | 2.4188 |  | 2.365 | 2.39
21⁄2–8 | 2 1/2 | 2.5 | 8 | UN | 3A | 2 1/2-8 UN 3A | 2.500-8 UN 3A | 0 | 2.5 | 2.485 | — | 2.4188 | 2.4127 | 2.3512 |  |  | 21⁄2–8 | 2 1/2 | 2.5 | 8 | UN | 3B | 2 1/2-8 UN 3B | 2.500-8 UN 3B |  |  | 2.5 |  | 2.4268 | 2.4188 |  | 2.365 | 2.3797
21⁄2–10 | 2 1/2 | 2.5 | 10 | UNS | 2A | 2 1/2-10 UNS 2A | 2.500-10 UNS 2A | 0.002 | 2.498 | 2.4851 | — | 2.433 | 2.4263 | 2.379 |  |  | 21⁄2–10 | 2 1/2 | 2.5 | 10 | UNS | 2B | 2 1/2-10 UNS 2B | 2.500-10 UNS 2B |  |  | 2.5 |  | 2.4437 | 2.435 |  | 2.392 | 2.413
21⁄2–12 | 2 1/2 | 2.5 | 12 | UN | 2A | 2 1/2-12 UN 2A | 2.500-12 UN 2A | 0.0019 | 2.4981 | 2.4867 | — | 2.444 | 2.4378 | 2.3989 |  |  | 21⁄2–12 | 2 1/2 | 2.5 | 12 | UN | 2B | 2 1/2-12 UN 2B | 2.500-12 UN 2B |  |  | 2.5 |  | 2.454 | 2.4459 |  | 2.41 | 2.428
21⁄2–12 | 2 1/2 | 2.5 | 12 | UN | 3A | 2 1/2-12 UN 3A | 2.500-12 UN 3A | 0 | 2.5 | 2.4886 | — | 2.4459 | 2.4413 | 2.4008 |  |  | 21⁄2–12 | 2 1/2 | 2.5 | 12 | UN | 3B | 2 1/2-12 UN 3B | 2.500-12 UN 3B |  |  | 2.5 |  | 2.4519 | 2.4459 |  | 2.41 | 2.4198
21⁄2–14 | 2 1/2 | 2.5 | 14 | UNS | 2A | 2 1/2-14 UNS 2A | 2.500-14 UNS 2A | 0.0017 | 2.4983 | 2.488 | — | 2.4519 | 2.4461 | 2.4133 |  |  | 21⁄2–14 | 2 1/2 | 2.5 | 14 | UNS | 2B | 2 1/2-14 UNS 2B | 2.500-14 UNS 2B |  |  | 2.5 |  | 2.4612 | 2.4536 |  | 2.423 | 2.438
21⁄2–16 | 2 1/2 | 2.5 | 16 | UN | 2A | 2 1/2-16 UN 2A | 2.500-16 UN 2A | 0.0017 | 2.4983 | 2.4889 | — | 2.4577 | 2.4522 | 2.4238 |  |  | 21⁄2–16 | 2 1/2 | 2.5 | 16 | UN | 2B | 2 1/2-16 UN 2B | 2.500-16 UN 2B |  |  | 2.5 |  | 2.4666 | 2.4594 |  | 2.432 | 2.446
21⁄2–16 | 2 1/2 | 2.5 | 16 | UN | 3A | 2 1/2-16 UN 3A | 2.500-16 UN 3A | 0 | 2.5 | 2.4906 | — | 2.4594 | 2.4553 | 2.4255 |  |  | 21⁄2–16 | 2 1/2 | 2.5 | 16 | UN | 3B | 2 1/2-16 UN 3B | 2.500-16 UN 3B |  |  | 2.5 |  | 2.4648 | 2.4594 |  | 2.432 | 2.4408
21⁄2–18 | 2 1/2 | 2.5 | 18 | UNS | 2A | 2 1/2-18 UNS 2A | 2.500-18 UNS 2A | 0.0016 | 2.4984 | 2.4897 | — | 2.4623 | 2.457 | 2.4323 |  |  | 21⁄2–18 | 2 1/2 | 2.5 | 18 | UNS | 2B | 2 1/2-18 UNS 2B | 2.500-18 UNS 2B |  |  | 2.5 |  | 2.4708 | 2.4639 |  | 2.44 | 2.453
21⁄2–20 | 2 1/2 | 2.5 | 20 | UN | 2A | 2 1/2-20 UN 2A | 2.500-20 UN 2A | 0.0015 | 2.4985 | 2.4904 | — | 2.466 | 2.4609 | 2.439 |  |  | 21⁄2–20 | 2 1/2 | 2.5 | 20 | UN | 2B | 2 1/2-20 UN 2B | 2.500-20 UN 2B |  |  | 2.5 |  | 2.4741 | 2.4675 |  | 2.446 | 2.457
21⁄2–20 | 2 1/2 | 2.5 | 20 | UN | 3A | 2 1/2-20 UN 3A | 2.500-20 UN 3A | 0 | 2.5 | 2.4919 | — | 2.4675 | 2.4637 | 2.4405 |  |  | 21⁄2–20 | 2 1/2 | 2.5 | 20 | UN | 3B | 2 1/2-20 UN 3B | 2.500-20 UN 3B |  |  | 2.5 |  | 2.4725 | 2.4675 |  | 2.446 | 2.4537
25⁄8–6 | 2 5/8 | 2.625 | 6 | UN | 2A | 2 5/8-6 UN 2A | 2.625-6 UN 2A | 0.0027 | 2.6223 | 2.6041 | — | 2.514 | 2.505 | 2.4239 |  |  | 25⁄8–6 | 2 5/8 | 2.625 | 6 | UN | 2B | 2 5/8-6 UN 2B | 2.625-6 UN 2B |  |  | 2.625 |  | 2.5285 | 2.5167 |  | 2.445 | 2.475
25⁄8–6 | 2 5/8 | 2.625 | 6 | UN | 3A | 2 5/8-6 UN 3A | 2.625-6 UN 3A | 0 | 2.625 | 2.6068 | — | 2.5167 | 2.5099 | 2.4266 |  |  | 25⁄8–6 | 2 5/8 | 2.625 | 6 | UN | 3B | 2 5/8-6 UN 3B | 2.625-6 UN 3B |  |  | 2.625 |  | 2.5255 | 2.5167 |  | 2.445 | 2.4646
25⁄8–8 | 2 5/8 | 2.625 | 8 | UN | 2A | 2 5/8-8 UN 2A | 2.625-8 UN 2A | 0.0025 | 2.6225 | 2.6075 | — | 2.5413 | 2.5331 | 2.4737 |  |  | 25⁄8–8 | 2 5/8 | 2.625 | 8 | UN | 2B | 2 5/8-8 UN 2B | 2.625-8 UN 2B |  |  | 2.625 |  | 2.5545 | 2.5438 |  | 2.49 | 2.515
25⁄8–8 | 2 5/8 | 2.625 | 8 | UN | 3A | 2 5/8-8 UN 3A | 2.625-8 UN 3A | 0 | 2.625 | 2.61 | — | 2.5438 | 2.5376 | 2.4762 |  |  | 25⁄8–8 | 2 5/8 | 2.625 | 8 | UN | 3B | 2 5/8-8 UN 3B | 2.625-8 UN 3B |  |  | 2.625 |  | 2.5518 | 2.5438 |  | 2.49 | 2.5047
25⁄8–12 | 2 5/8 | 2.625 | 12 | UN | 2A | 2 5/8-12 UN 2A | 2.625-12 UN 2A | 0.0019 | 2.6231 | 2.6117 | — | 2.569 | 2.5628 | 2.5239 |  |  | 25⁄8–12 | 2 5/8 | 2.625 | 12 | UN | 2B | 2 5/8-12 UN 2B | 2.625-12 UN 2B |  |  | 2.625 |  | 2.579 | 2.5709 |  | 2.535 | 2.553
25⁄8–12 | 2 5/8 | 2.625 | 12 | UN | 3A | 2 5/8-12 UN 3A | 2.625-12 UN 3A | 0 | 2.625 | 2.6136 | — | 2.5709 | 2.5663 | 2.5258 |  |  | 25⁄8–12 | 2 5/8 | 2.625 | 12 | UN | 3B | 2 5/8-12 UN 3B | 2.625-12 UN 3B |  |  | 2.625 |  | 2.5769 | 2.5709 |  | 2.535 | 2.5448
25⁄8–16 | 2 5/8 | 2.625 | 16 | UN | 2A | 2 5/8-16 UN 2A | 2.625-16 UN 2A | 0.0017 | 2.6233 | 2.6139 | — | 2.5827 | 2.5772 | 2.5488 |  |  | 25⁄8–16 | 2 5/8 | 2.625 | 16 | UN | 2B | 2 5/8-16 UN 2B | 2.625-16 UN 2B |  |  | 2.625 |  | 2.5916 | 2.5844 |  | 2.557 | 2.571
25⁄8–16 | 2 5/8 | 2.625 | 16 | UN | 3A | 2 5/8-16 UN 3A | 2.625-16 UN 3A | 0 | 2.625 | 2.6156 | — | 2.5844 | 2.5803 | 2.5505 |  |  | 25⁄8–16 | 2 5/8 | 2.625 | 16 | UN | 3B | 2 5/8-16 UN 3B | 2.625-16 UN 3B |  |  | 2.625 |  | 2.5898 | 2.5844 |  | 2.557 | 2.5658
25⁄8–20 | 2 5/8 | 2.625 | 20 | UN | 2A | 2 5/8-20 UN 2A | 2.625-20 UN 2A | 0.0015 | 2.6235 | 2.6154 | — | 2.591 | 2.5859 | 2.564 |  |  | 25⁄8–20 | 2 5/8 | 2.625 | 20 | UN | 2B | 2 5/8-20 UN 2B | 2.625-20 UN 2B |  |  | 2.625 |  | 2.5991 | 2.5925 |  | 2.571 | 2.582
25⁄8–20 | 2 5/8 | 2.625 | 20 | UN | 3A | 2 5/8-20 UN 3A | 2.625-20 UN 3A | 0 | 2.625 | 2.6169 | — | 2.5925 | 2.5887 | 2.5655 |  |  | 25⁄8–20 | 2 5/8 | 2.625 | 20 | UN | 3B | 2 5/8-20 UN 3B | 2.625-20 UN 3B |  |  | 2.625 |  | 2.5975 | 2.5925 |  | 2.571 | 2.5787
23⁄4–4 | 2 3/4 | 2.75 | 4 | UNC | 1A | 2 3/4-4 UNC 1A | 2.750-4 UNC 1A | 0.0032 | 2.7468 | 2.7111 | — | 2.5844 | 2.5686 | 2.4491 |  |  | 23⁄4–4 | 2 3/4 | 2.75 | 4 | UNC | 1B | 2 3/4-4 UNC 1B | 2.750-4 UNC 1B |  |  | 2.75 |  | 2.6082 | 2.5876 |  | 2.479 | 2.517
23⁄4–4 | 2 3/4 | 2.75 | 4 | UNC | 2A | 2 3/4-4 UNC 2A | 2.750-4 UNC 2A | 0.0032 | 2.7468 | 2.723 | 2.7111 | 2.5844 | 2.5739 | 2.4491 |  |  | 23⁄4–4 | 2 3/4 | 2.75 | 4 | UNC | 2B | 2 3/4-4 UNC 2B | 2.750-4 UNC 2B |  |  | 2.75 |  | 2.6013 | 2.5876 |  | 2.479 | 2.517
23⁄4–6 | 2 3/4 | 2.75 | 6 | UN | 3A | 2 3/4-6 UN 3A | 2.750-6 UN 3A | 0 | 2.75 | 2.7262 | — | 2.5876 | 2.5797 | 2.4523 |  |  | 23⁄4–6 | 2 3/4 | 2.75 | 6 | UN | 3B | 2 3/4-6 UN 3B | 2.750-6 UN 3B |  |  | 2.75 |  | 2.5979 | 2.5876 |  | 2.479 | 2.5094
23⁄4–6 | 2 3/4 | 2.75 | 6 | UN | 2A | 2 3/4-6 UN 2A | 2.750-6 UN 2A | 0.0027 | 2.7473 | 2.7291 | — | 2.639 | 2.6299 | 2.5489 |  |  | 23⁄4–6 | 2 3/4 | 2.75 | 6 | UN | 2B | 2 3/4-6 UN 2B | 2.750-6 UN 2B |  |  | 2.75 |  | 2.6536 | 2.6417 |  | 2.57 | 2.6
23⁄4–6 | 2 3/4 | 2.75 | 6 | UN | 3A | 2 3/4-6 UN 3A | 2.750-6 UN 3A | 0 | 2.75 | 2.7318 | — | 2.6417 | 2.6349 | 2.5516 |  |  | 23⁄4–6 | 2 3/4 | 2.75 | 6 | UN | 3B | 2 3/4-6 UN 3B | 2.750-6 UN 3B |  |  | 2.75 |  | 2.6506 | 2.6417 |  | 2.57 | 2.5896
23⁄4–8 | 2 3/4 | 2.75 | 8 | UN | 2A | 2 3/4-8 UN 2A | 2.750-8 UN 2A | 0.0025 | 2.7475 | 2.7325 | 2.725 | 2.6663 | 2.658 | 2.5987 |  |  | 23⁄4–8 | 2 3/4 | 2.75 | 8 | UN | 2B | 2 3/4-8 UN 2B | 2.750-8 UN 2B |  |  | 2.75 |  | 2.6796 | 2.6688 |  | 2.615 | 2.64
23⁄4–8 | 2 3/4 | 2.75 | 8 | UN | 3A | 2 3/4-8 UN 3A | 2.750-8 UN 3A | 0 | 2.75 | 2.735 | — | 2.6688 | 2.6625 | 2.6012 |  |  | 23⁄4–8 | 2 3/4 | 2.75 | 8 | UN | 3B | 2 3/4-8 UN 3B | 2.750-8 UN 3B |  |  | 2.75 |  | 2.6769 | 2.6688 |  | 2.615 | 2.6297
23⁄4–10 | 2 3/4 | 2.75 | 10 | UNS | 2A | 2 3/4-10 UNS 2A | 2.750-10 UNS 2A | 0.002 | 2.748 | 2.7351 | — | 2.683 | 2.6763 | 2.629 |  |  | 23⁄4–10 | 2 3/4 | 2.75 | 10 | UNS | 2B | 2 3/4-10 UNS 2B | 2.750-10 UNS 2B |  |  | 2.75 |  | 2.6937 | 2.685 |  | 2.642 | 2.663
23⁄4–12 | 2 3/4 | 2.75 | 12 | UN | 2A | 2 3/4-12 UN 2A | 2.750-12 UN 2A | 0.0019 | 2.7481 | 2.7367 | — | 2.694 | 2.6878 | 2.6489 |  |  | 23⁄4–12 | 2 3/4 | 2.75 | 12 | UN | 2B | 2 3/4-12 UN 2B | 2.750-12 UN 2B |  |  | 2.75 |  | 2.704 | 2.6959 |  | 2.66 | 2.678
23⁄4–12 | 2 3/4 | 2.75 | 12 | UN | 3A | 2 3/4-12 UN 3A | 2.750-12 UN 3A | 0 | 2.75 | 2.7386 | — | 2.6959 | 2.6913 | 2.6508 |  |  | 23⁄4–12 | 2 3/4 | 2.75 | 12 | UN | 3B | 2 3/4-12 UN 3B | 2.750-12 UN 3B |  |  | 2.75 |  | 2.7019 | 2.6959 |  | 2.66 | 2.6698
23⁄4–14 | 2 3/4 | 2.75 | 14 | UNS | 2A | 2 3/4-14 UNS 2A | 2.750-14 UNS 2A | 0.0017 | 2.7483 | 2.738 | — | 2.7019 | 2.6961 | 2.6633 |  |  | 23⁄4–14 | 2 3/4 | 2.75 | 14 | UNS | 2B | 2 3/4-14 UNS 2B | 2.750-14 UNS 2B |  |  | 2.75 |  | 2.7112 | 2.7036 |  | 2.673 | 2.688
23⁄4–16 | 2 3/4 | 2.75 | 16 | UN | 2A | 2 3/4-16 UN 2A | 2.750-16 UN 2A | 0.0017 | 2.7483 | 2.7389 | — | 2.7077 | 2.7022 | 2.6738 |  |  | 23⁄4–16 | 2 3/4 | 2.75 | 16 | UN | 2B | 2 3/4-16 UN 2B | 2.750-16 UN 2B |  |  | 2.75 |  | 2.7166 | 2.7094 |  | 2.682 | 2.696
23⁄4–16 | 2 3/4 | 2.75 | 16 | UN | 3A | 2 3/4-16 UN 3A | 2.750-16 UN 3A | 0 | 2.75 | 2.7406 | — | 2.7094 | 2.7053 | 2.6755 |  |  | 23⁄4–16 | 2 3/4 | 2.75 | 16 | UN | 3B | 2 3/4-16 UN 3B | 2.750-16 UN 3B |  |  | 2.75 |  | 2.7148 | 2.7094 |  | 2.682 | 2.6908
23⁄4–18 | 2 3/4 | 2.75 | 18 | UNS | 2A | 2 3/4-18 UNS 2A | 2.750-18 UNS 2A | 0.0016 | 2.7484 | 2.7397 | — | 2.7123 | 2.707 | 2.6823 |  |  | 23⁄4–18 | 2 3/4 | 2.75 | 18 | UNS | 2B | 2 3/4-18 UNS 2B | 2.750-18 UNS 2B |  |  | 2.75 |  | 2.7208 | 2.7139 |  | 2.69 | 2.703
23⁄4–20 | 2 3/4 | 2.75 | 20 | UN | 2A | 2 3/4-20 UN 2A | 2.750-20 UN 2A | 0.0015 | 2.7485 | 2.7404 | — | 2.716 | 2.7109 | 2.689 |  |  | 23⁄4–20 | 2 3/4 | 2.75 | 20 | UN | 2B | 2 3/4-20 UN 2B | 2.750-20 UN 2B |  |  | 2.75 |  | 2.7241 | 2.7175 |  | 2.696 | 2.707
23⁄4–20 | 2 3/4 | 2.75 | 20 | UN | 3A | 2 3/4-20 UN 3A | 2.750-20 UN 3A | 0 | 2.75 | 2.7419 | — | 2.7175 | 2.7137 | 2.6905 |  |  | 23⁄4–20 | 2 3/4 | 2.75 | 20 | UN | 3B | 2 3/4-20 UN 3B | 2.750-20 UN 3B |  |  | 2.75 |  | 2.7225 | 2.7175 |  | 2.696 | 2.7037
27⁄8–6 | 2 7/8 | 2.875 | 6 | UN | 2A | 2 7/8-6 UN 2A | 2.875-6 UN 2A | 0.0028 | 2.8722 | 2.854 | — | 2.7639 | 2.7547 | 2.6738 |  |  | 27⁄8–6 | 2 7/8 | 2.875 | 6 | UN | 2B | 2 7/8-6 UN 2B | 2.875-6 UN 2B |  |  | 2.875 |  | 2.7787 | 2.7667 |  | 2.695 | 2.725
27⁄8–6 | 2 7/8 | 2.875 | 6 | UN | 3A | 2 7/8-6 UN 3A | 2.875-6 UN 3A | 0 | 2.875 | 2.8568 | — | 2.7667 | 2.7598 | 2.6766 |  |  | 27⁄8–6 | 2 7/8 | 2.875 | 6 | UN | 3B | 2 7/8-6 UN 3B | 2.875-6 UN 3B |  |  | 2.875 |  | 2.7757 | 2.7667 |  | 2.695 | 2.7146
27⁄8–8 | 2 7/8 | 2.875 | 8 | UN | 2A | 2 7/8-8 UN 2A | 2.875-8 UN 2A | 0.0025 | 2.8725 | 2.8575 | — | 2.7913 | 2.7829 | 2.7237 |  |  | 27⁄8–8 | 2 7/8 | 2.875 | 8 | UN | 2B | 2 7/8-8 UN 2B | 2.875-8 UN 2B |  |  | 2.875 |  | 2.8048 | 2.7938 |  | 2.74 | 2.765
27⁄8–8 | 2 7/8 | 2.875 | 8 | UN | 3A | 2 7/8-8 UN 3A | 2.875-8 UN 3A | 0 | 2.875 | 2.86 | — | 2.7938 | 2.7875 | 2.7262 |  |  | 27⁄8–8 | 2 7/8 | 2.875 | 8 | UN | 3B | 2 7/8-8 UN 3B | 2.875-8 UN 3B |  |  | 2.875 |  | 2.802 | 2.7938 |  | 2.74 | 2.7547
27⁄8–12 | 2 7/8 | 2.875 | 12 | UN | 2A | 2 7/8-12 UN 2A | 2.875-12 UN 2A | 0.0019 | 2.8731 | 2.8617 | — | 2.819 | 2.8127 | 2.7739 |  |  | 27⁄8–12 | 2 7/8 | 2.875 | 12 | UN | 2B | 2 7/8-12 UN 2B | 2.875-12 UN 2B |  |  | 2.875 |  | 2.8291 | 2.8209 |  | 2.785 | 2.803
27⁄8–12 | 2 7/8 | 2.875 | 12 | UN | 3A | 2 7/8-12 UN 3A | 2.875-12 UN 3A | 0 | 2.875 | 2.8636 | — | 2.8209 | 2.8162 | 2.7758 |  |  | 27⁄8–12 | 2 7/8 | 2.875 | 12 | UN | 3B | 2 7/8-12 UN 3B | 2.875-12 UN 3B |  |  | 2.875 |  | 2.8271 | 2.8209 |  | 2.785 | 2.7948
27⁄8–16 | 2 7/8 | 2.875 | 16 | UN | 2A | 2 7/8-16 UN 2A | 2.875-16 UN 2A | 0.0017 | 2.8733 | 2.8639 | — | 2.8327 | 2.8271 | 2.7988 |  |  | 27⁄8–16 | 2 7/8 | 2.875 | 16 | UN | 2B | 2 7/8-16 UN 2B | 2.875-16 UN 2B |  |  | 2.875 |  | 2.8417 | 2.8344 |  | 2.807 | 2.821
27⁄8–16 | 2 7/8 | 2.875 | 16 | UN | 3A | 2 7/8-16 UN 3A | 2.875-16 UN 3A | 0 | 2.875 | 2.8656 | — | 2.8344 | 2.8302 | 2.8005 |  |  | 27⁄8–16 | 2 7/8 | 2.875 | 16 | UN | 3B | 2 7/8-16 UN 3B | 2.875-16 UN 3B |  |  | 2.875 |  | 2.8399 | 2.8344 |  | 2.807 | 2.8158
27⁄8–20 | 2 7/8 | 2.875 | 20 | UN | 2A | 2 7/8-20 UN 2A | 2.875-20 UN 2A | 0.0016 | 2.8734 | 2.8653 | — | 2.8409 | 2.8357 | 2.8139 |  |  | 27⁄8–20 | 2 7/8 | 2.875 | 20 | UN | 2B | 2 7/8-20 UN 2B | 2.875-20 UN 2B |  |  | 2.875 |  | 2.8493 | 2.8425 |  | 2.821 | 2.832
27⁄8–20 | 2 7/8 | 2.875 | 20 | UN | 3A | 2 7/8-20 UN 3A | 2.875-20 UN 3A | 0 | 2.875 | 2.8669 | — | 2.8425 | 2.8386 | 2.8155 |  |  | 27⁄8–20 | 2 7/8 | 2.875 | 20 | UN | 3B | 2 7/8-20 UN 3B | 2.875-20 UN 3B |  |  | 2.875 |  | 2.8476 | 2.8425 |  | 2.821 | 2.8287
3.00–4 | 3 | 3 | 4 | UNC | 1A | 3-4 UNC 1A | 3.000-4 UNC 1A | 0.0032 | 2.9968 | 2.9611 | — | 2.8344 | 2.8183 | 2.6991 |  |  | 3.00–4 | 3 | 3 | 4 | UNC | 1B | 3-4 UNC 1B | 3.000-4 UNC 1B |  |  | 3 |  | 2.8585 | 2.8376 |  | 2.729 | 2.767
3.00–4 | 3 | 3 | 4 | UNC | 2A | 3-4 UNC 2A | 3.000-4 UNC 2A | 0.0032 | 2.9968 | 2.973 | 2.9611 | 2.8344 | 2.8237 | 2.6991 |  |  | 3.00–4 | 3 | 3 | 4 | UNC | 2B | 3-4 UNC 2B | 3.000-4 UNC 2B |  |  | 3 |  | 2.8515 | 2.8376 |  | 2.729 | 2.767
3.00–6 | 3 | 3 | 6 | UN | 3A | 3-6 UN 3A | 3.000-6 UN 3A | 0 | 3 | 2.9762 | — | 2.8376 | 2.8296 | 2.7023 |  |  | 3.00–6 | 3 | 3 | 6 | UN | 3B | 3-6 UN 3B | 3.000-6 UN 3B |  |  | 3 |  | 2.848 | 2.8376 |  | 2.729 | 2.7594
3.00–6 | 3 | 3 | 6 | UN | 2A | 3-6 UN 2A | 3.000-6 UN 2A | 0.0028 | 2.9972 | 2.979 | — | 2.8889 | 2.8796 | 2.7988 |  |  | 3.00–6 | 3 | 3 | 6 | UN | 2B | 3-6 UN 2B | 3.000-6 UN 2B |  |  | 3 |  | 2.9038 | 2.8917 |  | 2.82 | 2.85
3.00–6 | 3 | 3 | 6 | UN | 3A | 3-6 UN 3A | 3.000-6 UN 3A | 0 | 3 | 2.9818 | — | 2.8917 | 2.8847 | 2.8016 |  |  | 3.00–6 | 3 | 3 | 6 | UN | 3B | 3-6 UN 3B | 3.000-6 UN 3B |  |  | 3 |  | 2.9008 | 2.8917 |  | 2.82 | 2.8396
3.00–8 | 3 | 3 | 8 | UN | 2A | 3-8 UN 2A | 3.000-8 UN 2A | 0.0026 | 2.9974 | 2.9824 | 2.9749 | 2.9162 | 2.9077 | 2.8486 |  |  | 3.00–8 | 3 | 3 | 8 | UN | 2B | 3-8 UN 2B | 3.000-8 UN 2B |  |  | 3 |  | 2.9299 | 2.9188 |  | 2.865 | 2.89
3.00–8 | 3 | 3 | 8 | UN | 3A | 3-8 UN 3A | 3.000-8 UN 3A | 0 | 3 | 2.985 | — | 2.9188 | 2.9124 | 2.8512 |  |  | 3.00–8 | 3 | 3 | 8 | UN | 3B | 3-8 UN 3B | 3.000-8 UN 3B |  |  | 3 |  | 2.9271 | 2.9188 |  | 2.865 | 2.8797
3.00–10 | 3 | 3 | 10 | UNS | 2A | 3-10 UNS 2A | 3.000-10 UNS 2A | 0.002 | 2.998 | 2.9851 | — | 2.933 | 2.9262 | 2.879 |  |  | 3.00–10 | 3 | 3 | 10 | UNS | 2B | 3-10 UNS 2B | 3.000-10 UNS 2B |  |  | 3 |  | 2.9439 | 2.935 |  | 2.892 | 2.913
3.00–12 | 3 | 3 | 12 | UN | 2A | 3-12 UN 2A | 3.000-12 UN 2A | 0.0019 | 2.9981 | 2.9867 | — | 2.944 | 2.9377 | 2.8989 |  |  | 3.00–12 | 3 | 3 | 12 | UN | 2B | 3-12 UN 2B | 3.000-12 UN 2B |  |  | 3 |  | 2.9541 | 2.9459 |  | 2.91 | 2.928
3.00–12 | 3 | 3 | 12 | UN | 3A | 3-12 UN 3A | 3.000-12 UN 3A | 0 | 3 | 2.9886 | — | 2.9459 | 2.9412 | 2.9008 |  |  | 3.00–12 | 3 | 3 | 12 | UN | 3B | 3-12 UN 3B | 3.000-12 UN 3B |  |  | 3 |  | 2.9521 | 2.9459 |  | 2.91 | 2.9198
3.00–14 | 3 | 3 | 14 | UNS | 2A | 3-14 UNS 2A | 3.000-14 UNS 2A | 0.0018 | 2.9982 | 2.9879 | — | 2.9518 | 2.9459 | 2.9132 |  |  | 3.00–14 | 3 | 3 | 14 | UNS | 2B | 3-14 UNS 2B | 3.000-14 UNS 2B |  |  | 3 |  | 2.9613 | 2.9536 |  | 2.923 | 2.938
3.00–16 | 3 | 3 | 16 | UN | 2A | 3-16 UN 2A | 3.000-16 UN 2A | 0.0017 | 2.9983 | 2.9889 | — | 2.9577 | 2.9521 | 2.9238 |  |  | 3.00–16 | 3 | 3 | 16 | UN | 2B | 3-16 UN 2B | 3.000-16 UN 2B |  |  | 3 |  | 2.9667 | 2.9594 |  | 2.932 | 2.946
3.00–16 | 3 | 3 | 16 | UN | 3A | 3-16 UN 3A | 3.000-16 UN 3A | 0 | 3 | 2.9906 | — | 2.9594 | 2.9552 | 2.9255 |  |  | 3.00–16 | 3 | 3 | 16 | UN | 3B | 3-16 UN 3B | 3.000-16 UN 3B |  |  | 3 |  | 2.9649 | 2.9594 |  | 2.932 | 2.9408
3.00–18 | 3 | 3 | 18 | UNS | 2A | 3-18 UNS 2A | 3.000-18 UNS 2A | 0.0016 | 2.9984 | 2.9897 | — | 2.9623 | 2.9569 | 2.9323 |  |  | 3.00–18 | 3 | 3 | 18 | UNS | 2B | 3-18 UNS 2B | 3.000-18 UNS 2B |  |  | 3 |  | 2.9709 | 2.9639 |  | 2.94 | 2.953
3.00–20 | 3 | 3 | 20 | UN | 2A | 3-20 UN 2A | 3.000-20 UN 2A | 0.0016 | 2.9984 | 2.9903 | — | 2.9659 | 2.9607 | 2.9389 |  |  | 3.00–20 | 3 | 3 | 20 | UN | 2B | 3-20 UN 2B | 3.000-20 UN 2B |  |  | 3 |  | 2.9743 | 2.9675 |  | 2.946 | 2.957
3.00–20 | 3 | 3 | 20 | UN | 3A | 3-20 UN 3A | 3.000-20 UN 3A | 0 | 3 | 2.9919 | — | 2.9675 | 2.9636 | 2.9405 |  |  | 3.00–20 | 3 | 3 | 20 | UN | 3B | 3-20 UN 3B | 3.000-20 UN 3B |  |  | 3 |  | 2.9726 | 2.9675 |  | 2.946 | 2.9537
31⁄8–6 | 3 1/8 | 3.125 | 6 | UN | 2A | 3 1/8-6 UN 2A | 3.125-6 UN 2A | 0.0028 | 3.1222 | 3.104 | — | 3.0139 | 3.0045 | 2.9238 |  |  | 31⁄8–6 | 3 1/8 | 3.125 | 6 | UN | 2B | 3 1/8-6 UN 2B | 3.125-6 UN 2B |  |  | 3.125 |  | 3.0289 | 3.0167 |  | 2.945 | 2.975
31⁄8–6 | 3 1/8 | 3.125 | 6 | UN | 3A | 3 1/8-6 UN 3A | 3.125-6 UN 3A | 0 | 3.125 | 3.1068 | — | 3.0167 | 3.0097 | 2.9266 |  |  | 31⁄8–6 | 3 1/8 | 3.125 | 6 | UN | 3B | 3 1/8-6 UN 3B | 3.125-6 UN 3B |  |  | 3.125 |  | 3.0259 | 3.0167 |  | 2.945 | 2.9646
31⁄8–8 | 3 1/8 | 3.125 | 8 | UN | 2A | 3 1/8-8 UN 2A | 3.125-8 UN 2A | 0.0026 | 3.1224 | 3.1074 | — | 3.0412 | 3.0326 | 2.9736 |  |  | 31⁄8–8 | 3 1/8 | 3.125 | 8 | UN | 2B | 3 1/8-8 UN 2B | 3.125-8 UN 2B |  |  | 3.125 |  | 3.055 | 3.0438 |  | 2.99 | 3.015
31⁄8–8 | 3 1/8 | 3.125 | 8 | UN | 3A | 3 1/8-8 UN 3A | 3.125-8 UN 3A | 0 | 3.125 | 3.11 | — | 3.0438 | 3.0374 | 2.9762 |  |  | 31⁄8–8 | 3 1/8 | 3.125 | 8 | UN | 3B | 3 1/8-8 UN 3B | 3.125-8 UN 3B |  |  | 3.125 |  | 3.0522 | 3.0438 |  | 2.99 | 3.0047
31⁄8–12 | 3 1/8 | 3.125 | 12 | UN | 2A | 3 1/8-12 UN 2A | 3.125-12 UN 2A | 0.0019 | 3.1231 | 3.1117 | — | 3.069 | 3.0627 | 3.0239 |  |  | 31⁄8–12 | 3 1/8 | 3.125 | 12 | UN | 2B | 3 1/8-12 UN 2B | 3.125-12 UN 2B |  |  | 3.125 |  | 3.0791 | 3.0709 |  | 3.035 | 3.053
31⁄8–12 | 3 1/8 | 3.125 | 12 | UN | 3A | 3 1/8-12 UN 3A | 3.125-12 UN 3A | 0 | 3.125 | 3.1136 | — | 3.0709 | 3.0662 | 3.0258 |  |  | 31⁄8–12 | 3 1/8 | 3.125 | 12 | UN | 3B | 3 1/8-12 UN 3B | 3.125-12 UN 3B |  |  | 3.125 |  | 3.0771 | 3.0709 |  | 3.035 | 3.0448
31⁄8–16 | 3 1/8 | 3.125 | 16 | UN | 2A | 3 1/8-16 UN 2A | 3.125-16 UN 2A | 0.0017 | 3.1233 | 3.1139 | — | 3.0827 | 3.0771 | 3.0488 |  |  | 31⁄8–16 | 3 1/8 | 3.125 | 16 | UN | 2B | 3 1/8-16 UN 2B | 3.125-16 UN 2B |  |  | 3.125 |  | 3.0917 | 3.0844 |  | 3.057 | 3.071
31⁄8–16 | 3 1/8 | 3.125 | 16 | UN | 3A | 3 1/8-16 UN 3A | 3.125-16 UN 3A | 0 | 3.125 | 3.1156 | — | 3.0844 | 3.0802 | 3.0505 |  |  | 31⁄8–16 | 3 1/8 | 3.125 | 16 | UN | 3B | 3 1/8-16 UN 3B | 3.125-16 UN 3B |  |  | 3.125 |  | 3.0899 | 3.0844 |  | 3.057 | 3.0658
31⁄4–4 | 3 1/4 | 3.25 | 4 | UNC | 1A | 3 1/4-4 UNC 1A | 3.250-4 UNC 1A | 0.0033 | 3.2467 | 3.211 | — | 3.0843 | 3.068 | 2.949 |  |  | 31⁄4–4 | 3 1/4 | 3.25 | 4 | UNC | 1B | 3 1/4-4 UNC 1B | 3.250-4 UNC 1B |  |  | 3.25 |  | 3.1088 | 3.0876 |  | 2.979 | 3.017
31⁄4–4 | 3 1/4 | 3.25 | 4 | UNC | 2A | 3 1/4-4 UNC 2A | 3.250-4 UNC 2A | 0.0033 | 3.2467 | 3.2229 | 3.211 | 3.0843 | 3.0734 | 2.949 |  |  | 31⁄4–4 | 3 1/4 | 3.25 | 4 | UNC | 2B | 3 1/4-4 UNC 2B | 3.250-4 UNC 2B |  |  | 3.25 |  | 3.1017 | 3.0876 |  | 2.979 | 3.017
31⁄4–6 | 3 1/4 | 3.25 | 6 | UN | 3A | 3 1/4-6 UN 3A | 3.250-6 UN 3A | 0 | 3.25 | 3.2262 | — | 3.0876 | 3.0794 | 2.9523 |  |  | 31⁄4–6 | 3 1/4 | 3.25 | 6 | UN | 3B | 3 1/4-6 UN 3B | 3.250-6 UN 3B |  |  | 3.25 |  | 3.0982 | 3.0876 |  | 2.979 | 3.0094
31⁄4–6 | 3 1/4 | 3.25 | 6 | UN | 2A | 3 1/4-6 UN 2A | 3.250-6 UN 2A | 0.0028 | 3.2472 | 3.229 | — | 3.1389 | 3.1294 | 3.0488 |  |  | 31⁄4–6 | 3 1/4 | 3.25 | 6 | UN | 2B | 3 1/4-6 UN 2B | 3.250-6 UN 2B |  |  | 3.25 |  | 3.154 | 3.1417 |  | 3.07 | 3.1
31⁄4–6 | 3 1/4 | 3.25 | 6 | UN | 3A | 3 1/4-6 UN 3A | 3.250-6 UN 3A | 0 | 3.25 | 3.2318 | — | 3.1417 | 3.1346 | 3.0516 |  |  | 31⁄4–6 | 3 1/4 | 3.25 | 6 | UN | 3B | 3 1/4-6 UN 3B | 3.250-6 UN 3B |  |  | 3.25 |  | 3.1509 | 3.1417 |  | 3.07 | 3.0896
31⁄4–8 | 3 1/4 | 3.25 | 8 | UN | 2A | 3 1/4-8 UN 2A | 3.250-8 UN 2A | 0.0026 | 3.2474 | 3.2324 | 3.2249 | 3.1662 | 3.1575 | 3.0986 |  |  | 31⁄4–8 | 3 1/4 | 3.25 | 8 | UN | 2B | 3 1/4-8 UN 2B | 3.250-8 UN 2B |  |  | 3.25 |  | 3.1801 | 3.1688 |  | 3.115 | 3.14
31⁄4–8 | 3 1/4 | 3.25 | 8 | UN | 3A | 3 1/4-8 UN 3A | 3.250-8 UN 3A | 0 | 3.25 | 3.235 | — | 3.1688 | 3.1623 | 3.1012 |  |  | 31⁄4–8 | 3 1/4 | 3.25 | 8 | UN | 3B | 3 1/4-8 UN 3B | 3.250-8 UN 3B |  |  | 3.25 |  | 3.1773 | 3.1688 |  | 3.115 | 3.1297
31⁄4–10 | 3 1/4 | 3.25 | 10 | UNS | 2A | 3 1/4-10 UNS 2A | 3.250-10 UNS 2A | 0.002 | 3.248 | 3.2351 | — | 3.183 | 3.1762 | 3.129 |  |  | 31⁄4–10 | 3 1/4 | 3.25 | 10 | UNS | 2B | 3 1/4-10 UNS 2B | 3.250-10 UNS 2B |  |  | 3.25 |  | 3.1939 | 3.185 |  | 3.142 | 3.163
31⁄4–12 | 3 1/4 | 3.25 | 12 | UN | 2A | 3 1/4-12 UN 2A | 3.250-12 UN 2A | 0.0019 | 3.2481 | 3.2367 | — | 3.194 | 3.1877 | 3.1489 |  |  | 31⁄4–12 | 3 1/4 | 3.25 | 12 | UN | 2B | 3 1/4-12 UN 2B | 3.250-12 UN 2B |  |  | 3.25 |  | 3.2041 | 3.1959 |  | 3.16 | 3.178
31⁄4–12 | 3 1/4 | 3.25 | 12 | UN | 3A | 3 1/4-12 UN 3A | 3.250-12 UN 3A | 0 | 3.25 | 3.2386 | — | 3.1959 | 3.1912 | 3.1508 |  |  | 31⁄4–12 | 3 1/4 | 3.25 | 12 | UN | 3B | 3 1/4-12 UN 3B | 3.250-12 UN 3B |  |  | 3.25 |  | 3.2041 | 3.1959 |  | 3.16 | 3.1698
31⁄4–14 | 3 1/4 | 3.25 | 14 | UNS | 2A | 3 1/4-14 UNS 2A | 3.250-14 UNS 2A | 0.0018 | 3.2482 | 3.2379 | — | 3.2018 | 3.1959 | 3.1632 |  |  | 31⁄4–14 | 3 1/4 | 3.25 | 14 | UNS | 2B | 3 1/4-14 UNS 2B | 3.250-14 UNS 2B |  |  | 3.25 |  | 3.2113 | 3.2036 |  | 3.173 | 3.188
31⁄4–16 | 3 1/4 | 3.25 | 16 | UN | 2A | 3 1/4-16 UN 2A | 3.250-16 UN 2A | 0.0017 | 3.2483 | 3.2389 | — | 3.2077 | 3.2021 | 3.1738 |  |  | 31⁄4–16 | 3 1/4 | 3.25 | 16 | UN | 2B | 3 1/4-16 UN 2B | 3.250-16 UN 2B |  |  | 3.25 |  | 3.2167 | 3.2094 |  | 3.182 | 3.196
31⁄4–16 | 3 1/4 | 3.25 | 16 | UN | 3A | 3 1/4-16 UN 3A | 3.250-16 UN 3A | 0 | 3.25 | 3.2406 | — | 3.2094 | 3.2052 | 3.1755 |  |  | 31⁄4–16 | 3 1/4 | 3.25 | 16 | UN | 3B | 3 1/4-16 UN 3B | 3.250-16 UN 3B |  |  | 3.25 |  | 3.2149 | 3.2094 |  | 3.182 | 3.1908
31⁄4–18 | 3 1/4 | 3.25 | 18 | UNS | 2A | 3 1/4-18 UNS 2A | 3.250-18 UNS 2A | 0.0016 | 3.2484 | 3.2397 | — | 3.2123 | 3.2069 | 3.1823 |  |  | 31⁄4–18 | 3 1/4 | 3.25 | 18 | UNS | 2B | 3 1/4-18 UNS 2B | 3.250-18 UNS 2B |  |  | 3.25 |  | 3.2209 | 3.2139 |  | 3.19 | 3.203
33⁄8–6 | 3 3/8 | 3.375 | 6 | UN | 2A | 3 3/8-6 UN 2A | 3.375-6 UN 2A | 0.0029 | 3.3721 | 3.3539 | — | 3.2638 | 3.2543 | 3.1737 |  |  | 33⁄8–6 | 3 3/8 | 3.375 | 6 | UN | 2B | 3 3/8-6 UN 2B | 3.375-6 UN 2B |  |  | 3.375 |  | 3.2791 | 3.2667 |  | 3.195 | 3.225
33⁄8–6 | 3 3/8 | 3.375 | 6 | UN | 3A | 3 3/8-6 UN 3A | 3.375-6 UN 3A | 0 | 3.375 | 3.3568 | — | 3.2667 | 3.2595 | 3.1766 |  |  | 33⁄8–6 | 3 3/8 | 3.375 | 6 | UN | 3B | 3 3/8-6 UN 3B | 3.375-6 UN 3B |  |  | 3.375 |  | 3.276 | 3.2667 |  | 3.195 | 3.2146
33⁄8–8 | 3 3/8 | 3.375 | 8 | UN | 2A | 3 3/8-8 UN 2A | 3.375-8 UN 2A | 0.0026 | 3.3724 | 3.3574 | — | 3.2912 | 3.2824 | 3.2236 |  |  | 33⁄8–8 | 3 3/8 | 3.375 | 8 | UN | 2B | 3 3/8-8 UN 2B | 3.375-8 UN 2B |  |  | 3.375 |  | 3.3052 | 3.2938 |  | 3.24 | 3.265
33⁄8–8 | 3 3/8 | 3.375 | 8 | UN | 3A | 3 3/8-8 UN 3A | 3.375-8 UN 3A | 0 | 3.375 | 3.36 | — | 3.2938 | 3.2872 | 3.2262 |  |  | 33⁄8–8 | 3 3/8 | 3.375 | 8 | UN | 3B | 3 3/8-8 UN 3B | 3.375-8 UN 3B |  |  | 3.375 |  | 3.3023 | 3.2938 |  | 3.24 | 3.2547
33⁄8–12 | 3 3/8 | 3.375 | 12 | UN | 2A | 3 3/8-12 UN 2A | 3.375-12 UN 2A | 0.0019 | 3.3731 | 3.3617 | — | 3.319 | 3.3126 | 3.2739 |  |  | 33⁄8–12 | 3 3/8 | 3.375 | 12 | UN | 2B | 3 3/8-12 UN 2B | 3.375-12 UN 2B |  |  | 3.375 |  | 3.3293 | 3.3209 |  | 3.285 | 3.303
33⁄8–12 | 3 3/8 | 3.375 | 12 | UN | 3A | 3 3/8-12 UN 3A | 3.375-12 UN 3A | 0 | 3.375 | 3.3636 | — | 3.3209 | 3.3161 | 3.2758 |  |  | 33⁄8–12 | 3 3/8 | 3.375 | 12 | UN | 3B | 3 3/8-12 UN 3B | 3.375-12 UN 3B |  |  | 3.375 |  | 3.3272 | 3.3209 |  | 3.285 | 3.2948
33⁄8–16 | 3 3/8 | 3.375 | 16 | UN | 2A | 3 3/8-16 UN 2A | 3.375-16 UN 2A | 0.0017 | 3.3733 | 3.3639 | — | 3.3327 | 3.3269 | 3.2988 |  |  | 33⁄8–16 | 3 3/8 | 3.375 | 16 | UN | 2B | 3 3/8-16 UN 2B | 3.375-16 UN 2B |  |  | 3.375 |  | 3.3419 | 3.3344 |  | 3.307 | 3.321
33⁄8–16 | 3 3/8 | 3.375 | 16 | UN | 3A | 3 3/8-16 UN 3A | 3.375-16 UN 3A | 0 | 3.375 | 3.3656 | — | 3.3344 | 3.3301 | 3.3005 |  |  | 33⁄8–16 | 3 3/8 | 3.375 | 16 | UN | 3B | 3 3/8-16 UN 3B | 3.375-16 UN 3B |  |  | 3.375 |  | 3.34 | 3.3344 |  | 3.307 | 3.3158
31⁄2–4 | 3 1/2 | 3.5 | 4 | UNC | 1A | 3 1/2-4 UNC 1A | 3.500-4 UNC 1A | 0.0033 | 3.4967 | 3.461 | — | 3.3343 | 3.3177 | 3.199 |  |  | 31⁄2–4 | 3 1/2 | 3.5 | 4 | UNC | 1B | 3 1/2-4 UNC 1B | 3.500-4 UNC 1B |  |  | 3.5 |  | 3.3591 | 3.3376 |  | 3.229 | 3.267
31⁄2–4 | 3 1/2 | 3.5 | 4 | UNC | 2A | 3 1/2-4 UNC 2A | 3.500-4 UNC 2A | 0.0033 | 3.4967 | 3.4729 | 3.461 | 3.3343 | 3.3233 | 3.199 |  |  | 31⁄2–4 | 3 1/2 | 3.5 | 4 | UNC | 2B | 3 1/2-4 UNC 2B | 3.500-4 UNC 2B |  |  | 3.5 |  | 3.3519 | 3.3376 |  | 3.229 | 3.267
31⁄2–6 | 3 1/2 | 3.5 | 6 | UN | 3A | 3 1/2-6 UN 3A | 3.500-6 UN 3A | 0 | 3.5 | 3.4762 | — | 3.3376 | 3.3293 | 3.2023 |  |  | 31⁄2–6 | 3 1/2 | 3.5 | 6 | UN | 3B | 3 1/2-6 UN 3B | 3.500-6 UN 3B |  |  | 3.5 |  | 3.3484 | 3.3376 |  | 3.229 | 3.2594
31⁄2–6 | 3 1/2 | 3.5 | 6 | UN | 2A | 3 1/2-6 UN 2A | 3.500-6 UN 2A | 0.0029 | 3.4971 | 3.4789 | — | 3.3888 | 3.3792 | 3.2987 |  |  | 31⁄2–6 | 3 1/2 | 3.5 | 6 | UN | 2B | 3 1/2-6 UN 2B | 3.500-6 UN 2B |  |  | 3.5 |  | 3.4042 | 3.3917 |  | 3.32 | 3.35
31⁄2–6 | 3 1/2 | 3.5 | 6 | UN | 3A | 3 1/2-6 UN 3A | 3.500-6 UN 3A | 0 | 3.5 | 3.4818 | — | 3.3917 | 3.3845 | 3.3016 |  |  | 31⁄2–6 | 3 1/2 | 3.5 | 6 | UN | 3B | 3 1/2-6 UN 3B | 3.500-6 UN 3B |  |  | 3.5 |  | 3.4011 | 3.3917 |  | 3.32 | 3.3396
31⁄2–8 | 3 1/2 | 3.5 | 8 | UN | 2A | 3 1/2-8 UN 2A | 3.500-8 UN 2A | 0.0026 | 3.4974 | 3.4824 | 3.4749 | 3.4162 | 3.4074 | 3.3486 |  |  | 31⁄2–8 | 3 1/2 | 3.5 | 8 | UN | 2B | 3 1/2-8 UN 2B | 3.500-8 UN 2B |  |  | 3.5 |  | 3.4303 | 3.4188 |  | 3.365 | 3.39
31⁄2–8 | 3 1/2 | 3.5 | 8 | UN | 3A | 3 1/2-8 UN 3A | 3.500-8 UN 3A | 0 | 3.5 | 3.485 | — | 3.4188 | 3.4122 | 3.3512 |  |  | 31⁄2–8 | 3 1/2 | 3.5 | 8 | UN | 3B | 3 1/2-8 UN 3B | 3.500-8 UN 3B |  |  | 3.5 |  | 3.4274 | 3.4188 |  | 3.365 | 3.3797
31⁄2–10 | 3 1/2 | 3.5 | 10 | UNS | 2A | 3 1/2-10 UNS 2A | 3.500-10 UNS 2A | 0.0021 | 3.4979 | 3.485 | — | 3.4329 | 3.426 | 3.3789 |  |  | 31⁄2–10 | 3 1/2 | 3.5 | 10 | UNS | 2B | 3 1/2-10 UNS 2B | 3.500-10 UNS 2B |  |  | 3.5 |  | 3.444 | 3.435 |  | 3.392 | 3.413
31⁄2–12 | 3 1/2 | 3.5 | 12 | UN | 2A | 3 1/2-12 UN 2A | 3.500-12 UN 2A | 0.0019 | 3.4981 | 3.4867 | — | 3.444 | 3.4376 | 3.3989 |  |  | 31⁄2–12 | 3 1/2 | 3.5 | 12 | UN | 2B | 3 1/2-12 UN 2B | 3.500-12 UN 2B |  |  | 3.5 |  | 3.4543 | 3.4459 |  | 3.41 | 3.428
31⁄2–12 | 3 1/2 | 3.5 | 12 | UN | 3A | 3 1/2-12 UN 3A | 3.500-12 UN 3A | 0 | 3.5 | 3.4886 | — | 3.4459 | 3.4411 | 3.4008 |  |  | 31⁄2–12 | 3 1/2 | 3.5 | 12 | UN | 3B | 3 1/2-12 UN 3B | 3.500-12 UN 3B |  |  | 3.5 |  | 3.4522 | 3.4459 |  | 3.41 | 3.4198
31⁄2–14 | 3 1/2 | 3.5 | 14 | UNS | 2A | 3 1/2-14 UNS 2A | 3.500-14 UNS 2A | 0.0018 | 3.4982 | 3.4879 | — | 3.4518 | 3.4457 | 3.4132 |  |  | 31⁄2–14 | 3 1/2 | 3.5 | 14 | UNS | 2B | 3 1/2-14 UNS 2B | 3.500-14 UNS 2B |  |  | 3.5 |  | 3.4615 | 3.4536 |  | 3.423 | 3.438
31⁄2–16 | 3 1/2 | 3.5 | 16 | UN | 2A | 3 1/2-16 UN 2A | 3.500-16 UN 2A | 0.0017 | 3.4983 | 3.4889 | — | 3.4577 | 3.4519 | 3.4238 |  |  | 31⁄2–16 | 3 1/2 | 3.5 | 16 | UN | 2B | 3 1/2-16 UN 2B | 3.500-16 UN 2B |  |  | 3.5 |  | 3.4669 | 3.4594 |  | 3.432 | 3.446
31⁄2–16 | 3 1/2 | 3.5 | 16 | UN | 3A | 3 1/2-16 UN 3A | 3.500-16 UN 3A | 0 | 3.5 | 3.4906 | — | 3.4594 | 3.4551 | 3.4255 |  |  | 31⁄2–16 | 3 1/2 | 3.5 | 16 | UN | 3B | 3 1/2-16 UN 3B | 3.500-16 UN 3B |  |  | 3.5 |  | 3.465 | 3.4594 |  | 3.432 | 3.4408
31⁄2–18 | 3 1/2 | 3.5 | 18 | UNS | 2A | 3 1/2-18 UNS 2A | 3.500-18 UNS 2A | 0.0017 | 3.4983 | 3.4896 | — | 3.4622 | 3.4567 | 3.4322 |  |  | 31⁄2–18 | 3 1/2 | 3.5 | 18 | UNS | 2B | 3 1/2-18 UNS 2B | 3.500-18 UNS 2B |  |  | 3.5 |  | 3.4711 | 3.4639 |  | 3.44 | 3.453
35⁄8–6 | 3 5/8 | 3.625 | 6 | UN | 2A | 3 5/8-6 UN 2A | 3.625-6 UN 2A | 0.0029 | 3.6221 | 3.6039 | — | 3.5138 | 3.5041 | 3.4237 |  |  | 35⁄8–6 | 3 5/8 | 3.625 | 6 | UN | 2B | 3 5/8-6 UN 2B | 3.625-6 UN 2B |  |  | 3.625 |  | 3.5293 | 3.5167 |  | 3.445 | 3.475
35⁄8–6 | 3 5/8 | 3.625 | 6 | UN | 3A | 3 5/8-6 UN 3A | 3.625-6 UN 3A | 0 | 3.625 | 3.6068 | — | 3.5167 | 3.5094 | 3.4266 |  |  | 35⁄8–6 | 3 5/8 | 3.625 | 6 | UN | 3B | 3 5/8-6 UN 3B | 3.625-6 UN 3B |  |  | 3.625 |  | 3.5262 | 3.5167 |  | 3.445 | 3.4646
35⁄8–8 | 3 5/8 | 3.625 | 8 | UN | 2A | 3 5/8-8 UN 2A | 3.625-8 UN 2A | 0.0027 | 3.6223 | 3.6073 | — | 3.5411 | 3.5322 | 3.4735 |  |  | 35⁄8–8 | 3 5/8 | 3.625 | 8 | UN | 2B | 3 5/8-8 UN 2B | 3.625-8 UN 2B |  |  | 3.625 |  | 3.5554 | 3.5438 |  | 3.49 | 3.515
35⁄8–8 | 3 5/8 | 3.625 | 8 | UN | 3A | 3 5/8-8 UN 3A | 3.625-8 UN 3A | 0 | 3.625 | 3.61 | — | 3.5438 | 3.5371 | 3.4762 |  |  | 35⁄8–8 | 3 5/8 | 3.625 | 8 | UN | 3B | 3 5/8-8 UN 3B | 3.625-8 UN 3B |  |  | 3.625 |  | 3.5525 | 3.5438 |  | 3.49 | 3.5047
35⁄8–12 | 3 5/8 | 3.625 | 12 | UN | 2A | 3 5/8-12 UN 2A | 3.625-12 UN 2A | 0.0019 | 3.6231 | 3.6117 | — | 3.569 | 3.5626 | 3.5239 |  |  | 35⁄8–12 | 3 5/8 | 3.625 | 12 | UN | 2B | 3 5/8-12 UN 2B | 3.625-12 UN 2B |  |  | 3.625 |  | 3.5793 | 3.5709 |  | 3.535 | 3.553
35⁄8–12 | 3 5/8 | 3.625 | 12 | UN | 3A | 3 5/8-12 UN 3A | 3.625-12 UN 3A | 0 | 3.625 | 3.6136 | — | 3.5709 | 3.5661 | 3.5258 |  |  | 35⁄8–12 | 3 5/8 | 3.625 | 12 | UN | 3B | 3 5/8-12 UN 3B | 3.625-12 UN 3B |  |  | 3.625 |  | 3.5772 | 3.5709 |  | 3.535 | 3.5448
35⁄8–16 | 3 5/8 | 3.625 | 16 | UN | 2A | 3 5/8-16 UN 2A | 3.625-16 UN 2A | 0.0017 | 3.6233 | 3.6139 | — | 3.5827 | 3.5769 | 3.5488 |  |  | 35⁄8–16 | 3 5/8 | 3.625 | 16 | UN | 2B | 3 5/8-16 UN 2B | 3.625-16 UN 2B |  |  | 3.625 |  | 3.5919 | 3.5844 |  | 3.557 | 3.571
35⁄8–16 | 3 5/8 | 3.625 | 16 | UN | 3A | 3 5/8-16 UN 3A | 3.625-16 UN 3A | 0 | 3.625 | 3.6156 | — | 3.5844 | 3.5801 | 3.5505 |  |  | 35⁄8–16 | 3 5/8 | 3.625 | 16 | UN | 3B | 3 5/8-16 UN 3B | 3.625-16 UN 3B |  |  | 3.625 |  | 3.59 | 3.5844 |  | 3.557 | 3.5658
33⁄4–4 | 3 3/4 | 3.75 | 4 | UNC | 1A | 3 3/4-4 UNC 1A | 3.750-4 UNC 1A | 0.0034 | 3.7466 | 3.7109 | — | 3.5842 | 3.5674 | 3.4489 |  |  | 33⁄4–4 | 3 3/4 | 3.75 | 4 | UNC | 1B | 3 3/4-4 UNC 1B | 3.750-4 UNC 1B |  |  | 3.75 |  | 3.6094 | 3.5876 |  | 3.479 | 3.517
33⁄4–4 | 3 3/4 | 3.75 | 4 | UNC | 2A | 3 3/4-4 UNC 2A | 3.750-4 UNC 2A | 0.0034 | 3.7466 | 3.7228 | 3.7109 | 3.5842 | 3.573 | 3.4489 |  |  | 33⁄4–4 | 3 3/4 | 3.75 | 4 | UNC | 2B | 3 3/4-4 UNC 2B | 3.750-4 UNC 2B |  |  | 3.75 |  | 3.6021 | 3.5876 |  | 3.479 | 3.517
33⁄4–6 | 3 3/4 | 3.75 | 6 | UN | 3A | 3 3/4-6 UN 3A | 3.750-6 UN 3A | 0 | 3.75 | 3.7262 | — | 3.5876 | 3.5792 | 3.4523 |  |  | 33⁄4–6 | 3 3/4 | 3.75 | 6 | UN | 3B | 3 3/4-6 UN 3B | 3.750-6 UN 3B |  |  | 3.75 |  | 3.5985 | 3.5876 |  | 3.479 | 3.5094
33⁄4–6 | 3 3/4 | 3.75 | 6 | UN | 2A | 3 3/4-6 UN 2A | 3.750-6 UN 2A | 0.0029 | 3.7471 | 3.7289 | — | 3.6388 | 3.629 | 3.5487 |  |  | 33⁄4–6 | 3 3/4 | 3.75 | 6 | UN | 2B | 3 3/4-6 UN 2B | 3.750-6 UN 2B |  |  | 3.75 |  | 3.6544 | 3.6417 |  | 3.57 | 3.6
33⁄4–6 | 3 3/4 | 3.75 | 6 | UN | 3A | 3 3/4-6 UN 3A | 3.750-6 UN 3A | 0 | 3.75 | 3.7318 | — | 3.6417 | 3.6344 | 3.5516 |  |  | 33⁄4–6 | 3 3/4 | 3.75 | 6 | UN | 3B | 3 3/4-6 UN 3B | 3.750-6 UN 3B |  |  | 3.75 |  | 3.6512 | 3.6417 |  | 3.57 | 3.5896
33⁄4–8 | 3 3/4 | 3.75 | 8 | UN | 2A | 3 3/4-8 UN 2A | 3.750-8 UN 2A | 0.0027 | 3.7473 | 3.7323 | 3.7248 | 3.6661 | 3.6571 | 3.5985 |  |  | 33⁄4–8 | 3 3/4 | 3.75 | 8 | UN | 2B | 3 3/4-8 UN 2B | 3.750-8 UN 2B |  |  | 3.75 |  | 3.6805 | 3.6688 |  | 3.615 | 3.64
33⁄4–8 | 3 3/4 | 3.75 | 8 | UN | 3A | 3 3/4-8 UN 3A | 3.750-8 UN 3A | 0 | 3.75 | 3.735 | — | 3.6688 | 3.6621 | 3.6012 |  |  | 33⁄4–8 | 3 3/4 | 3.75 | 8 | UN | 3B | 3 3/4-8 UN 3B | 3.750-8 UN 3B |  |  | 3.75 |  | 3.6776 | 3.6688 |  | 3.615 | 3.6297
33⁄4–10 | 3 3/4 | 3.75 | 10 | UNS | 2A | 3 3/4-10 UNS 2A | 3.750-10 UNS 2A | 0.0021 | 3.7479 | 3.735 | — | 3.6829 | 3.676 | 3.6289 |  |  | 33⁄4–10 | 3 3/4 | 3.75 | 10 | UNS | 2B | 3 3/4-10 UNS 2B | 3.750-10 UNS 2B |  |  | 3.75 |  | 3.694 | 3.685 |  | 3.642 | 3.663
33⁄4–12 | 3 3/4 | 3.75 | 12 | UN | 2A | 3 3/4-12 UN 2A | 3.750-12 UN 2A | 0.0019 | 3.7481 | 3.7367 | — | 3.694 | 3.6876 | 3.6489 |  |  | 33⁄4–12 | 3 3/4 | 3.75 | 12 | UN | 2B | 3 3/4-12 UN 2B | 3.750-12 UN 2B |  |  | 3.75 |  | 3.7043 | 3.6959 |  | 3.66 | 3.678
33⁄4–12 | 3 3/4 | 3.75 | 12 | UN | 3A | 3 3/4-12 UN 3A | 3.750-12 UN 3A | 0 | 3.75 | 3.7386 | — | 3.6959 | 3.6911 | 3.6508 |  |  | 33⁄4–12 | 3 3/4 | 3.75 | 12 | UN | 3B | 3 3/4-12 UN 3B | 3.750-12 UN 3B |  |  | 3.75 |  | 3.7022 | 3.6959 |  | 3.66 | 3.6698
33⁄4–14 | 3 3/4 | 3.75 | 14 | UNS | 2A | 3 3/4-14 UNS 2A | 3.750-14 UNS 2A | 0.0018 | 3.7482 | 3.7379 | — | 3.7018 | 3.6957 | 3.6632 |  |  | 33⁄4–14 | 3 3/4 | 3.75 | 14 | UNS | 2B | 3 3/4-14 UNS 2B | 3.750-14 UNS 2B |  |  | 3.75 |  | 3.7115 | 3.7036 |  | 3.673 | 3.688
33⁄4–16 | 3 3/4 | 3.75 | 16 | UN | 2A | 3 3/4-16 UN 2A | 3.750-16 UN 2A | 0.0017 | 3.7483 | 3.7389 | — | 3.7077 | 3.7019 | 3.6738 |  |  | 33⁄4–16 | 3 3/4 | 3.75 | 16 | UN | 2B | 3 3/4-16 UN 2B | 3.750-16 UN 2B |  |  | 3.75 |  | 3.7169 | 3.7094 |  | 3.682 | 3.696
33⁄4–16 | 3 3/4 | 3.75 | 16 | UN | 3A | 3 3/4-16 UN 3A | 3.750-16 UN 3A | 0 | 3.75 | 3.7406 | — | 3.7094 | 3.7051 | 3.6755 |  |  | 33⁄4–16 | 3 3/4 | 3.75 | 16 | UN | 3B | 3 3/4-16 UN 3B | 3.750-16 UN 3B |  |  | 3.75 |  | 3.715 | 3.7094 |  | 3.682 | 3.6908
33⁄4–18 | 3 3/4 | 3.75 | 18 | UNS | 2A | 3 3/4-18 UNS 2A | 3.750-18 UNS 2A | 0.0017 | 3.7483 | 3.7396 | — | 3.7122 | 3.7067 | 3.6822 |  |  | 33⁄4–18 | 3 3/4 | 3.75 | 18 | UNS | 2B | 3 3/4-18 UNS 2B | 3.750-18 UNS 2B |  |  | 3.75 |  | 3.7211 | 3.7139 |  | 3.69 | 3.703
37⁄8–6 | 3 7/8 | 3.875 | 6 | UN | 2A | 3 7/8-6 UN 2A | 3.875-6 UN 2A | 0.003 | 3.872 | 3.8538 | — | 3.7637 | 3.7538 | 3.6736 |  |  | 37⁄8–6 | 3 7/8 | 3.875 | 6 | UN | 2B | 3 7/8-6 UN 2B | 3.875-6 UN 2B |  |  | 3.875 |  | 3.7795 | 3.7667 |  | 3.695 | 3.725
37⁄8–6 | 3 7/8 | 3.875 | 6 | UN | 3A | 3 7/8-6 UN 3A | 3.875-6 UN 3A | 0 | 3.875 | 3.8568 | — | 3.7667 | 3.7593 | 3.6766 |  |  | 37⁄8–6 | 3 7/8 | 3.875 | 6 | UN | 3B | 3 7/8-6 UN 3B | 3.875-6 UN 3B |  |  | 3.875 |  | 3.7763 | 3.7667 |  | 3.695 | 3.7146
37⁄8–8 | 3 7/8 | 3.875 | 8 | UN | 2A | 3 7/8-8 UN 2A | 3.875-8 UN 2A | 0.0027 | 3.8723 | 3.8573 | — | 3.7911 | 3.782 | 3.7235 |  |  | 37⁄8–8 | 3 7/8 | 3.875 | 8 | UN | 2B | 3 7/8-8 UN 2B | 3.875-8 UN 2B |  |  | 3.875 |  | 3.8056 | 3.7938 |  | 3.74 | 3.765
37⁄8–8 | 3 7/8 | 3.875 | 8 | UN | 3A | 3 7/8-8 UN 3A | 3.875-8 UN 3A | 0 | 3.875 | 3.86 | — | 3.7938 | 3.787 | 3.7262 |  |  | 37⁄8–8 | 3 7/8 | 3.875 | 8 | UN | 3B | 3 7/8-8 UN 3B | 3.875-8 UN 3B |  |  | 3.875 |  | 3.8026 | 3.7938 |  | 3.74 | 3.7547
37⁄8–12 | 3 7/8 | 3.875 | 12 | UN | 2A | 3 7/8-12 UN 2A | 3.875-12 UN 2A | 0.002 | 3.873 | 3.8616 | — | 3.8189 | 3.8124 | 3.7738 |  |  | 37⁄8–12 | 3 7/8 | 3.875 | 12 | UN | 2B | 3 7/8-12 UN 2B | 3.875-12 UN 2B |  |  | 3.875 |  | 3.8294 | 3.8209 |  | 3.785 | 3.803
37⁄8–12 | 3 7/8 | 3.875 | 12 | UN | 3A | 3 7/8-12 UN 3A | 3.875-12 UN 3A | 0 | 3.875 | 3.8636 | — | 3.8209 | 3.816 | 3.7758 |  |  | 37⁄8–12 | 3 7/8 | 3.875 | 12 | UN | 3B | 3 7/8-12 UN 3B | 3.875-12 UN 3B |  |  | 3.875 |  | 3.8273 | 3.8209 |  | 3.785 | 3.7948
37⁄8–16 | 3 7/8 | 3.875 | 16 | UN | 2A | 3 7/8-16 UN 2A | 3.875-16 UN 2A | 0.0018 | 3.8732 | 3.8638 | — | 3.8326 | 3.8267 | 3.7987 |  |  | 37⁄8–16 | 3 7/8 | 3.875 | 16 | UN | 2B | 3 7/8-16 UN 2B | 3.875-16 UN 2B |  |  | 3.875 |  | 3.842 | 3.8344 |  | 3.807 | 3.821
37⁄8–16 | 3 7/8 | 3.875 | 16 | UN | 3A | 3 7/8-16 UN 3A | 3.875-16 UN 3A | 0 | 3.875 | 3.8656 | — | 3.8344 | 3.83 | 3.8005 |  |  | 37⁄8–16 | 3 7/8 | 3.875 | 16 | UN | 3B | 3 7/8-16 UN 3B | 3.875-16 UN 3B |  |  | 3.875 |  | 3.8401 | 3.8344 |  | 3.807 | 3.8158
4.00–4 | 4 | 4 | 4 | UNC | 1A | 4-4 UNC 1A | 4.000-4 UNC 1A | 0.0034 | 3.9966 | 3.9609 | — | 3.8342 | 3.8172 | 3.6989 |  |  | 4.00–4 | 4 | 4 | 4 | UNC | 1B | 4-4 UNC 1B | 4.000-4 UNC 1B |  |  | 4 |  | 3.8597 | 3.8376 |  | 3.729 | 3.767
4.00–4 | 4 | 4 | 4 | UNC | 2A | 4-4 UNC 2A | 4.000-4 UNC 2A | 0.0034 | 3.9966 | 3.9728 | 3.9609 | 3.8342 | 3.8229 | 3.6989 |  |  | 4.00–4 | 4 | 4 | 4 | UNC | 2B | 4-4 UNC 2B | 4.000-4 UNC 2B |  |  | 4 |  | 3.8523 | 3.8376 |  | 3.729 | 3.767
4.00–6 | 4 | 4 | 6 | UN | 3A | 4-6 UN 3A | 4.000-6 UN 3A | 0 | 4 | 3.9762 | — | 3.8376 | 3.8291 | 3.7023 |  |  | 4.00–6 | 4 | 4 | 6 | UN | 3B | 4-6 UN 3B | 4.000-6 UN 3B |  |  | 4 |  | 3.8487 | 3.8376 |  | 3.729 | 3.7594
4.00–6 | 4 | 4 | 6 | UN | 2A | 4-6 UN 2A | 4.000-6 UN 2A | 0.003 | 3.997 | 3.9788 | — | 3.8887 | 3.8788 | 3.7986 |  |  | 4.00–6 | 4 | 4 | 6 | UN | 2B | 4-6 UN 2B | 4.000-6 UN 2B |  |  | 4 |  | 3.9046 | 3.8917 |  | 3.82 | 3.85
4.00–6 | 4 | 4 | 6 | UN | 3A | 4-6 UN 3A | 4.000-6 UN 3A | 0 | 4 | 3.9818 | — | 3.8917 | 3.8843 | 3.8016 |  |  | 4.00–6 | 4 | 4 | 6 | UN | 3B | 4-6 UN 3B | 4.000-6 UN 3B |  |  | 4 |  | 3.9014 | 3.8917 |  | 3.82 | 3.8396
4.00–8 | 4 | 4 | 8 | UN | 2A | 4-8 UN 2A | 4.000-8 UN 2A | 0.0027 | 3.9973 | 3.9823 | 3.9748 | 3.9161 | 3.907 | 3.8485 |  |  | 4.00–8 | 4 | 4 | 8 | UN | 2B | 4-8 UN 2B | 4.000-8 UN 2B |  |  | 4 |  | 3.9307 | 3.9188 |  | 3.865 | 3.89
4.00–8 | 4 | 4 | 8 | UN | 3A | 4-8 UN 3A | 4.000-8 UN 3A | 0 | 4 | 3.985 | — | 3.9188 | 3.912 | 3.8512 |  |  | 4.00–8 | 4 | 4 | 8 | UN | 3B | 4-8 UN 3B | 4.000-8 UN 3B |  |  | 4 |  | 3.9277 | 3.9188 |  | 3.865 | 3.8797
4.00–10 | 4 | 4 | 10 | UNS | 2A | 4-10 UNS 2A | 4.000-10 UNS 2A | 0.0021 | 3.9979 | 3.985 | — | 3.9329 | 3.9259 | 3.8768 |  |  | 4.00–10 | 4 | 4 | 10 | UNS | 2B | 4-10 UNS 2B | 4.000-10 UNS 2B |  |  | 4 |  | 3.9441 | 3.935 |  | 3.892 | 3.913
4.00–12 | 4 | 4 | 12 | UN | 2A | 4-12 UN 2A | 4.000-12 UN 2A | 0.002 | 3.998 | 3.9866 | — | 3.9439 | 3.9374 | 3.8988 |  |  | 4.00–12 | 4 | 4 | 12 | UN | 2B | 4-12 UN 2B | 4.000-12 UN 2B |  |  | 4 |  | 3.9544 | 3.9459 |  | 3.91 | 3.928
4.00–12 | 4 | 4 | 12 | UN | 3A | 4-12 UN 3A | 4.000-12 UN 3A | 0 | 4 | 3.9886 | — | 3.9459 | 3.941 | 3.9008 |  |  | 4.00–12 | 4 | 4 | 12 | UN | 3B | 4-12 UN 3B | 4.000-12 UN 3B |  |  | 4 |  | 3.9523 | 3.9459 |  | 3.91 | 3.9198
4.00–14 | 4 | 4 | 14 | UNS | 2A | 4-14 UNS 2A | 4.000-14 UNS 2A | 0.0018 | 3.9982 | 3.9879 | — | 3.9518 | 3.9456 | 3.9132 |  |  | 4.00–14 | 4 | 4 | 14 | UNS | 2B | 4-14 UNS 2B | 4.000-14 UNS 2B |  |  | 4 |  | 3.9616 | 3.9536 |  | 3.923 | 3.938
4.00–16 | 4 | 4 | 16 | UN | 2A | 4-16 UN 2A | 4.000-16 UN 2A | 0.0018 | 3.9982 | 3.9888 | — | 3.9576 | 3.9517 | 3.9237 |  |  | 4.00–16 | 4 | 4 | 16 | UN | 2B | 4-16 UN 2B | 4.000-16 UN 2B |  |  | 4 |  | 3.967 | 3.9594 |  | 3.932 | 3.946
4.00–16 | 4 | 4 | 16 | UN | 3A | 4-16 UN 3A | 4.000-16 UN 3A | 0 | 4 | 3.9906 | — | 3.9594 | 3.955 | 3.9255 |  |  | 4.00–16 | 4 | 4 | 16 | UN | 3B | 4-16 UN 3B | 4.000-16 UN 3B |  |  | 4 |  | 3.9651 | 3.9594 |  | 3.932 | 3.9408
41⁄4–10 | 4 1/4 | 4.25 | 10 | UNS | 2A | 4 1/4-10 UNS 2A | 4.250-10 UNS 2A | 0.0021 | 4.2479 | 4.235 | — | 4.1829 | 4.1759 | 4.1289 |  |  | 41⁄4–10 | 4 1/4 | 4.25 | 10 | UNS | 2B | 4 1/4-10 UNS 2B | 4.250-10 UNS 2B |  |  | 4.25 |  | 4.1941 | 4.185 |  | 4.142 | 4.163
41⁄4–14 | 4 1/4 | 4.25 | 14 | UNS | 2A | 4 1/4-14 UNS 2A | 4.250-14 UNS 2A | 0.0018 | 4.2482 | 4.2379 | — | 4.2018 | 4.1956 | 4.1632 |  |  | 41⁄4–14 | 4 1/4 | 4.25 | 14 | UNS | 2B | 4 1/4-14 UNS 2B | 4.250-14 UNS 2B |  |  | 4.25 |  | 4.2116 | 4.2036 |  | 4.173 | 4.188
41⁄4–12 | 4 1/4 | 4.25 | 12 | UN | 2A | 4 1/4-12 UN 2A | 4.250-12 UN 2A | 0.002 | 4.248 | 4.2366 | — | 4.1939 | 4.1874 | 4.1488 |  |  | 41⁄4–12 | 4 1/4 | 4.25 | 12 | UN | 2B | 4 1/4-12 UN 2B | 4.250-12 UN 2B |  |  | 4.25 |  | 4.2044 | 4.1959 |  | 4.16 | 4.178
41⁄4–12 | 4 1/4 | 4.25 | 12 | UN | 3A | 4 1/4-12 UN 3A | 4.250-12 UN 3A | 0 | 4.25 | 4.2386 | — | 4.1959 | 4.191 | 4.1508 |  |  | 41⁄4–12 | 4 1/4 | 4.25 | 12 | UN | 3B | 4 1/4-12 UN 3B | 4.250-12 UN 3B |  |  | 4.25 |  | 4.2023 | 4.1959 |  | 4.16 | 4.1698
41⁄4–16 | 4 1/4 | 4.25 | 16 | UN | 2A | 4 1/4-16 UN 2A | 4.250-16 UN 2A | 0.0018 | 4.2482 | 4.2388 | — | 4.2076 | 4.2017 | 4.1737 |  |  | 41⁄4–16 | 4 1/4 | 4.25 | 16 | UN | 2B | 4 1/4-16 UN 2B | 4.250-16 UN 2B |  |  | 4.25 |  | 4.217 | 4.2094 |  | 4.182 | 4.196
41⁄4–16 | 4 1/4 | 4.25 | 16 | UN | 3A | 4 1/4-16 UN 3A | 4.250-16 UN 3A | 0 | 4.25 | 4.2406 | — | 4.2094 | 4.205 | 4.1755 |  |  | 41⁄4–16 | 4 1/4 | 4.25 | 16 | UN | 3B | 4 1/4-16 UN 3B | 4.250-16 UN 3B |  |  | 4.25 |  | 4.2151 | 4.2094 |  | 4.182 | 4.19
41⁄2–10 | 4 1/2 | 4.5 | 10 | UNS | 2A | 4 1/2-10 UNS 2A | 4.500-10 UNS 2A | 0.0021 | 4.4979 | 4.485 | — | 4.4329 | 4.4259 | 4.3789 |  |  | 41⁄2–10 | 4 1/2 | 4.5 | 10 | UNS | 2B | 4 1/2-10 UNS 2B | 4.500-10 UNS 2B |  |  | 4.5 |  | 4.4441 | 4.435 |  | 4.392 | 4.413
41⁄2–14 | 4 1/2 | 4.5 | 14 | UNS | 2A | 4 1/2-14 UNS 2A | 4.500-14 UNS 2A | 0.0018 | 4.4982 | 4.4879 | — | 4.4518 | 4.4456 | 4.4132 |  |  | 41⁄2–14 | 4 1/2 | 4.5 | 14 | UNS | 2B | 4 1/2-14 UNS 2B | 4.500-14 UNS 2B |  |  | 4.5 |  | 4.4616 | 4.4536 |  | 4.423 | 4.438
41⁄2–12 | 4 1/2 | 4.5 | 12 | UN | 2A | 4 1/2-12 UN 2A | 4.500-12 UN 2A | 0.002 | 4.498 | 4.4866 | — | 4.4439 | 4.4374 | 4.3988 |  |  | 41⁄2–12 | 4 1/2 | 4.5 | 12 | UN | 2B | 4 1/2-12 UN 2B | 4.500-12 UN 2B |  |  | 4.5 |  | 4.4544 | 4.4459 |  | 4.41 | 4.428
41⁄2–12 | 4 1/2 | 4.5 | 12 | UN | 3A | 4 1/2-12 UN 3A | 4.500-12 UN 3A | 0 | 4.5 | 4.4886 | — | 4.4459 | 4.441 | 4.4008 |  |  | 41⁄2–12 | 4 1/2 | 4.5 | 12 | UN | 3B | 4 1/2-12 UN 3B | 4.500-12 UN 3B |  |  | 4.5 |  | 4.4523 | 4.4459 |  | 4.41 | 4.4198
41⁄2–16 | 4 1/2 | 4.5 | 16 | UN | 2A | 4 1/2-16 UN 2A | 4.500-16 UN 2A | 0.0018 | 4.4982 | 4.4888 | — | 4.4576 | 4.4517 | 4.4237 |  |  | 41⁄2–16 | 4 1/2 | 4.5 | 16 | UN | 2B | 4 1/2-16 UN 2B | 4.500-16 UN 2B |  |  | 4.5 |  | 4.467 | 4.4594 |  | 4.432 | 4.446
41⁄2–16 | 4 1/2 | 4.5 | 16 | UN | 3A | 4 1/2-16 UN 3A | 4.500-16 UN 3A | 0 | 4.5 | 4.4906 | — | 4.4594 | 4.455 | 4.4255 |  |  | 41⁄2–16 | 4 1/2 | 4.5 | 16 | UN | 3B | 4 1/2-16 UN 3B | 4.500-16 UN 3B |  |  | 4.5 |  | 4.4651 | 4.4594 |  | 4.432 | 4.4408
43⁄4–10 | 4 3/4 | 4.75 | 10 | UNS | 2A | 4 3/4-10 UNS 2A | 4.750-10 UNS 2A | 0.0022 | 4.7478 | 4.7349 | — | 4.6828 | 4.6756 | 4.6288 |  |  | 43⁄4–10 | 4 3/4 | 4.75 | 10 | UNS | 2B | 4 3/4-10 UNS 2B | 4.750-10 UNS 2B |  |  | 4.75 |  | 4.6944 | 4.685 |  | 4.642 | 4.663
43⁄4–14 | 4 3/4 | 4.75 | 14 | UNS | 2A | 4 3/4-14 UNS 2A | 4.750-14 UNS 2A | 0.0019 | 4.7481 | 4.7378 | — | 4.7017 | 4.6953 | 4.6631 |  |  | 43⁄4–14 | 4 3/4 | 4.75 | 14 | UNS | 2B | 4 3/4-14 UNS 2B | 4.750-14 UNS 2B |  |  | 4.75 |  | 4.7119 | 4.7036 |  | 4.673 | 4.688
43⁄4–12 | 4 3/4 | 4.75 | 12 | UN | 2A | 4 3/4-12 UN 2A | 4.750-12 UN 2A | 0.002 | 4.748 | 4.7366 | — | 4.6939 | 4.6872 | 4.6488 |  |  | 43⁄4–12 | 4 3/4 | 4.75 | 12 | UN | 2B | 4 3/4-12 UN 2B | 4.750-12 UN 2B |  |  | 4.75 |  | 4.7046 | 4.6959 |  | 4.66 | 4.678
43⁄4–12 | 4 3/4 | 4.75 | 12 | UN | 3A | 4 3/4-12 UN 3A | 4.750-12 UN 3A | 0 | 4.75 | 4.7386 | — | 4.6959 | 4.6909 | 4.6508 |  |  | 43⁄4–12 | 4 3/4 | 4.75 | 12 | UN | 3B | 4 3/4-12 UN 3B | 4.750-12 UN 3B |  |  | 4.75 |  | 4.7025 | 4.6959 |  | 4.66 | 4.6698
43⁄4–16 | 4 3/4 | 4.75 | 16 | UN | 2A | 4 3/4-16 UN 2A | 4.750-16 UN 2A | 0.0018 | 4.7482 | 4.7388 | — | 4.7076 | 4.7015 | 4.6737 |  |  | 43⁄4–16 | 4 3/4 | 4.75 | 16 | UN | 2B | 4 3/4-16 UN 2B | 4.750-16 UN 2B |  |  | 4.75 |  | 4.7173 | 4.7094 |  | 4.682 | 4.696
43⁄4–16 | 4 3/4 | 4.75 | 16 | UN | 3A | 4 3/4-16 UN 3A | 4.750-16 UN 3A | 0 | 4.75 | 4.7406 | — | 4.7094 | 4.7049 | 4.6755 |  |  | 43⁄4–16 | 4 3/4 | 4.75 | 16 | UN | 3B | 4 3/4-16 UN 3B | 4.750-16 UN 3B |  |  | 4.75 |  | 4.7153 | 4.7094 |  | 4.682 | 4.6908
5.00–10 | 5 | 5 | 10 | UNS | 2A | 5-10 UNS 2A | 5.000-10 UNS 2A | 0.0022 | 4.9978 | 4.9849 | — | 4.9328 | 4.9256 | 4.8788 |  |  | 5.00–10 | 5 | 5 | 10 | UNS | 2B | 5-10 UNS 2B | 5.000-10 UNS 2B |  |  | 5 |  | 4.9444 | 4.935 |  | 4.892 | 4.913
5.00–14 | 5 | 5 | 14 | UNS | 2A | 5-14 UNS 2A | 5.000-14 UNS 2A | 0.0019 | 4.9981 | 4.9878 | — | 4.9517 | 4.9453 | 4.9131 |  |  | 5.00–14 | 5 | 5 | 14 | UNS | 2B | 5-14 UNS 2B | 5.000-14 UNS 2B |  |  | 5 |  | 4.9619 | 4.9536 |  | 4.923 | 4.938
5.00–12 | 5 | 5 | 12 | UN | 2A | 5-12 UN 2A | 5.000-12 UN 2A | 0.002 | 4.998 | 4.9866 | — | 4.9439 | 4.9372 | 4.8988 |  |  | 5.00–12 | 5 | 5 | 12 | UN | 2B | 5-12 UN 2B | 5.000-12 UN 2B |  |  | 5 |  | 4.9546 | 4.9459 |  | 4.91 | 4.928
5.00–12 | 5 | 5 | 12 | UN | 3A | 5-12 UN 3A | 5.000-12 UN 3A | 0 | 5 | 4.9886 | — | 4.9459 | 4.9409 | 4.9008 |  |  | 5.00–12 | 5 | 5 | 12 | UN | 3B | 5-12 UN 3B | 5.000-12 UN 3B |  |  | 5 |  | 4.9525 | 4.9459 |  | 4.91 | 4.9198
5.00–16 | 5 | 5 | 16 | UN | 2A | 5-16 UN 2A | 5.000-16 UN 2A | 0.0018 | 4.9982 | 4.9888 | — | 4.9576 | 4.9515 | 4.9237 |  |  | 5.00–16 | 5 | 5 | 16 | UN | 2B | 5-16 UN 2B | 5.000-16 UN 2B |  |  | 5 |  | 4.9673 | 4.9594 |  | 4.932 | 4.946
5.00–16 | 5 | 5 | 16 | UN | 3A | 5-16 UN 3A | 5.000-16 UN 3A | 0 | 5 | 4.9906 | — | 4.9594 | 4.9549 | 4.9255 |  |  | 5.00–16 | 5 | 5 | 16 | UN | 3B | 5-16 UN 3B | 5.000-16 UN 3B |  |  | 5 |  | 4.9653 | 4.9594 |  | 4.932 | 4.9408
51⁄4–10 | 5 1/4 | 5.25 | 10 | UNS | 2A | 5 1/4-10 UNS 2A | 5.250-10 UNS 2A | 0.0022 | 5.2478 | 5.2349 | — | 5.1829 | 5.1756 | 5.1288 |  |  | 51⁄4–10 | 5 1/4 | 5.25 | 10 | UNS | 2B | 5 1/4-10 UNS 2B | 5.250-10 UNS 2B |  |  | 5.25 |  | 5.1944 | 5.185 |  | 5.142 | 5.163
51⁄4–14 | 5 1/4 | 5.25 | 14 | UNS | 2A | 5 1/4-14 UNS 2A | 5.250-14 UNS 2A | 0.0019 | 5.2481 | 5.2378 | — | 5.2017 | 5.1953 | 5.1631 |  |  | 51⁄4–14 | 5 1/4 | 5.25 | 14 | UNS | 2B | 5 1/4-14 UNS 2B | 5.250-14 UNS 2B |  |  | 5.25 |  | 5.2119 | 5.2036 |  | 5.173 | 5.188
51⁄4–12 | 5 1/4 | 5.25 | 12 | UN | 2A | 5 1/4-12 UN 2A | 5.250-12 UN 2A | 0.002 | 5.248 | 5.2366 | — | 5.1939 | 5.1872 | 5.1488 |  |  | 51⁄4–12 | 5 1/4 | 5.25 | 12 | UN | 2B | 5 1/4-12 UN 2B | 5.250-12 UN 2B |  |  | 5.25 |  | 5.2046 | 5.1959 |  | 5.16 | 5.178
51⁄4–12 | 5 1/4 | 5.25 | 12 | UN | 3A | 5 1/4-12 UN 3A | 5.250-12 UN 3A | 0 | 5.25 | 5.2386 | — | 5.1959 | 5.1909 | 5.1508 |  |  | 51⁄4–12 | 5 1/4 | 5.25 | 12 | UN | 3B | 5 1/4-12 UN 3B | 5.250-12 UN 3B |  |  | 5.25 |  | 5.2025 | 5.1959 |  | 5.16 | 5.1698
51⁄4–16 | 5 1/4 | 5.25 | 16 | UN | 2A | 5 1/4-16 UN 2A | 5.250-16 UN 2A | 0.0018 | 5.2482 | 5.2388 | — | 5.2076 | 5.2015 | 5.1737 |  |  | 51⁄4–16 | 5 1/4 | 5.25 | 16 | UN | 2B | 5 1/4-16 UN 2B | 5.250-16 UN 2B |  |  | 5.25 |  | 5.2173 | 5.2094 |  | 5.182 | 5.196
51⁄4–16 | 5 1/4 | 5.25 | 16 | UN | 3A | 5 1/4-16 UN 3A | 5.250-16 UN 3A | 0 | 5.25 | 5.2406 | — | 5.2094 | 5.2049 | 5.1755 |  |  | 51⁄4–16 | 5 1/4 | 5.25 | 16 | UN | 3B | 5 1/4-16 UN 3B | 5.250-16 UN 3B |  |  | 5.25 |  | 5.2153 | 5.2094 |  | 5.182 | 5.1908
51⁄2–10 | 5 1/2 | 5.5 | 10 | UNS | 2A | 5 1/2-10 UNS 2A | 5.500-10 UNS 2A | 0.0022 | 5.4978 | 5.4849 | — | 5.4328 | 5.4256 | 5.3788 |  |  | 51⁄2–10 | 5 1/2 | 5.5 | 10 | UNS | 2B | 5 1/2-10 UNS 2B | 5.500-10 UNS 2B |  |  | 5.5 |  | 5.4444 | 5.435 |  | 5.392 | 5.413
51⁄2–14 | 5 1/2 | 5.5 | 14 | UNS | 2A | 5 1/2-14 UNS 2A | 5.500-14 UNS 2A | 0.0019 | 5.4981 | 5.4878 | — | 5.4517 | 5.4453 | 5.4131 |  |  | 51⁄2–14 | 5 1/2 | 5.5 | 14 | UNS | 2B | 5 1/2-14 UNS 2B | 5.500-14 UNS 2B |  |  | 5.5 |  | 5.4619 | 5.4536 |  | 5.423 | 5.438
51⁄2–12 | 5 1/2 | 5.5 | 12 | UN | 2A | 5 1/2-12 UN 2A | 5.500-12 UN 2A | 0.002 | 5.498 | 5.4866 | — | 5.4439 | 5.4372 | 5.3988 |  |  | 51⁄2–12 | 5 1/2 | 5.5 | 12 | UN | 2B | 5 1/2-12 UN 2B | 5.500-12 UN 2B |  |  | 5.5 |  | 5.4546 | 5.4459 |  | 5.41 | 5.428
51⁄2–12 | 5 1/2 | 5.5 | 12 | UN | 3A | 5 1/2-12 UN 3A | 5.500-12 UN 3A | 0 | 5.5 | 5.4886 | — | 5.4459 | 5.4409 | 5.4008 |  |  | 51⁄2–12 | 5 1/2 | 5.5 | 12 | UN | 3B | 5 1/2-12 UN 3B | 5.500-12 UN 3B |  |  | 5.5 |  | 5.4525 | 5.4459 |  | 5.41 | 5.4198
51⁄2–16 | 5 1/2 | 5.5 | 16 | UN | 2A | 5 1/2-16 UN 2A | 5.500-16 UN 2A | 0.0018 | 5.4982 | 5.4888 | — | 5.4576 | 5.4515 | 5.4237 |  |  | 51⁄2–16 | 5 1/2 | 5.5 | 16 | UN | 2B | 5 1/2-16 UN 2B | 5.500-16 UN 2B |  |  | 5.5 |  | 5.4673 | 5.4594 |  | 5.432 | 5.446
51⁄2–16 | 5 1/2 | 5.5 | 16 | UN | 3A | 5 1/2-16 UN 3A | 5.500-16 UN 3A | 0 | 5.5 | 5.4906 | — | 5.4594 | 5.4549 | 5.4255 |  |  | 51⁄2–16 | 5 1/2 | 5.5 | 16 | UN | 3B | 5 1/2-16 UN 3B | 5.500-16 UN 3B |  |  | 5.5 |  | 5.4653 | 5.4594 |  | 5.432 | 5.4408
53⁄4–10 | 5 3/4 | 5.75 | 10 | UNS | 2A | 5 3/4-10 UNS 2A | 5.750-10 UNS 2A | 0.0022 | 5.7478 | 5.7349 | — | 5.6828 | 5.6754 | 5.6288 |  |  | 53⁄4–10 | 5 3/4 | 5.75 | 10 | UNS | 2B | 5 3/4-10 UNS 2B | 5.750-10 UNS 2B |  |  | 5.75 |  | 5.6946 | 5.685 |  | 5.642 | 5.663
53⁄4–14 | 5 3/4 | 5.75 | 14 | UNS | 2A | 5 3/4-14 UNS 2A | 5.750-14 UNS 2A | 0.002 | 5.748 | 5.7377 | — | 5.7016 | 5.6951 | 5.663 |  |  | 53⁄4–14 | 5 3/4 | 5.75 | 14 | UNS | 2B | 5 3/4-14 UNS 2B | 5.750-14 UNS 2B |  |  | 5.75 |  | 5.7121 | 5.7036 |  | 5.673 | 5.688
53⁄4–12 | 5 3/4 | 5.75 | 12 | UN | 2A | 5 3/4-12 UN 2A | 5.750-12 UN 2A | 0.0021 | 5.7479 | 5.7365 | — | 5.6938 | 5.6869 | 5.6487 |  |  | 53⁄4–12 | 5 3/4 | 5.75 | 12 | UN | 2B | 5 3/4-12 UN 2B | 5.750-12 UN 2B |  |  | 5.75 |  | 5.7049 | 5.6959 |  | 5.66 | 5.678
53⁄4–12 | 5 3/4 | 5.75 | 12 | UN | 3A | 5 3/4-12 UN 3A | 5.750-12 UN 3A | 0 | 5.75 | 5.7386 | — | 5.6959 | 5.6907 | 5.6508 |  |  | 53⁄4–12 | 5 3/4 | 5.75 | 12 | UN | 3B | 5 3/4-12 UN 3B | 5.750-12 UN 3B |  |  | 5.75 |  | 5.7026 | 5.6959 |  | 5.66 | 5.6698
53⁄4–16 | 5 3/4 | 5.75 | 16 | UN | 2A | 5 3/4-16 UN 2A | 5.750-16 UN 2A | 0.0019 | 5.7481 | 5.7387 | — | 5.7075 | 5.7013 | 5.6736 |  |  | 53⁄4–16 | 5 3/4 | 5.75 | 16 | UN | 2B | 5 3/4-16 UN 2B | 5.750-16 UN 2B |  |  | 5.75 |  | 5.7175 | 5.7094 |  | 5.682 | 5.696
53⁄4–16 | 5 3/4 | 5.75 | 16 | UN | 3A | 5 3/4-16 UN 3A | 5.750-16 UN 3A | 0 | 5.75 | 5.7406 | — | 5.7094 | 5.7047 | 5.6755 |  |  | 53⁄4–16 | 5 3/4 | 5.75 | 16 | UN | 3B | 5 3/4-16 UN 3B | 5.750-16 UN 3B |  |  | 5.75 |  | 5.7155 | 5.7094 |  | 5.682 | 5.6908
6.00–10 | 6 | 6 | 10 | UNS | 2A | 6-10 UNS 2A | 6.000-10 UNS 2A | 0.0022 | 5.9978 | 5.9849 | — | 5.9328 | 5.9254 | 5.8788 |  |  | 6.00–10 | 6 | 6 | 10 | UNS | 2B | 6-10 UNS 2B | 6.000-10 UNS 2B |  |  | 6 |  | 5.9446 | 5.935 |  | 5.892 | 5.913
6.00–14 | 6 | 6 | 14 | UNS | 2A | 6-14 UNS 2A | 6.000-14 UNS 2A | 0.002 | 5.998 | 5.9877 | — | 5.9516 | 5.9451 | 5.913 |  |  | 6.00–14 | 6 | 6 | 14 | UNS | 2B | 6-14 UNS 2B | 6.000-14 UNS 2B |  |  | 6 |  | 5.9621 | 5.9536 |  | 5.923 | 5.938
6.00–12 | 6 | 6 | 12 | UN | 2A | 6-12 UN 2A | 6.000-12 UN 2A | 0.0021 | 5.9979 | 5.9865 | — | 5.9438 | 5.9369 | 5.8987 |  |  | 6.00–12 | 6 | 6 | 12 | UN | 2B | 6-12 UN 2B | 6.000-12 UN 2B |  |  | 6 |  | 5.9549 | 5.9459 |  | 5.91 | 5.928
6.00–12 | 6 | 6 | 12 | UN | 3A | 6-12 UN 3A | 6.000-12 UN 3A | 0 | 6 | 5.9886 | — | 5.9459 | 5.9407 | 5.9008 |  |  | 6.00–12 | 6 | 6 | 12 | UN | 3B | 6-12 UN 3B | 6.000-12 UN 3B |  |  | 6 |  | 5.9526 | 5.9459 |  | 5.91 | 5.9198
6.00–16 | 6 | 6 | 16 | UN | 2A | 6-16 UN 2A | 6.000-16 UN 2A | 0.0019 | 5.9981 | 5.9887 | — | 5.9575 | 5.9513 | 5.9236 |  |  | 6.00–16 | 6 | 6 | 16 | UN | 2B | 6-16 UN 2B | 6.000-16 UN 2B |  |  | 6 |  | 5.9675 | 5.9594 |  | 5.932 | 5.946
6.00–16 | 6 | 6 | 16 | UN | 3A | 6-16 UN 3A | 6.000-16 UN 3A | 0 | 6 | 5.9906 | — | 5.9594 | 5.9547 | 5.9255 |  |  | 6.00–16 | 6 | 6 | 16 | UN | 3B | 6-16 UN 3B | 6.000-16 UN 3B |  |  | 6 |  | 5.9655 | 5.9594 |  | 5.932 | 5.9408

## Threads4 (hidden)
0–80 UNF 2A 0.0005 0.0595 0.0563 — 0.0514 0.0496 0.0446 2B 0.0465 0.0514 0.0519 0.0542 0.0600
3A 0.0000 0.0600 0.0568 — 0.0519 0.0506 0.0451 3B 0.0465 0.0514 0.0519 0.0536 0.0600
1–64 UNC 2A 0.0006 0.0724 0.0686 — 0.0623 0.0603 0.0538 2B 0.0561 0.0623 0.0629 0.0655 0.0730
3A 0.0000 0.0730 0.0692 — 0.0629 0.0614 0.0544 3B 0.0561 0.0623 0.0629 0.0648 0.0730
1–72 UNF 2A 0.0006 0.0724 0.0689 — 0.0634 0.0615 0.0559 2B 0.0580 0.0635 0.0640 0.0665 0.0730
3A 0.0000 0.0730 0.0695 — 0.0640 0.0626 0.0565 3B 0.0580 0.0635 0.0640 0.0659 0.0730
2–56 UNC 2A 0.0006 0.0854 0.0813 — 0.0738 0.0717 0.0642 2B 0.0667 0.0737 0.0744 0.0772 0.0860
3A 0.0000 0.0860 0.0819 — 0.0744 0.0728 0.0648 3B 0.0667 0.0737 0.0744 0.0765 0.0860
2–64 UNF 2A 0.0006 0.0854 0.0816 — 0.0753 0.0733 0.0668 2B 0.0691 0.0753 0.0759 0.0786 0.0860
3A 0.0000 0.0860 0.0822 — 0.0759 0.0744 0.0674 3B 0.0691 0.0753 0.0759 0.0779 0.0860
3–48 UNC 2A 0.0007 0.0983 0.0938 — 0.0848 0.0825 0.0734 2B 0.0764 0.0845 0.0855 0.0885 0.0990
3A 0.0000 0.0990 0.0945 — 0.0855 0.0838 0.0741 3B 0.0764 0.0845 0.0855 0.0877 0.0990
3–56 UNF 2A 0.0007 0.0983 0.0942 — 0.0867 0.0845 0.0771 2B 0.0797 0.0865 0.0874 0.0902 0.0990
3A 0.0000 0.0990 0.0949 — 0.0874 0.0858 0.0778 3B 0.0797 0.0865 0.0874 0.0895 0.0990
4–40 UNC 2A 0.0008 0.1112 0.1061 — 0.0950 0.0925 0.0814 2B 0.0849 0.0939 0.0958 0.0991 0.1120
3A 0.0000 0.1120 0.1069 — 0.0958 0.0939 0.0822 3B 0.0849 0.0939 0.0958 0.0982 0.1120
4–48 UNF 2A 0.0007 0.1113 0.1068 — 0.0978 0.0954 0.0864 2B 0.0894 0.0968 0.0985 0.1016 0.1120
3A 0.0000 0.1120 0.1075 — 0.0985 0.0967 0.0871 3B 0.0894 0.0968 0.0985 0.1008 0.1120
5–40 UNC 2A 0.0008 0.1242 0.1191 — 0.1080 0.1054 0.0944 2B 0.0979 0.1062 0.1088 0.1121 0.1250
3A 0.0000 0.1250 0.1199 — 0.1088 0.1069 0.0952 3B 0.0979 0.1062 0.1088 0.1113 0.1250
5–44 UNF 2A 0.0007 0.1243 0.1195 — 0.1095 0.1070 0.0972 2B 0.1004 0.1079 0.1102 0.1134 0.1250
3A 0.0000 0.1250 0.1202 — 0.1102 0.1083 0.0979 3B 0.1004 0.1079 0.1102 0.1126 0.1250
6–32 UNC 2A 0.0008 0.1372 0.1312 — 0.1169 0.1141 0.1000 2B 0.104 0.114 0.1177 0.1214 0.1380
3A 0.0000 0.1380 0.1320 — 0.1177 0.1156 0.1008 3B 0.1040 0.1140 0.1177 0.1204 0.1380
6–40 UNF 2A 0.0008 0.1372 0.1321 — 0.1210 0.1184 0.1074 2B 0.111 0.119 0.1218 0.1252 0.1380
3A 0.0000 0.1380 0.1329 — 0.1218 0.1198 0.1082 3B 0.1110 0.1186 0.1218 0.1243 0.1380
8–32 UNC 2A 0.0009 0.1631 0.1571 — 0.1428 0.1399 0.1259 2B 0.130 0.139 0.1437 0.1475 0.1640
3A 0.0000 0.1640 0.1580 — 0.1437 0.1415 0.1268 3B 0.1300 0.1389 0.1437 0.1465 0.1640
8–36 UNF 2A 0.0008 0.1632 0.1577 — 0.1452 0.1424 0.1301 2B 0.134 0.142 0.1460 0.1496 0.1640
3A 0.0000 0.1640 0.1585 — 0.1460 0.1439 0.1309 3B 0.1340 0.1416 0.1460 0.1487 0.1640
10–24 UNC 2A 0.0010 0.1890 0.1818 — 0.1619 0.1586 0.1394 2B 0.145 0.156 0.1629 0.1672 0.1900
3A 0.0000 0.1900 0.1828 — 0.1629 0.1604 0.1404 3B 0.1450 0.1555 0.1629 0.1661 0.1900
10–28 UNS 2A 0.0010 0.1890 0.1825 — 0.1658 0.1625 0.1464 2B 0.151 0.160 0.1668 0.1711 0.1900
10–32 UNF 2A 0.0009 0.1891 0.1831 — 0.1688 0.1658 0.1519 2B 0.156 0.164 0.1697 0.1736 0.1900
3A 0.0000 0.1900 0.1840 — 0.1697 0.1674 0.1528 3B 0.1560 0.1641 0.1697 0.1726 0.1900
10–36 UNS 2A 0.0009 0.1891 0.1836 — 0.1711 0.1681 0.1560 2B 0.160 0.166 0.1720 0.1759 0.1900
10–40 UNS 2A 0.0009 0.1891 0.1840 — 0.1729 0.1700 0.1592 2B 0.163 0.169 0.1738 0.1775 0.1900
10–48 UNS 2A 0.0008 0.1892 0.1847 — 0.1757 0.1731 0.1644 2B 0.167 0.172 0.1765 0.1799 0.1900
10–56 UNS 2A 0.0007 0.1893 0.1852 — 0.1777 0.1752 0.1681 2B 0.171 0.175 0.1784 0.1816 0.1900
12–24 UNC 2A 0.0010 0.2150 0.2078 — 0.1879 0.1845 0.1654 2B 0.171 0.181 0.1889 0.1933 0.2160
3A 0.0000 0.2160 0.2088 — 0.1889 0.1863 0.1664 3B 0.1710 0.1807 0.1889 0.1922 0.2160
12–28 UNF 2A 0.0010 0.2150 0.2085 — 0.1918 0.1886 0.1724 2B 0.177 0.186 0.1928 0.1970 0.2160
3A 0.0000 0.2160 0.2095 — 0.1928 0.1904 0.1734 3B 0.1770 0.1857 0.1928 0.1959 0.2160
12–32 UNEF 2A 0.0009 0.2151 0.2091 — 0.1948 0.1917 0.1779 2B 0.182 0.190 0.1957 0.1998 0.2160
3A 0.0000 0.2160 0.2100 — 0.1957 0.1933 0.1788 3B 0.1820 0.1895 0.1957 0.1988 0.2160
12–36 UNS 2A 0.0009 0.2151 0.2096 — 0.1971 0.1941 0.1821 2B 0.186 0.192 0.1980 0.2019 0.2160
12–40 UNS 2A 0.0009 0.2151 0.2100 — 0.1989 0.1960 0.1835 2B 0.189 0.195 0.1998 0.2035 0.2160
12–48 UNS 2A 0.0008 0.2152 0.2107 — 0.2017 0.1991 0.1904 2B 0.193 0.198 0.2025 0.2059 0.2160
12–56 UNS 2A 0.0007 0.2153 0.2112 — 0.2037 0.2012 0.1941 2B 0.197 0.201 0.2044 0.2076 0.2160
1⁄4–20 UNC 1A 0.0011 0.2489 0.2367 — 0.2164 0.2108 0.1894 1B 0.196 0.207 0.2175 0.2248 0.2500
2A 0.0011 0.2489 0.2408 0.2367 0.2164 0.2127 0.1894 2B 0.196 0.207 0.2175 0.2224 0.2500
3A 0.0000 0.2500 0.2419 — 0.2175 0.2147 0.1905 3B 0.1960 0.2067 0.2175 0.2211 0.2500
1⁄4–24 UNS 2A 0.0011 0.2489 0.2417 — 0.2218 0.2181 0.1993 2B 0.205 0.215 0.2229 0.2277 0.2500
1⁄4–27 UNS 2A 0.0010 0.2490 0.2423 — 0.2249 0.2214 0.2049 2B 0.210 0.219 0.2259 0.2304 0.2500
1⁄4–28 UNF 1A 0.0010 0.2490 0.2392 — 0.2258 0.2208 0.2064 1B 0.211 0.220 0.2268 0.2333 0.2500
2A 0.0010 0.2490 0.2425 — 0.2258 0.2225 0.2064 2B 0.211 0.220 0.2268 0.2311 0.2500
3A 0.0000 0.2500 0.2435 — 0.2268 0.2243 0.2074 3B 0.2110 0.2190 0.2268 0.2300 0.2500
1⁄4–32 UNEF 2A 0.0010 0.2490 0.2430 — 0.2287 0.2255 0.2118 2B 0.216 0.224 0.2297 0.2339 0.2500
3A 0.0000 0.2500 0.2440 — 0.2297 0.2273 0.2128 3B 0.2160 0.2229 0.2297 0.2328 0.2500
1⁄4–36 UNS 2A 0.0009 0.2491 0.2436 — 0.2311 0.2280 0.2161 2B 0.220 0.226 0.2320 0.2360 0.2500
1⁄4–40 UNS 2A 0.0009 0.2491 0.2440 — 0.2329 0.2300 0.2193 2B 0.223 0.229 0.2338 0.2376 0.2500
1⁄4–48 UNS 2A 0.0008 0.2492 0.2447 — 0.2357 0.2330 0.2243 2B 0.227 0.232 0.2365 0.2401 0.2500
1⁄4–56 UNS 2A 0.0008 0.2492 0.2451 — 0.2376 0.2350 0.2280 2B 0.231 0.235 0.2384 0.2417 0.2500
5⁄16–18 UNC 1A 0.0012 0.3113 0.2982 — 0.2752 0.2691 0.2452 1B 0.252 0.265 0.2764 0.2843 0.3125
2A 0.0012 0.3113 0.3026 0.2982 0.2752 0.2712 0.2452 2B 0.252 0.265 0.2764 0.2817 0.3125
3A 0.0000 0.3125 0.3038 — 0.2764 0.2734 0.2464 3B 0.2520 0.2630 0.2764 0.2803 0.3125
5⁄16–20 UN 2A 0.0012 0.3113 0.3032 — 0.2788 0.2748 0.2518 2B 0.258 0.270 0.2800 0.2852 0.3125
3A 0.0000 0.3125 0.3044 — 0.2800 0.2770 0.2530 3B 0.2580 0.2680 0.2800 0.2839 0.3125
5⁄16–24 UNF 1A 0.0011 0.3114 0.3006 — 0.2843 0.2788 0.2618 1B 0.267 0.277 0.2854 0.2925 0.3125
2A 0.0011 0.3114 0.3042 — 0.2843 0.2806 0.2618 2B 0.267 0.277 0.2854 0.2902 0.3125
3A 0.0000 0.3125 0.3053 — 0.2854 0.2827 0.2629 3B 0.2670 0.2754 0.2854 0.2890 0.3125
5⁄16–27 UNS 2A 0.0010 0.3115 0.3048 — 0.2874 0.2839 0.2674 2B 0.272 0.281 0.2884 0.2929 0.3125
5⁄16–28 UN 2A 0.0010 0.3115 0.3050 — 0.2883 0.2849 0.2689 2B 0.274 0.282 0.2893 0.2937 0.3125
3A 0.0000 0.3125 0.3060 — 0.2893 0.2867 0.2699 3B 0.2740 0.2807 0.2893 0.2926 0.3125
5⁄16–32 UNEF 2A 0.0010 0.3115 0.3055 — 0.2912 0.2880 0.2743 2B 0.279 0.286 0.2922 0.2964 0.3125
3A 0.0000 0.3125 0.3065 — 0.2922 0.2898 0.2753 3B 0.2790 0.2847 0.2922 0.2953 0.3125
5⁄16–36 UNS 2A 0.0009 0.3116 0.3061 — 0.2936 0.2905 0.2785 2B 0.282 0.289 0.2945 0.2985 0.3125
5⁄16–40 UNS 2A 0.0009 0.3116 0.3065 — 0.2954 0.2925 0.2818 2B 0.285 0.291 0.2963 0.3001 0.3125
5⁄16–48 UNS 2A 0.0008 0.3117 0.3072 — 0.2982 0.2955 0.2869 2B 0.290 0.295 0.2990 0.3026 0.3125
3⁄8–16 UNC 1A 0.0013 0.3737 0.3595 — 0.3331 0.3266 0.2992 1B 0.307 0.321 0.3344 0.3429 0.3750
2A 0.0013 0.3737 0.3643 0.3595 0.3331 0.3287 0.2992 2B 0.307 0.321 0.3344 0.3401 0.3750
3A 0.0000 0.3750 0.3656 — 0.3344 0.3311 0.3005 3B 0.3070 0.3182 0.3344 0.3387 0.3750
3⁄8–18 UNS 2A 0.0013 0.3737 0.3650 — 0.3376 0.3333 0.3076 2B 0.315 0.328 0.3389 0.3445 0.3750
3⁄8–20 UN 2A 0.0012 0.3738 0.3657 — 0.3413 0.3372 0.3143 2B 0.321 0.332 0.3425 0.3479 0.3750
3A 0.0000 0.3750 0.3669 — 0.3425 0.3394 0.3155 3B 0.3210 0.3297 0.3425 0.3465 0.3750
3⁄8–24 UNF 1A 0.0011 0.3739 0.3631 — 0.3468 0.3411 0.3243 1B 0.330 0.340 0.3479 0.3553 0.3750
2A 0.0011 0.3739 0.3667 — 0.3468 0.3430 0.3243 2B 0.330 0.340 0.3479 0.3528 0.3750
3⁄8–24 UNF 3A 0.0000 0.3750 0.3678 — 0.3479 0.3450 0.3254 3B 0.3300 0.3372 0.3479 0.3516 0.3750
3⁄8–27 UNS 2A 0.0011 0.3739 0.3672 — 0.3498 0.3462 0.3298 2B 0.335 0.344 0.3509 0.3556 0.3750
3⁄8–28 UN 2A 0.0011 0.3739 0.3674 — 0.3507 0.3471 0.3313 2B 0.336 0.345 0.3518 0.3564 0.3750
3A 0.0000 0.3750 0.3685 — 0.3518 0.3491 0.3324 3B 0.3360 0.3426 0.3518 0.3553 0.3750
3⁄8–32 UNEF 2A 0.0010 0.3740 0.3680 — 0.3537 0.3503 0.3368 2B 0.341 0.349 0.3547 0.3591 0.3750
3A 0.0000 0.3750 0.3690 — 0.3547 0.3522 0.3378 3B 0.3410 0.3469 0.3547 0.3580 0.3750
3⁄8–36 UNS 2A 0.0010 0.3740 0.3685 — 0.3560 0.3528 0.3409 2B 0.345 0.352 0.3570 0.3612 0.3750
3⁄8–40 UNS 2A 0.0009 0.3741 0.3690 — 0.3579 0.3548 0.3443 2B 0.348 0.354 0.3588 0.3628 0.3750
0.390–27 UNS 2A 0.0011 0.3889 0.3822 — 0.3648 0.3612 0.3448 2B 0.350 0.359 0.3659 0.3706 0.3900
7⁄16–14 UNC 1A 0.0014 0.4361 0.4206 — 0.3897 0.3826 0.3511 1B 0.360 0.376 0.3911 0.4003 0.4375
2A 0.0014 0.4361 0.4258 0.4206 0.3897 0.3850 0.3511 2B 0.360 0.376 0.3911 0.3972 0.4375
3A 0.0000 0.4375 0.4272 — 0.3911 0.3876 0.3525 3B 0.3600 0.3717 0.3911 0.3957 0.4375
7⁄16–16 UN 2A 0.0014 0.4361 0.4267 — 0.3955 0.3909 0.3616 2B 0.370 0.384 0.3969 0.4028 0.4375
3A 0.0000 0.4375 0.4281 — 0.3969 0.3935 0.3630 3B 0.3700 0.3800 0.3969 0.4014 0.4375
7⁄16–18 UNS 2A 0.0013 0.4362 0.4275 — 0.4001 0.3958 0.3701 2B 0.377 0.390 0.4014 0.4070 0.4375
7⁄16–20 UNF 1A 0.0013 0.4362 0.4240 — 0.4037 0.3975 0.3767 1B 0.383 0.395 0.4050 0.4131 0.4375
2A 0.0013 0.4362 0.4281 — 0.4037 0.3995 0.3767 2B 0.383 0.395 0.4050 0.4104 0.4375
3A 0.0000 0.4375 0.4294 — 0.4050 0.4019 0.3780 3B 0.3830 0.3916 0.4050 0.4091 0.4375
7⁄16–24 UNS 2A 0.0011 0.4364 0.4292 — 0.4093 0.4055 0.3868 2B 0.392 0.402 0.4104 0.4153 0.4375
7⁄16–27 UNS 2A 0.0011 0.4364 0.4297 — 0.4123 0.4087 0.3923 2B 0.397 0.406 0.4134 0.4181 0.4375
7⁄16–28 UNEF 2A 0.0011 0.4364 0.4299 — 0.4132 0.4096 0.3938 2B 0.399 0.407 0.4143 0.4189 0.4375
3A 0.0000 0.4375 0.4310 — 0.4143 0.4116 0.3949 3B 0.3990 0.4051 0.4143 0.4178 0.4375
7⁄16–32 UN 2A 0.0010 0.4365 0.4305 — 0.4162 0.4128 0.3993 2B 0.404 0.411 0.4172 0.4216 0.4375
3A 0.0000 0.4375 0.4315 — 0.4172 0.4147 0.4003 3B 0.4040 0.4094 0.4172 0.4205 0.4375
1⁄2–12 UNS 2A 0.0016 0.4984 0.4870 — 0.4443 0.4389 0.3992 2B 0.410 0.428 0.4459 0.4529 0.5000
3A 0.0000 0.5000 0.4886 — 0.4459 0.4419 0.4008 3B 0.4100 0.4223 0.4459 0.4511 0.5000
1⁄2–13 UNC 1A 0.0015 0.4985 0.4822 — 0.4485 0.4411 0.4069 1B 0.417 0.434 0.4500 0.4597 0.5000
2A 0.0015 0.4985 0.4876 0.4822 0.4485 0.4435 0.4069 2B 0.417 0.434 0.4500 0.4565 0.5000
3A 0.0000 0.5000 0.4891 — 0.4500 0.4463 0.4084 3B 0.4170 0.4284 0.4500 0.4548 0.5000
1⁄2–14 UNS 2A 0.0015 0.4985 0.4882 — 0.4521 0.4471 0.4135 2B 0.423 0.438 0.4536 0.4601 0.5000
1⁄2–16 UN 2A 0.0014 0.4986 0.4892 — 0.4580 0.4533 0.4241 2B 0.432 0.446 0.4594 0.4655 0.5000
3A 0.0000 0.5000 0.4906 — 0.4594 0.4559 0.4255 3B 0.4320 0.4419 0.4594 0.4640 0.5000
1⁄2–18 UNS 2A 0.0013 0.4987 0.4900 — 0.4626 0.4582 0.4326 2B 0.440 0.453 0.4639 0.4697 0.5000
1⁄2–20 UNF 1A 0.0013 0.4987 0.4865 — 0.4662 0.4598 0.4392 1B 0.446 0.457 0.4675 0.4759 0.5000
2A 0.0013 0.4987 0.4906 — 0.4662 0.4619 0.4392 2B 0.446 0.457 0.4675 0.4731 0.5000
3A 0.0000 0.5000 0.4919 — 0.4675 0.4643 0.4405 3B 0.4460 0.4537 0.4675 0.4717 0.5000
1⁄2–24 UNS 2A 0.0012 0.4988 0.4916 — 0.4717 0.4678 0.4492 2B 0.455 0.465 0.4729 0.4780 0.5000
1⁄2–27 UNS 2A 0.0011 0.4989 0.4922 — 0.4748 0.4711 0.4548 2B 0.460 0.469 0.4759 0.4807 0.5000
1⁄2–28 UNEF 2A 0.0011 0.4989 0.4924 — 0.4757 0.4720 0.4563 2B 0.461 0.470 0.4768 0.4816 0.5000
3A 0.0000 0.5000 0.4935 — 0.4768 0.4740 0.4574 3B 0.4610 0.4676 0.4768 0.4804 0.5000
1⁄2–32 UN 2A 0.0010 0.4990 0.4930 — 0.4787 0.4752 0.4618 2B 0.466 0.474 0.4797 0.4842 0.5000
3A 0.0000 0.5000 0.4940 — 0.4797 0.4771 0.4628 3B 0.4660 0.4719 0.4797 0.4831 0.5000
9⁄16–12 UNC 1A 0.0016 0.5609 0.5437 — 0.5068 0.4990 0.4617 1B 0.472 0.490 0.5084 0.5186 0.5625
2A 0.0016 0.5609 0.5495 0.5437 0.5068 0.5016 0.4617 2B 0.472 0.490 0.5084 0.5152 0.5625
3A 0.0000 0.5625 0.5511 — 0.5084 0.5045 0.4633 3B 0.4720 0.4843 0.5084 0.5135 0.5625
9⁄16–14 UNS 2A 0.0015 0.5610 0.5507 — 0.5146 0.5096 0.4760 2B 0.485 0.501 0.5161 0.5226 0.5625
9⁄16–16 UN 2A 0.0014 0.5611 0.5517 — 0.5205 0.5158 0.4866 2B 0.495 0.509 0.5219 0.5280 0.5625
3A 0.0000 0.5625 0.5531 — 0.5219 0.5184 0.4880 3B 0.4950 0.5040 0.5219 0.5265 0.5625
9⁄16–18 UNF 1A 0.0014 0.5611 0.5480 — 0.5250 0.5182 0.4950 1B 0.502 0.515 0.5264 0.5353 0.5625
2A 0.0014 0.5611 0.5524 — 0.5250 0.5205 0.4950 2B 0.502 0.515 0.5264 0.5323 0.5625
3A 0.0000 0.5625 0.5538 — 0.5264 0.5230 0.4964 3B 0.5020 0.5106 0.5264 0.5308 0.5625
9⁄16–20 UN 2A 0.0013 0.5612 0.5531 — 0.5287 0.5245 0.5017 2B 0.508 0.520 0.5300 0.5355 0.5625
3A 0.0000 0.5625 0.5544 — 0.5300 0.5268 0.5030 3B 0.5080 0.5162 0.5300 0.5341 0.5625
9⁄16–24 UNEF 2A 0.0012 0.5613 0.5541 — 0.5342 0.5303 0.5117 2B 0.517 0.527 0.5354 0.5405 0.5625
3A 0.0000 0.5625 0.5553 — 0.5354 0.5325 0.5129 3B 0.5170 0.5244 0.5354 0.5392 0.5625
9⁄16–27 UNS 2A 0.0011 0.5614 0.5547 — 0.5373 0.5336 0.5173 2B 0.522 0.531 0.5384 0.5432 0.5625
9⁄16–28 UN 2A 0.0011 0.5614 0.5549 — 0.5382 0.5345 0.5188 2B 0.524 0.532 0.5393 0.5441 0.5625
3A 0.0000 0.5625 0.5560 — 0.5393 0.5365 0.5199 3B 0.5240 0.5301 0.5393 0.5429 0.5625
9⁄16–32 UN 2A 0.0010 0.5615 0.5555 — 0.5412 0.5377 0.5243 2B 0.529 0.536 0.5422 0.5467 0.5625
3A 0.0000 0.5625 0.5565 — 0.5422 0.5396 0.5253 3B 0.5290 0.5344 0.5422 0.5456 0.5625
5⁄8–11 UNC 1A 0.0016 0.6234 0.6052 — 0.5644 0.5561 0.5152 1B 0.527 0.546 0.5660 0.5767 0.6250
2A 0.0016 0.6234 0.6113 0.6052 0.5644 0.5589 0.5152 2B 0.527 0.546 0.5660 0.5732 0.6250
3A 0.0000 0.6250 0.6129 — 0.5660 0.5619 0.5168 3B 0.5270 0.5391 0.5660 0.5714 0.6250
5⁄8–12 UN 2A 0.0016 0.6234 0.6120 — 0.5693 0.5639 0.5242 2B 0.535 0.553 0.5709 0.5780 0.6250
3A 0.0000 0.6250 0.6136 — 0.5709 0.5668 0.5258 3B 0.5350 0.5463 0.5709 0.5762 0.6250
5⁄8–14 UNS 2A 0.0015 0.6235 0.6132 — 0.5771 0.5720 0.5385 2B 0.548 0.564 0.5786 0.5852 0.6250
5⁄8–16 UN 2A 0.0014 0.6236 0.6142 — 0.5830 0.5782 0.5491 2B 0.557 0.571 0.5844 0.5906 0.6250
3A 0.0000 0.6250 0.6156 — 0.5844 0.5808 0.5505 3B 0.5570 0.5662 0.5844 0.5890 0.6250
5⁄8–18 UNF 1A 0.0014 0.6236 0.6105 — 0.5875 0.5805 0.5575 1B 0.565 0.578 0.5889 0.5980 0.6250
2A 0.0014 0.6236 0.6149 — 0.5875 0.5828 0.5575 2B 0.565 0.578 0.5889 0.5949 0.6250
3A 0.0000 0.6250 0.6163 — 0.5889 0.5854 0.5589 3B 0.5650 0.5730 0.5889 0.5934 0.6250
5⁄8–20 UN 2A 0.0013 0.6237 0.6156 — 0.5912 0.5869 0.5642 2B 0.571 0.582 0.5925 0.5981 0.6250
3A 0.0000 0.6250 0.6169 — 0.5925 0.5893 0.5655 3B 0.5710 0.5787 0.5925 0.5967 0.6250
5⁄8–24 UNEF 2A 0.0012 0.6238 0.6166 — 0.5967 0.5927 0.5742 2B 0.580 0.590 0.5979 0.6031 0.6250
3A 0.0000 0.6250 0.6178 — 0.5979 0.5949 0.5754 3B 0.5800 0.5869 0.5979 0.6018 0.6250
5⁄8–27 UNS 2A 0.0011 0.6239 0.6172 — 0.5998 0.5960 0.5798 2B 0.585 0.594 0.6009 0.6059 0.6250
5⁄8–28 UN 2A 0.0011 0.6239 0.6174 — 0.6007 0.5969 0.5813 2B 0.586 0.595 0.6018 0.6067 0.6250
3A 0.0000 0.6250 0.6185 — 0.6018 0.5990 0.5824 3B 0.5860 0.5926 0.6018 0.6055 0.6250
5⁄8–32 UN 2A 0.0011 0.6239 0.6179 — 0.6036 0.6000 0.5867 2B 0.591 0.599 0.6047 0.6093 0.6250
3A 0.0000 0.6250 0.6190 — 0.6047 0.6020 0.5878 3B 0.5910 0.5969 0.6047 0.6082 0.6250
11⁄16–12 UN 2A 0.0016 0.6859 0.6745 — 0.6318 0.6264 0.5867 2B 0.597 0.615 0.6334 0.6405 0.6875
3A 0.0000 0.6875 0.6761 — 0.6334 0.6293 0.5883 3B 0.5970 0.6085 0.6334 0.6387 0.6875
11⁄16–16 UN 2A 0.0014 0.6861 0.6767 — 0.6455 0.6407 0.6116 2B 0.620 0.634 0.6469 0.6531 0.6875
3A 0.0000 0.6875 0.6781 — 0.6469 0.6433 0.6130 3B 0.6200 0.6284 0.6469 0.6515 0.6875
11⁄16–20 UN 2A 0.0013 0.6862 0.6781 — 0.6537 0.6494 0.6267 2B 0.633 0.645 0.6550 0.6606 0.6875
3A 0.0000 0.6875 0.6794 — 0.6550 0.6518 0.6280 3B 0.6330 0.6412 0.6550 0.6592 0.6875
11⁄16–24 UNEF 2A 0.0012 0.6863 0.6791 — 0.6592 0.6552 0.6367 2B 0.642 0.652 0.6604 0.6656 0.6875
3A 0.0000 0.6875 0.6803 — 0.6604 0.6574 0.6379 3B 0.6420 0.6494 0.6604 0.6643 0.6875
11⁄16–28 UN 2A 0.0011 0.6864 0.6799 — 0.6632 0.6594 0.6438 2B 0.649 0.657 0.6643 0.6692 0.6875
3A 0.0000 0.6875 0.6810 — 0.6643 0.6615 0.6449 3B 0.6490 0.6551 0.6643 0.6680 0.6875
11⁄16–32 UN 2A 0.0011 0.6864 0.6804 — 0.6661 0.6625 0.6492 2B 0.654 0.661 0.6672 0.6718 0.6875
3A 0.0000 0.6875 0.6815 — 0.6672 0.6645 0.6503 3B 0.6540 0.6594 0.6672 0.6707 0.6875
3⁄4–10 UNC 1A 0.0018 0.7482 0.7288 — 0.6832 0.6744 0.6291 1B 0.642 0.663 0.6850 0.6965 0.7500
2A 0.0018 0.7482 0.7353 0.7288 0.6832 0.6773 0.6291 2B 0.642 0.663 0.6850 0.6927 0.7500
3A 0.0000 0.7500 0.7371 — 0.6850 0.6806 0.6309 3B 0.6420 0.6545 0.6850 0.6907 0.7500
3⁄4–12 UN 2A 0.0017 0.7483 0.7369 — 0.6942 0.6887 0.6491 2B 0.660 0.678 0.6959 0.7031 0.7500
3A 0.0000 0.7500 0.7386 — 0.6959 0.6918 0.6508 3B 0.6600 0.6707 0.6959 0.7013 0.7500
3⁄4–14 UNS 2A 0.0015 0.7485 0.7382 — 0.7021 0.6970 0.6635 2B 0.673 0.688 0.7036 0.7103 0.7500
3⁄4–16 UNF 1A 0.0015 0.7485 0.7343 — 0.7079 0.7004 0.6740 1B 0.682 0.696 0.7094 0.7192 0.7500
2A 0.0015 0.7485 0.7391 — 0.7079 0.7029 0.6740 2B 0.682 0.696 0.7094 0.7159 0.7500
3A 0.0000 0.7500 0.7406 — 0.7094 0.7056 0.6755 3B 0.6820 0.6908 0.7094 0.7143 0.7500
3⁄4–18 UNS 2A 0.0014 0.7486 0.7399 — 0.7125 0.7079 0.6825 2B 0.690 0.703 0.7139 0.7199 0.7500
3⁄4–20 UNEF 2A 0.0013 0.7487 0.7406 — 0.7162 0.7118 0.6892 2B 0.696 0.707 0.7175 0.7232 0.7500
3A 0.0000 0.7500 0.7419 — 0.7175 0.7142 0.6905 3B 0.6960 0.7037 0.7175 0.7218 0.7500
3⁄4–24 UNS 2A 0.0012 0.7488 0.7416 — 0.7217 0.7176 0.6992 2B 0.705 0.715 0.7229 0.7282 0.7500
3⁄4–24 UNS 2A 0.0012 0.7488 0.7421 — 0.7247 0.7208 0.7047 2B 0.710 0.719 0.7259 0.7310 0.7500
3⁄4–28 UN 2A 0.0012 0.7488 0.7423 — 0.7256 0.7218 0.7062 2B 0.711 0.720 0.7268 0.7318 0.7500
3A 0.0000 0.7500 0.7435 — 0.7268 0.7239 0.7074 3B 0.7110 0.7176 0.7268 0.7305 0.7500
3⁄4–32 UN 2A 0.0011 0.7489 0.7429 — 0.7286 0.7250 0.7117 2B 0.716 0.724 0.7297 0.7344 0.7500
3A 0.0000 0.7500 0.7440 — 0.7297 0.7270 0.7128 3B 0.7160 0.7219 0.7297 0.7333 0.7500
13⁄16–12 UN 2A 0.0017 0.8108 0.7994 — 0.7567 0.7512 0.7116 2B 0.722 0.740 0.7584 0.7656 0.8125
3A 0.0000 0.8125 0.8011 — 0.7584 0.7543 0.7133 3B 0.7220 0.7329 0.7584 0.7638 0.8125
13⁄16–16 UN 2A 0.0015 0.8110 0.8016 — 0.7704 0.7655 0.7365 2B 0.745 0.759 0.7719 0.7782 0.8125
3A 0.0000 0.8125 0.8031 — 0.7719 0.7683 0.7380 3B 0.7450 0.7533 0.7719 0.7766 0.8125
13⁄16–20 UNEF 2A 0.0013 0.8112 0.8031 — 0.7787 0.7743 0.7517 2B 0.758 0.770 0.7800 0.7857 0.8125
3A 0.0000 0.8125 0.8044 — 0.7800 0.7767 0.7530 3B 0.7580 0.7662 0.7800 0.7843 0.8125
13⁄16–28 UN 2A 0.0012 0.8113 0.8048 — 0.7881 0.7843 0.7687 2B 0.774 0.782 0.7893 0.7943 0.8125
3A 0.0000 0.8125 0.8060 — 0.7893 0.7864 0.7699 3B 0.7740 0.7801 0.7893 0.7930 0.8125
13⁄16–32 UN 2A 0.0011 0.8114 0.8054 — 0.7911 0.7875 0.7742 2B 0.779 0.786 0.7922 0.7969 0.8125
3A 0.0000 0.8125 0.8065 — 0.7922 0.7895 0.7753 3B 0.7790 0.7844 0.7922 0.7958 0.8125
7⁄8–9 UNC 1A 0.0019 0.8731 0.8523 — 0.8009 0.7914 0.7408 1B 0.755 0.778 0.8028 0.8151 0.8750
2A 0.0019 0.8731 0.8592 0.8523 0.8009 0.7946 0.7408 2B 0.755 0.778 0.8028 0.8110 0.8750
3A 0.0000 0.8750 0.8611 — 0.8028 0.7981 0.7427 3B 0.7550 0.7681 0.8028 0.8089 0.8750
7⁄8–10 UNS 2A 0.0018 0.8732 0.8603 — 0.8082 0.8022 0.7542 2B 0.767 0.788 0.8100 0.8178 0.8750
7⁄8–12 UN 2A 0.0017 0.8733 0.8619 — 0.8192 0.8137 0.7741 2B 0.785 0.803 0.8209 0.8281 0.8750
3A 0.0000 0.8750 0.8636 — 0.8209 0.8168 0.7758 3B 0.7850 0.7948 0.8209 0.8263 0.8750
7⁄8–14 UNF 1A 0.0016 0.8734 0.8579 — 0.8270 0.8189 0.7884 1B 0.798 0.814 0.8286 0.8392 0.8750
2A 0.0016 0.8734 0.8631 — 0.8270 0.8216 0.7884 2B 0.798 0.814 0.8286 0.8356 0.8750
3A 0.0000 0.8750 0.8647 — 0.8286 0.8245 0.7900 3B 0.7980 0.8068 0.8286 0.8339 0.8750
7⁄8–16 UN 2A 0.0015 0.8735 0.8641 — 0.8329 0.8280 0.7900 2B 0.807 0.821 0.8344 0.8407 0.8750
3A 0.0000 0.8750 0.8656 — 0.8344 0.8308 0.8005 3B 0.8070 0.8158 0.8344 0.8391 0.8750
7⁄8–18 UNS 2A 0.0014 0.8736 0.8649 — 0.8375 0.8329 0.8075 2B 0.815 0.828 0.8389 0.8449 0.8750
7⁄8–20 UNEF 2A 0.0013 0.8737 0.8656 — 0.8412 0.8368 0.8142 2B 0.821 0.832 0.8425 0.8482 0.8750
3A 0.0000 0.8750 0.8669 — 0.8425 0.8392 0.8155 3B 0.8210 0.8287 0.8425 0.8468 0.8750
7⁄8–24 UNS 2A 0.0012 0.8738 0.8666 — 0.8467 0.8426 0.8242 2B 0.830 0.840 0.8479 0.8532 0.8750
7⁄8–27 UNS 2A 0.0012 0.8738 0.8671 — 0.8497 0.8458 0.8297 2B 0.835 0.844 0.8509 0.8560 0.8750
7⁄8–28 UN 2A 0.0012 0.8738 0.8673 — 0.8506 0.8468 0.8312 2B 0.836 0.845 0.8518 0.8568 0.8750
3A 0.0000 0.8750 0.8685 — 0.8518 0.8489 0.8324 3B 0.8360 0.8426 0.8518 0.8555 0.8750
7⁄8–32 UN 2A 0.0011 0.8739 0.8679 — 0.8536 0.8500 0.8367 2B 0.841 0.849 0.8547 0.8594 0.8750
3A 0.0000 0.8750 0.8690 — 0.8547 0.8520 0.8378 3B 0.8410 0.8469 0.8547 0.8583 0.8750
15⁄16–12 UN 2A 0.0017 0.9358 0.9244 — 0.8817 0.8760 0.8366 2B 0.847 0.865 0.8834 0.8908 0.9375
3A 0.0000 0.9375 0.9261 — 0.8834 0.8793 0.8383 3B 0.8470 0.8575 0.8834 0.8889 0.9375
15⁄16–16 UN 2A 0.0015 0.9360 0.9266 — 0.8954 0.8904 0.8615 2B 0.870 0.884 0.8969 0.9034 0.9375
3A 0.0000 0.9375 0.9281 — 0.8969 0.8932 0.8630 3B 0.8700 0.8783 0.8969 0.9018 0.9375
15⁄16–20 UNEF 2A 0.0014 0.9361 0.9280 — 0.9036 0.8991 0.8766 2B 0.883 0.895 0.9050 0.9109 0.9375
3A 0.0000 0.9375 0.9294 — 0.9050 0.9016 0.8780 3B 0.8830 0.8912 0.9050 0.9094 0.9375
15⁄16–28 UN 2A 0.0012 0.9363 0.9298 — 0.9131 0.9091 0.8937 2B 0.899 0.907 0.9143 0.9195 0.9375
3A 0.0000 0.9375 0.9310 — 0.9143 0.9113 0.8949 3B 0.8990 0.9051 0.9143 0.9182 0.9375
15⁄16–32 UN 2A 0.0011 0.9364 0.9304 — 0.9161 0.9123 0.8992 2B 0.904 0.911 0.9172 0.9221 0.9375
3A 0.0000 0.9375 0.9315 — 0.9172 0.9144 0.9003 3B 0.9040 0.9094 0.9172 0.9209 0.9375
1–8 UNC 1A 0.0020 0.9980 0.9755 — 0.9168 0.9067 0.8492 1B 0.865 0.890 0.9188 0.9320 1.0000
2A 0.0020 0.9980 0.9830 0.9755 0.9168 0.9100 0.8492 2B 0.865 0.890 0.9188 0.9276 1.0000
3A 0.0000 1.0000 0.9850 — 0.9188 0.9137 0.8512 3B 0.8650 0.8797 0.9188 0.9254 1.0000
1–10 UNS 2A 0.0018 0.9982 0.9853 — 0.9332 0.9270 0.8792 2B 0.892 0.913 0.9350 0.9430 1.0000
1–12 UNF 1A 0.0018 0.9982 0.9810 — 0.9441 0.9353 0.8990 1B 0.910 0.928 0.9459 0.9573 1.0000
2A 0.0018 0.9982 0.9868 — 0.9441 0.9382 0.8990 2B 0.910 0.928 0.9459 0.9535 1.0000
3A 0.0000 1.0000 0.9886 — 0.9459 0.9415 0.9008 3B 0.9100 0.9198 0.9459 0.9516 1.0000
1–14 UNSf 1A 0.0017 0.9983 0.9828 — 0.9519 0.9435 0.9132 1B 0.923 0.938 0.9536 0.9645 1.0000
2A 0.0017 0.9983 0.9880 — 0.9519 0.9463 0.9132 2B 0.923 0.938 0.9536 0.9609 1.0000
3A 0.0000 1.0000 0.9897 — 0.9536 0.9494 0.9149 3B 0.9230 0.9315 0.9536 0.9590 1.0000
1–16 UN 2A 0.0015 0.9985 0.9891 — 0.9579 0.9529 0.9240 2B 0.932 0.946 0.9594 0.9659 1.0000
3A 0.0000 1.0000 0.9906 — 0.9594 0.9557 0.9255 3B 0.9320 0.9408 0.9594 0.9643 1.0000
1–18 UNS 2A 0.0014 0.9986 0.9899 — 0.9625 0.9578 0.9325 2B 0.940 0.953 0.9639 0.9701 1.0000
1–20 UNEF 2A 0.0014 0.9986 0.9905 — 0.9661 0.9616 0.9391 2B 0.946 0.957 0.9675 0.9734 1.0000
3A 0.0000 1.0000 0.9919 — 0.9675 0.9641 0.9405 3B 0.9460 0.9537 0.9675 0.9719 1.0000
1–24 UNS 2A 0.0013 0.9987 0.9915 — 0.9716 0.9674 0.9491 2B 0.955 0.965 0.9729 0.9784 1.0000
1–27 UNS 2A 0.0012 0.9988 0.9921 — 0.9747 0.9707 0.9547 2B 0.960 0.969 0.9759 0.9811 1.0000
1–28 UN 2A 0.0012 0.9988 0.9923 — 0.9756 0.9716 0.9562 2B 0.961 0.970 0.9768 0.9820 1.0000
3A 0.0000 1.0000 0.9935 — 0.9768 0.9738 0.9574 3B 0.9610 0.9676 0.9768 0.9807 1.0000
1–32 UN 2A 0.0011 0.9989 0.9929 — 0.9786 0.9748 0.9617 2B 0.966 0.974 0.9797 0.9846 1.0000
3A 0.0000 1.0000 0.9940 — 0.9797 0.9769 0.9628 3B 0.9660 0.9719 0.9797 0.9834 1.0000
11⁄16–8 UN 2A 0.0020 1.0605 1.0455 — 0.9793 0.9725 0.9117 2B 0.927 0.952 0.9813 0.9902 1.0625
3A 0.0000 1.0625 1.0475 — 0.9813 0.9762 0.9137 3B 0.9270 0.9422 0.9813 0.9880 1.0625
11⁄16–12 UN 2A 0.0017 1.0608 1.0494 — 1.0067 1.0010 0.9616 2B 0.972 0.990 1.0084 1.0158 1.0625
3A 0.0000 1.0625 1.0511 — 1.0084 1.0042 0.9633 3B 0.9720 0.9823 1.0084 1.0139 1.0625
11⁄16–16 UN 2A 0.0015 1.0610 1.0516 — 1.0204 1.0154 0.9865 2B 0.995 1.009 1.0219 1.0284 1.0625
3A 0.0000 1.0625 1.0531 — 1.0219 1.0182 0.9880 3B 0.9950 1.0033 1.0219 1.0268 1.0625
11⁄16–18 UNEF 2A 0.0014 1.0611 1.0524 — 1.0250 1.0203 0.9950 2B 1.002 1.015 1.0264 1.0326 1.0625
3A 0.0000 1.0625 1.0538 — 1.0264 1.0228 0.9964 3B 1.0020 1.0105 1.0264 1.0310 1.0625
11⁄16–20 UN 2A 0.0014 1.0611 1.0530 — 1.0286 1.0241 1.0016 2B 1.008 1.020 1.0300 1.0359 1.0625
3A 0.0000 1.0625 1.0544 — 1.0300 1.0266 1.0030 3B 1.0080 1.0162 1.0300 1.0344 1.0625
11⁄16–28 UN 2A 0.0012 1.0613 1.0548 — 1.0381 1.0341 1.0187 2B 1.024 1.032 1.0393 1.0445 1.0625
3A 0.0000 1.0625 1.0560 — 1.0393 1.0363 1.0199 3B 1.0240 1.0301 1.0393 1.0432 1.0625
11⁄8–7 UNC 1A 0.0022 1.1228 1.0982 — 1.0300 1.0191 0.9527 1B 0.970 0.998 1.0322 1.0463 1.1250
2A 0.0022 1.1228 1.1064 1.0982 1.0300 1.0228 0.9527 2B 0.970 0.998 1.0322 1.0416 1.1250
3A 0.0000 1.1250 1.1086 — 1.0322 1.0268 0.9549 3B 0.9700 0.9875 1.0322 1.0393 1.1250
11⁄8–8 UN 2A 0.0021 1.1229 1.1079 1.1004 1.0417 1.0348 0.9741 2B 0.990 1.015 1.0438 1.0528 1.1250
3A 0.0000 1.1250 1.1100 — 1.0438 1.0386 0.9762 3B 0.9900 1.0047 1.0438 1.0505 1.1250
11⁄8–10 UNS 2A 0.0018 1.1232 1.1103 — 1.0582 1.0520 1.0042 2B 1.017 1.038 1.0600 1.0680 1.1250
11⁄8–12 UNF 1A 0.0018 1.1232 1.1060 — 1.0691 1.0601 1.0240 1B 1.035 1.053 1.0709 1.0826 1.1250
2A 0.0018 1.1232 1.1118 — 1.0691 1.0631 1.0240 2B 1.035 1.053 1.0709 1.0787 1.1250
3A 0.0000 1.1250 1.1136 — 1.0709 1.0664 1.0258 3B 1.0350 1.0448 1.0709 1.0768 1.1250
11⁄8–14 UNS 2A 0.0016 1.1234 1.1131 — 1.0770 1.0717 1.0384 2B 1.048 1.064 1.0786 1.0855 1.1250
11⁄8–16 UN 2A 0.0015 1.1235 1.1141 — 1.0829 1.0779 1.0490 2B 1.057 1.071 1.0844 1.0909 1.1250
3A 0.0000 1.1250 1.1156 — 1.0844 1.0807 1.0505 3B 1.0570 1.0658 1.0844 1.0893 1.1250
11⁄8–18 UNEF 2A 0.0014 1.1236 1.1149 — 1.0875 1.0828 1.0575 2B 1.065 1.078 1.0889 1.0951 1.1250
3A 0.0000 1.1250 1.1163 — 1.0889 1.0853 1.0589 3B 1.0650 1.0730 1.0889 1.0935 1.1250
11⁄8–20 UN 2A 0.0014 1.1236 1.1155 — 1.0911 1.0866 1.0641 2B 1.071 1.082 1.0925 1.0984 1.1250
3A 0.0000 1.1250 1.1169 — 1.0925 1.0891 1.0655 3B 1.0710 1.0787 1.0925 1.0969 1.1250
11⁄8–24 UNS 2A 0.0013 1.1237 1.1165 — 1.0966 1.0924 1.0742 2B 1.080 1.090 1.0979 1.1034 1.1250
11⁄8–28 UN 2A 0.0012 1.1238 1.1173 — 1.1006 1.0966 1.0812 2B 1.086 1.095 1.1018 1.1070 1.1250
3A 0.0000 1.1250 1.1185 — 1.1018 1.0988 1.0824 3B 1.0860 1.0926 1.1018 1.1057 1.1250
13⁄16–8 UN 2A 0.0021 1.1854 1.1704 — 1.1042 1.0972 1.0366 2B 1.052 1.077 1.1063 1.1154 1.1875
3A 0.0000 1.1875 1.1725 — 1.1063 1.1011 1.0387 3B 1.0520 1.0672 1.1063 1.1131 1.1875
13⁄16–12 UN 2A 0.0017 1.1858 1.1744 — 1.1317 1.1259 1.0866 2B 1.097 1.115 1.1334 1.1409 1.1875
3A 0.0000 1.1875 1.1761 — 1.1334 1.1291 1.0883 3B 1.0970 1.1073 1.1334 1.1390 1.1875
13⁄16–16 UN 2A 0.0015 1.1860 1.1766 — 1.1454 1.1403 1.1115 2B 1.120 1.134 1.1469 1.1535 1.1875
3A 0.0000 1.1875 1.1781 — 1.1469 1.1431 1.1130 3B 1.1200 1.1283 1.1469 1.1519 1.1875
13⁄16–18 UNEF 2A 0.0015 1.1860 1.1773 — 1.1499 1.1450 1.1199 2B 1.127 1.140 1.1514 1.1577 1.1875
3A 0.0000 1.1875 1.1788 — 1.1514 1.1478 1.1214 3B 1.1270 1.1355 1.1514 1.1561 1.1875
13⁄16–20 UN 2A 0.0014 1.1861 1.1780 — 1.1536 1.1489 1.1266 2B 1.133 1.145 1.1550 1.1611 1.1875
3A 0.0000 1.1875 1.1794 — 1.1550 1.1515 1.1280 3B 1.1330 1.1412 1.1550 1.1595 1.1875
13⁄16–28 UN 2A 0.0012 1.1863 1.1798 — 1.1631 1.1590 1.1437 2B 1.149 1.157 1.1643 1.1696 1.1875
3A 0.0000 1.1875 1.1810 — 1.1643 1.1612 1.1449 3B 1.1490 1.1551 1.1643 1.1683 1.1875
11⁄4–7 UNC 1A 0.0022 1.2478 1.2232 — 1.1550 1.1439 1.0777 1B 1.095 1.123 1.1572 1.1716 1.2500
2A 0.0022 1.2478 1.2314 1.2232 1.1550 1.1476 1.0777 2B 1.095 1.123 1.1572 1.1668 1.2500
3A 0.0000 1.2500 1.2336 — 1.1572 1.1517 1.0799 3B 1.0950 1.1125 1.1572 1.1644 1.2500
11⁄4–8 UN 2A 0.0021 1.2479 1.2329 1.2254 1.1667 1.1597 1.0991 2B 1.115 1.140 1.1688 1.1780 1.2500
3A 0.0000 1.2500 1.2350 — 1.1688 1.1635 1.1012 3B 1.1150 1.1297 1.1688 1.1757 1.2500
11⁄4–10 UNS 2A 0.0019 1.2481 1.2352 — 1.1831 1.1768 1.1291 2B 1.142 1.163 1.1850 1.1932 1.2500
11⁄4–12 UNF 1A 0.0018 1.2482 1.2310 — 1.1941 1.1849 1.1490 1B 1.160 1.178 1.1959 1.2079 1.2500
2A 0.0018 1.2482 1.2368 — 1.1941 1.1879 1.1490 2B 1.160 1.178 1.1959 1.2039 1.2500
3A 0.0000 1.2500 1.2386 — 1.1959 1.1913 1.1508 3B 1.1600 1.1698 1.1959 1.2019 1.2500
11⁄4–14 UNS 2A 0.0016 1.2484 1.2381 — 1.2020 1.1966 1.1634 2B 1.173 1.188 1.2036 1.2106 1.2500
11⁄4–16 UN 2A 0.0015 1.2485 1.2391 — 1.2079 1.2028 1.1740 2B 1.182 1.196 1.2094 1.2160 1.2500
3A 0.0000 1.2500 1.2406 — 1.2094 1.2056 1.1755 3B 1.1820 1.1908 1.2094 1.2144 1.2500
11⁄4–18 UNEF 2A 0.0015 1.2485 1.2398 — 1.2124 1.2075 1.1824 2B 1.190 1.203 1.2139 1.2202 1.2500
3A 0.0000 1.2500 1.2413 — 1.2139 1.2103 1.1839 3B 1.1900 1.1980 1.2139 1.2186 1.2500
11⁄4–20 UN 2A 0.0014 1.2486 1.2405 — 1.2161 1.2114 1.1891 2B 1.196 1.207 1.2175 1.2236 1.2500
3A 0.0000 1.2500 1.2419 — 1.2175 1.2140 1.1905 3B 1.1960 1.2037 1.2175 1.2220 1.2500
11⁄4–24 UNS 2A 0.0013 1.2487 1.2415 — 1.2216 1.2173 1.1991 2B 1.205 1.215 1.2229 1.2285 1.2500
11⁄4–28 UN 2A 0.0012 1.2488 1.2423 — 1.2256 1.2215 1.2062 2B 1.211 1.220 1.2268 1.2321 1.2500
3A 0.0000 1.2500 1.2435 — 1.2268 1.2237 1.2074 3B 1.2110 1.2176 1.2268 1.2308 1.2500
15⁄16–8 UN 2A 0.0021 1.3104 1.2954 — 1.2292 1.2221 1.1616 2B 1.177 1.202 1.2313 1.2405 1.3125
3A 0.0000 1.3125 1.2975 — 1.2313 1.2260 1.1637 3B 1.1770 1.1922 1.2313 1.2382 1.3125
15⁄16–12 UN 2A 0.0017 1.3108 1.2994 — 1.2567 1.2509 1.2116 2B 1.222 1.240 1.2584 1.2659 1.3125
3A 0.0000 1.3125 1.3011 — 1.2584 1.2541 1.2133 3B 1.2220 1.2323 1.2584 1.2640 1.3125
15⁄16–16 UN 2A 0.0015 1.3110 1.3016 — 1.2704 1.2653 1.2365 2B 1.245 1.259 1.2719 1.2785 1.3125
3A 0.0000 1.3125 1.3031 — 1.2719 1.2681 1.2380 3B 1.2450 1.2533 1.2719 1.2769 1.3125
15⁄16–18 UNEF 2A 0.0015 1.3110 1.3023 — 1.2749 1.2700 1.2449 2B 1.252 1.265 1.2764 1.2827 1.3125
3A 0.0000 1.3125 1.3038 — 1.2764 1.2728 1.2464 3B 1.2520 1.2605 1.2764 1.2811 1.3125
15⁄16–20 UN 2A 0.0014 1.3111 1.3030 — 1.2786 1.2739 1.2516 2B 1.258 1.270 1.2800 1.2861 1.3125
3A 0.0000 1.3125 1.3044 — 1.2800 1.2765 1.2530 3B 1.2580 1.2662 1.2800 1.2845 1.3125
15⁄16–28 UN 2A 0.0012 1.3113 1.3048 — 1.2881 1.2840 1.2687 2B 1.274 1.282 1.2893 1.2946 1.3125
3A 0.0000 1.3125 1.3060 — 1.2893 1.2862 1.2699 3B 1.2740 1.2801 1.2893 1.2933 1.3125
13⁄8–6 UNC 1A 0.0024 1.3726 1.3453 — 1.2643 1.2523 1.1742 1B 1.195 1.225 1.2667 1.2822 1.3750
2A 0.0024 1.3726 1.3544 1.3453 1.2643 1.2563 1.1742 2B 1.195 1.225 1.2667 1.2771 1.3750
3A 0.0000 1.3750 1.3568 — 1.2667 1.2607 1.1766 3B 1.1950 1.2146 1.2667 1.2745 1.3750
13⁄8–8 UN 2A 0.0022 1.3728 1.3578 1.3503 1.2916 1.2844 1.2240 2B 1.240 1.265 1.2938 1.3031 1.3750
3A 0.0000 1.3750 1.3600 — 1.2938 1.2884 1.2262 3B 1.2400 1.2547 1.2938 1.3008 1.3750
13⁄8–10 UNS 2A 0.0019 1.3731 1.3602 — 1.3081 1.3018 1.2541 2B 1.267 1.288 1.3100 1.3182 1.3750
13⁄8–12 UNF 1A 0.0019 1.3731 1.3559 — 1.3190 1.3096 1.2739 1B 1.285 1.303 1.3209 1.3332 1.3750
2A 0.0019 1.3731 1.3617 — 1.3190 1.3127 1.2739 2B 1.285 1.303 1.3209 1.3291 1.3750
3A 0.0000 1.3750 1.3636 — 1.3209 1.3162 1.2758 3B 1.2850 1.2948 1.3209 1.3270 1.3750
13⁄8–14 UNS 2A 0.0016 1.3734 1.3631 — 1.3270 1.3216 1.2884 2B 1.298 1.314 1.3286 1.3356 1.3750
13⁄8–16 UN 2A 0.0015 1.3735 1.3641 — 1.3329 1.3278 1.2990 2B 1.307 1.321 1.3344 1.3410 1.3750
3A 0.0000 1.3750 1.3656 — 1.3344 1.3306 1.3005 3B 1.3070 1.3158 1.3344 1.3394 1.3750
13⁄8–18 UNEF 2A 0.0015 1.3735 1.3648 — 1.3374 1.3325 1.3074 2B 1.315 1.328 1.3389 1.3452 1.3750
3A 0.0000 1.3750 1.3663 — 1.3389 1.3353 1.3089 3B 1.3150 1.3230 1.3389 1.3436 1.3750
13⁄8–20 UN 2A 0.0014 1.3736 1.3655 — 1.3411 1.3364 1.3141 2B 1.321 1.332 1.3425 1.3486 1.3750
3A 0.0000 1.3750 1.3669 — 1.3425 1.3390 1.3155 3B 1.3210 1.3287 1.3425 1.3470 1.3750
13⁄8–24 UNS 2A 0.0013 1.3737 1.3665 — 1.3466 1.3423 1.3241 2B 1.330 1.340 1.3479 1.3535 1.3750
13⁄8–28 UN 2A 0.0012 1.3738 1.3673 — 1.3506 1.3465 1.3312 2B 1.336 1.345 1.3518 1.3571 1.3750
3A 0.0000 1.3750 1.3685 — 1.3518 1.3487 1.3324 3B 1.3360 1.3426 1.3518 1.3558 1.3750
17⁄16–6 UN 2A 0.0024 1.4351 1.4169 — 1.3268 1.3188 1.2367 2B 1.257 1.288 1.3292 1.3396 1.4375
3A 0.0000 1.4375 1.4193 — 1.3292 1.3232 1.2391 3B 1.2570 1.2771 1.3292 1.3370 1.4375
17⁄16–8 UN 2A 0.0022 1.4353 1.4203 — 1.3541 1.3469 1.2865 2B 1.302 1.327 1.3563 1.3657 1.4375
3A 0.0000 1.4375 1.4225 — 1.3563 1.3509 1.2887 3B 1.3020 1.3172 1.3563 1.3634 1.4375
17⁄16–12 UN 2A 0.0018 1.4357 1.4243 — 1.3816 1.3757 1.3365 2B 1.347 1.365 1.3834 1.3910 1.4375
3A 0.0000 1.4375 1.4261 — 1.3834 1.3790 1.3383 3B 1.3470 1.3573 1.3834 1.3891 1.4375
17⁄16–16 UN 2A 0.0016 1.4359 1.4265 — 1.3953 1.3901 1.3614 2B 1.370 1.384 1.3969 1.4037 1.4375
3A 0.0000 1.4375 1.4281 — 1.3969 1.3930 1.3630 3B 1.3700 1.3783 1.3969 1.4020 1.4375
17⁄16–18 UNEF 2A 0.0015 1.4360 1.4273 — 1.3999 1.3949 1.3699 2B 1.377 1.390 1.4014 1.4079 1.4375
3A 0.0000 1.4375 1.4288 — 1.4014 1.3977 1.3714 3B 1.3770 1.3855 1.4014 1.4062 1.4375
17⁄16–20 UN 2A 0.0014 1.4361 1.4280 — 1.4036 1.3988 1.3766 2B 1.383 1.395 1.4050 1.4112 1.4375
3A 0.0000 1.4375 1.4294 — 1.4050 1.4014 1.3780 3B 1.3830 1.3912 1.4050 1.4096 1.4375
17⁄16–28 UN 2A 0.0013 1.4362 1.4297 — 1.4130 1.4088 1.3936 2B 1.399 1.407 1.4143 1.4198 1.4375
3A 0.0000 1.4375 1.4310 — 1.4143 1.4112 1.3949 3B 1.3990 1.4051 1.4143 1.4184 1.4375
11⁄2–6 1A 0.0024 1.4976 1.4703 — 1.3893 1.3772 1.2992 1B 1.320 1.350 1.3917 1.4075 1.5000
2A 0.0024 1.4976 1.4794 1.4703 1.3893 1.3812 1.2992 2B 1.320 1.350 1.3917 1.4022 1.5000
3A 0.0000 1.5000 1.4818 — 1.3917 1.3856 1.3016 3B 1.3200 1.3396 1.3917 1.3996 1.5000
11⁄2–8 UN 2A 0.0022 1.4978 1.4828 1.4753 1.4166 1.4093 1.3490 2B 1.365 1.390 1.4188 1.4283 1.5000
3A 0.0000 1.5000 1.4850 — 1.4188 1.4133 1.3512 3B 1.3650 1.3797 1.4188 1.4259 1.5000
11⁄2–10 UNS 2A 0.0019 1.4981 1.4852 — 1.4331 1.4267 1.3791 2B 1.392 1.413 1.4350 1.4433 1.5000
11⁄2–12 UNF 1A 0.0019 1.4981 1.4809 — 1.4440 1.4344 1.3989 1B 1.410 1.428 1.4459 1.4584 1.5000
2A 0.0019 1.4981 1.4867 — 1.4440 1.4376 1.3989 2B 1.410 1.428 1.4459 1.4542 1.5000
3A 0.0000 1.5000 1.4886 — 1.4459 1.4411 1.4008 3B 1.4100 1.4198 1.4459 1.4522 1.5000
11⁄2–14 UNS 2A 0.0017 1.4983 1.4880 — 1.4519 1.4464 1.4133 2B 1.423 1.438 1.4536 1.4608 1.5000
11⁄2–16 UN 2A 0.0016 1.4984 1.4890 — 1.4578 1.4526 1.4239 2B 1.432 1.446 1.4594 1.4662 1.5000
3A 0.0000 1.5000 1.4906 — 1.4594 1.4555 1.4255 3B 1.4320 1.4408 1.4594 1.4645 1.5000
11⁄2–18 UNEF 2A 0.0015 1.4985 1.4898 — 1.4624 1.4574 1.4324 2B 1.440 1.452 1.4639 1.4704 1.5000
3A 0.0000 1.5000 1.4913 — 1.4639 1.4602 1.4339 3B 1.4400 1.4480 1.4639 1.4687 1.5000
11⁄2–20 UN 2A 0.0014 1.4986 1.4905 — 1.4661 1.4613 1.4391 2B 1.446 1.457 1.4675 1.4737 1.5000
3A 0.0000 1.5000 1.4919 — 1.4675 1.4639 1.4405 3B 1.4460 1.4537 1.4675 1.4721 1.5000
11⁄2–24 UNS 2A 0.0013 1.4987 1.4915 — 1.4716 1.4672 1.4491 2B 1.455 1.465 1.4729 1.4787 1.5000
11⁄2–28 UN 2A 0.0013 1.4987 1.4922 — 1.4755 1.4713 1.4561 2B 1.461 1.470 1.4768 1.4823 1.5000
3A 0.0000 1.5000 1.4935 — 1.4768 1.4737 1.4574 3B 1.4610 1.4676 1.4768 1.4809 1.5000
19⁄16–6 UN 2A 0.0024 1.5601 1.5419 — 1.4518 1.4436 1.3617 2B 1.382 1.413 1.4542 1.4648 1.5625
3A 0.0000 1.5625 1.5443 — 1.4542 1.4481 1.3641 3B 1.3820 1.4021 1.4542 1.4622 1.5625
19⁄16–8 UN 2A 0.0022 1.5603 1.5453 — 1.4791 1.4717 1.4115 2B 1.427 1.452 1.4813 1.4909 1.5625
3A 0.0000 1.5625 1.5475 — 1.4813 1.4758 1.4137 3B 1.4270 1.4422 1.4813 1.4885 1.5625
19⁄16–12 UN 2A 0.0018 1.5607 1.5493 — 1.5066 1.5007 1.4615 2B 1.472 1.490 1.5084 1.5160 1.5625
3A 0.0000 1.5625 1.5511 — 1.5084 1.5040 1.4633 3B 1.4720 1.4823 1.5084 1.5141 1.5625
19⁄16–16 UN 2A 0.0016 1.5609 1.5515 — 1.5203 1.5151 1.4864 2B 1.495 1.509 1.5219 1.5287 1.5625
3A 0.0000 1.5625 1.5531 — 1.5219 1.5180 1.4880 3B 1.4950 1.5033 1.5219 1.5270 1.5625
19⁄16–18 UNEF 2A 0.0015 1.5610 1.5523 — 1.5249 1.5199 1.4949 2B 1.502 1.515 1.5264 1.5329 1.5625
3A 0.0000 1.5625 1.5538 — 1.5264 1.5227 1.4964 3B 1.5020 1.5105 1.5264 1.5312 1.5625
19⁄16–20 UN 2A 0.0014 1.5611 1.5530 — 1.5286 1.5238 1.5016 2B 1.508 1.520 1.5300 1.5362 1.5625
3A 0.0000 1.5625 1.5544 — 1.5300 1.5264 1.5030 3B 1.5080 1.5162 1.5300 1.5346 1.5625
15⁄8–6 UN 2A 0.0025 1.6225 1.6043 — 1.5142 1.5060 1.4246 2B 1.445 1.475 1.5167 1.5274 1.6250
3A 0.0000 1.6250 1.6068 — 1.5167 1.5105 1.4271 3B 1.4450 1.4646 1.5167 1.5247 1.6250
15⁄8–8 UN 2A 0.0022 1.6228 1.6078 1.6003 1.5416 1.5342 1.4784 2B 1.490 1.515 1.5438 1.5535 1.6250
3A 0.0000 1.6250 1.6100 — 1.5438 1.5382 1.4806 3B 1.4900 1.5047 1.5438 1.5510 1.6250
15⁄8–10 UNS 2A 0.0019 1.6231 1.6102 — 1.5581 1.5517 1.5041 2B 1.517 1.538 1.5600 1.5683 1.6250
15⁄8–12 UN 2A 0.0018 1.6232 1.6118 — 1.5691 1.5632 1.5240 2B 1.535 1.553 1.5709 1.5785 1.6250
3A 0.0000 1.6250 1.6136 — 1.5709 1.5665 1.5258 3B 1.5350 1.5448 1.5709 1.5766 1.6250
15⁄8–14 UNS 2A 0.0017 1.6233 1.6130 — 1.5769 1.5714 1.5383 2B 1.548 1.564 1.5786 1.5858 1.6250
15⁄8–16 UN 2A 0.0016 1.6234 1.6140 — 1.5828 1.5776 1.5489 2B 1.557 1.571 1.5844 1.5912 1.6250
3A 0.0000 1.6250 1.6156 — 1.5844 1.5805 1.5505 3B 1.5570 1.5658 1.5844 1.5895 1.6250
15⁄8–18 UNEF 2A 0.0015 1.6235 1.6148 — 1.5874 1.5824 1.5574 2B 1.565 1.578 1.5889 1.5954 1.6250
3A 0.0000 1.6250 1.6163 — 1.5889 1.5852 1.5589 3B 1.5650 1.5730 1.5889 1.5937 1.6250
15⁄8–20 UN 2A 0.0014 1.6236 1.6155 — 1.5911 1.5863 1.5641 2B 1.571 1.582 1.5925 1.5987 1.6250
3A 0.0000 1.6250 1.6169 — 1.5925 1.5889 1.5655 3B 1.5710 1.5787 1.5925 1.5971 1.6250
15⁄8–24 UNS 2A 0.0013 1.6237 1.6165 — 1.5966 1.5922 1.5741 2B 1.580 1.590 1.5979 1.6037 1.6250
111⁄16–6 UN 2A 0.0025 1.6850 1.6668 — 1.5767 1.5684 1.4866 2B 1.507 1.538 1.5792 1.5900 1.6875
3A 0.0000 1.6875 1.6693 — 1.5792 1.5730 1.4891 3B 1.5070 1.5271 1.5792 1.5873 1.6875
111⁄16–8 UN 2A 0.0022 1.6853 1.6703 — 1.6041 1.5966 1.5365 2B 1.552 1.577 1.6063 1.6160 1.6875
3A 0.0000 1.6875 1.6725 — 1.6063 1.6007 1.5387 3B 1.5520 1.5672 1.6063 1.6136 1.6875
111⁄16–12 UN 2A 0.0018 1.6857 1.6743 — 1.6316 1.6256 1.5865 2B 1.597 1.615 1.6334 1.6412 1.6875
3A 0.0000 1.6875 1.6761 — 1.6334 1.6289 1.5883 3B 1.5970 1.6073 1.6334 1.6392 1.6875
111⁄16–16 UN 2A 0.0016 1.6859 1.6765 — 1.6453 1.6400 1.6114 2B 1.620 1.634 1.6469 1.6538 1.6875
3A 0.0000 1.6875 1.6781 — 1.6469 1.6429 1.6130 3B 1.6200 1.6283 1.6469 1.6521 1.6875
111⁄16–18 UNEF 2A 0.0015 1.6860 1.6773 — 1.6499 1.6448 1.6199 2B 1.627 1.640 1.6514 1.6580 1.6875
3A 0.0000 1.6875 1.6788 — 1.6514 1.6476 1.6214 3B 1.6270 1.6355 1.6514 1.6563 1.6875
111⁄16–20 UN 2A 0.0015 1.6860 1.6779 — 1.6535 1.6487 1.6265 2B 1.633 1.645 1.6550 1.6613 1.6875
3A 0.0000 1.6875 1.6794 — 1.6550 1.6514 1.6280 3B 1.6330 1.6412 1.6550 1.6597 1.6875
13⁄4–5 UNC 1A 0.0027 1.7473 1.7165 — 1.6174 1.6040 1.5092 1B 1.534 1.568 1.6201 1.6375 1.7500
2A 0.0027 1.7473 1.7268 1.7165 1.6174 1.6085 1.5092 2B 1.534 1.568 1.6201 1.6317 1.7500
3A 0.0000 1.7500 1.7295 — 1.6201 1.6134 1.5119 3B 1.5340 1.5575 1.6201 1.6288 1.7500
13⁄4–6 UN 2A 0.0025 1.7475 1.7293 — 1.6392 1.6309 1.5491 2B 1.570 1.600 1.6417 1.6525 1.7500
3A 0.0000 1.7500 1.7318 — 1.6417 1.6354 1.5516 3B 1.5700 1.5896 1.6417 1.6498 1.7500
13⁄4–8 UN 2A 0.0023 1.7477 1.7327 1.7252 1.6665 1.6590 1.5989 2B 1.615 1.640 1.6688 1.6786 1.7500
3A 0.0000 1.7500 1.7350 — 1.6688 1.6632 1.6012 3B 1.6150 1.6297 1.6688 1.6762 1.7500
13⁄4–10 UNS 2A 0.0019 1.7481 1.7352 — 1.6831 1.6766 1.6291 2B 1.642 1.663 1.6850 1.6934 1.7500
13⁄4–12 UN 2A 0.0018 1.7482 1.7368 — 1.6941 1.6881 1.6490 2B 1.660 1.678 1.6959 1.7037 1.7500
3A 0.0000 1.7500 1.7386 — 1.6959 1.6914 1.6508 3B 1.6600 1.6698 1.6959 1.7017 1.7500
13⁄4–14 UNS 2A 0.0017 1.7483 1.7380 — 1.7019 1.6963 1.6632 2B 1.673 1.688 1.7036 1.7109 1.7500
13⁄4–16 UN 2A 0.0016 1.7484 1.7390 — 1.7078 1.7025 1.6739 2B 1.682 1.696 1.7094 1.7163 1.7500
3A 0.0000 1.7500 1.7406 — 1.7094 1.7054 1.6755 3B 1.6820 1.6908 1.7094 1.7146 1.7500
13⁄4–18 UNS 2A 0.0015 1.7485 1.7398 — 1.7124 1.7073 1.6824 2B 1.690 1.703 1.7139 1.7205 1.7500
13⁄4–20 UN 2A 0.0015 1.7485 1.7404 — 1.7160 1.7112 1.6890 2B 1.696 1.707 1.7175 1.7238 1.7500
3A 0.0000 1.7500 1.7419 — 1.7175 1.7139 1.6905 3B 1.6960 1.7037 1.7175 1.7222 1.7500
113⁄16–6 UN 2A 0.0025 1.8100 1.7918 — 1.7017 1.6933 1.6116 2B 1.632 1.663 1.7042 1.7151 1.8125
3A 0.0000 1.8125 1.7943 — 1.7042 1.6979 1.6141 3B 1.6320 1.6521 1.7042 1.7124 1.8125
113⁄16–8 UN 2A 0.0023 1.8102 1.7952 — 1.7290 1.7214 1.6614 2B 1.677 1.702 1.7313 1.7412 1.8125
3A 0.0000 1.8125 1.7975 — 1.7313 1.7256 1.6637 3B 1.6770 1.6922 1.7313 1.7387 1.8125
113⁄16–12 UN 2A 0.0018 1.8107 1.7993 — 1.7566 1.7506 1.7115 2B 1.722 1.740 1.7584 1.7662 1.8125
3A 0.0000 1.8125 1.8011 — 1.7584 1.7539 1.7133 3B 1.7220 1.7323 1.7584 1.7642 1.8125
113⁄16–16 UN 2A 0.0016 1.8109 1.8015 — 1.7703 1.7650 1.7364 2B 1.745 1.759 1.7719 1.7788 1.8125
3A 0.0000 1.8125 1.8031 — 1.7719 1.7679 1.7380 3B 1.7450 1.7533 1.7719 1.7771 1.8125
113⁄16–20 UN 2A 0.0015 1.8110 1.8029 — 1.7785 1.7737 1.7515 2B 1.758 1.770 1.7800 1.7863 1.8125
3A 0.0000 1.8125 1.8044 — 1.7800 1.7764 1.7530 3B 1.7580 1.7662 1.7800 1.7847 1.8125
17⁄8–6 UN 2A 0.0025 1.8725 1.8543 — 1.7642 1.7558 1.6741 2B 1.695 1.725 1.7667 1.7777 1.8750
3A 0.0000 1.8750 1.8568 — 1.7667 1.7604 1.6766 3B 1.6950 1.7146 1.7667 1.7749 1.8750
17⁄8–8 UN 2A 0.0023 1.8727 1.8577 1.8502 1.7915 1.7838 1.7239 2B 1.740 1.765 1.7938 1.8038 1.8750
3A 0.0000 1.8750 1.8600 — 1.7938 1.7881 1.7262 3B 1.7400 1.7547 1.7938 1.8013 1.8750
17⁄8–10 UNS 2A 0.0019 1.8731 1.8602 — 1.8081 1.8016 1.7541 2B 1.767 1.788 1.8100 1.8184 1.8750
17⁄8–12 UN 2A 0.0018 1.8732 1.8618 — 1.8191 1.8131 1.7740 2B 1.785 1.803 1.8209 1.8287 1.8750
3A 0.0000 1.8750 1.8636 — 1.8209 1.8164 1.7758 3B 1.7850 1.7948 1.8209 1.8267 1.8750
17⁄8–14 UNS 2A 0.0017 1.8733 1.8630 — 1.8269 1.8213 1.7883 2B 1.798 1.814 1.8286 1.8359 1.8750
17⁄8–16 UN 2A 0.0016 1.8734 1.8640 — 1.8328 1.8275 1.7989 2B 1.807 1.821 1.8344 1.8413 1.8750
3A 0.0000 1.8750 1.8656 — 1.8344 1.8304 1.8005 3B 1.8070 1.8158 1.8344 1.8396 1.8750
17⁄8–18 UNS 2A 0.0015 1.8735 1.8648 — 1.8374 1.8323 1.8074 2B 1.815 1.828 1.8389 1.8455 1.8750
17⁄8–20 UN 2A 0.0015 1.8735 1.8654 — 1.8410 1.8362 1.8140 2B 1.821 1.832 1.8425 1.8488 1.8750
3A 0.0000 1.8750 1.8669 — 1.8425 1.8389 1.8155 3B 1.8210 1.8287 1.8425 1.8472 1.8750
115⁄16–6 UN 2A 0.0026 1.9349 1.9167 — 1.8266 1.8181 1.7365 2B 1.757 1.788 1.8292 1.8403 1.9375
3A 0.0000 1.9375 1.9193 — 1.8292 1.8228 1.7391 3B 1.7570 1.7771 1.8292 1.8375 1.9375
115⁄16–8 UN 2A 0.0023 1.9352 1.9202 — 1.8540 1.8463 1.7864 2B 1.802 1.827 1.8563 1.8663 1.9375
3A 0.0000 1.9375 1.9225 — 1.8563 1.8505 1.7887 3B 1.8020 1.8172 1.8563 1.8638 1.9375
115⁄16–12 UN 2A 0.0018 1.9357 1.9243 — 1.8816 1.8755 1.8365 2B 1.847 1.865 1.8834 1.8913 1.9375
3A 0.0000 1.9375 1.9261 — 1.8834 1.8789 1.8383 3B 1.8470 1.8573 1.8834 1.8893 1.9375
115⁄16–16 UN 2A 0.0016 1.9359 1.9265 — 1.8953 1.8899 1.8614 2B 1.870 1.884 1.8969 1.9039 1.9375
3A 0.0000 1.9375 1.9281 — 1.8969 1.8929 1.8630 3B 1.8700 1.8783 1.8969 1.9021 1.9375
115⁄16–20 UN 2A 0.0015 1.9360 1.9279 — 1.9035 1.8986 1.8765 2B 1.883 1.895 1.9050 1.9114 1.9375
3A 0.0000 1.9375 1.9294 — 1.9050 1.9013 1.8780 3B 1.8830 1.8912 1.9050 1.9098 1.9375
2–41⁄2 UNC 1A 0.0029 1.9971 1.9641 — 1.8528 1.8385 1.7324 1B 1.759 1.795 1.8557 1.8743 2.0000
2A 0.0029 1.9971 1.9751 1.9641 1.8528 1.8433 1.7324 2B 1.759 1.795 1.8557 1.8681 2.0000
3A 0.0000 2.0000 1.9780 — 1.8557 1.8486 1.7353 3B 1.7590 1.7861 1.8557 1.8650 2.0000
2–6 UN 2A 0.0026 1.9974 1.9792 — 1.8891 1.8805 1.7990 2B 1.820 1.850 1.8917 1.9028 2.0000
3A 0.0000 2.0000 1.9818 — 1.8917 1.8853 1.8016 3B 1.8200 1.8396 1.8917 1.9000 2.0000
2–8 UN 2A 0.0023 1.9977 1.9827 1.9752 1.9165 1.9087 1.8489 2B 1.865 1.890 1.9188 1.9289 2.0000
3A 0.0000 2.0000 1.9850 — 1.9188 1.9130 1.8512 3B 1.8650 1.8797 1.9188 1.9264 2.0000
2–10 UNS 2A 0.0020 1.9980 1.9851 — 1.9330 1.9265 1.8790 2B 1.892 1.913 1.9350 1.9435 2.0000
2–12 UN 2A 0.0018 1.9982 1.9868 — 1.9441 1.9380 1.8990 2B 1.910 1.928 1.9459 1.9538 2.0000
3A 0.0000 2.0000 1.9886 — 1.9459 1.9414 1.9008 3B 1.9100 1.9198 1.9459 1.9518 2.0000
2–14 UNS 2A 0.0017 1.9983 1.9880 — 1.9519 1.9462 1.9133 2B 1.923 1.938 1.9536 1.9610 2.0000
2–16 UN 2A 0.0016 1.9984 1.9890 — 1.9578 1.9524 1.9239 2B 1.932 1.946 1.9594 1.9664 2.0000
3A 0.0000 2.0000 1.9906 — 1.9594 1.9554 1.9255 3B 1.9320 1.9408 1.9594 1.9646 2.0000
2–18 UNS 2A 0.0015 1.9985 1.9898 — 1.9624 1.9573 1.9324 2B 1.940 1.953 1.9639 1.9706 2.0000
2–20 UN 2A 0.0015 1.9985 1.9904 — 1.9660 1.9611 1.9390 2B 1.946 1.957 1.9675 1.9739 2.0000
3A 0.0000 2.0000 1.9919 — 1.9675 1.9638 1.9405 3B 1.9460 1.9537 1.9675 1.9723 2.0000
21⁄16–16 UNS 2A 0.0016 2.0609 2.0515 — 2.0203 2.0149 1.9864 2B 1.995 2.009 2.0219 2.0289 2.0625
3A 0.0000 2.0625 2.0531 — 2.0219 2.0179 1.9880 3B 1.9950 2.0033 2.0219 2.0271 2.0625
21⁄8–6 UN 2A 0.0026 2.1224 2.1042 — 2.0141 2.0054 1.9240 2B 1.945 1.975 2.0167 2.0280 2.1250
3A 0.0000 2.1250 2.1068 — 2.0167 2.0102 1.9266 3B 1.9450 1.9646 2.0167 2.0251 2.1250
21⁄8–8 UN 2A 0.0024 2.1226 2.1076 2.1001 2.0414 2.0335 1.9738 2B 1.990 2.015 2.0438 2.0540 2.1250
3A 0.0000 2.1250 2.1100 — 2.0438 2.0379 1.9762 3B 1.9900 2.0047 2.0438 2.0515 2.1250
21⁄8–12 UN 2A 0.0018 2.1232 2.1118 — 2.0691 2.0630 2.0240 2B 2.035 2.053 2.0709 2.0788 2.1250
3A 0.0000 2.1250 2.1136 — 2.0709 2.0664 2.0258 3B 2.0350 2.0448 2.0709 2.0768 2.1250
21⁄8–16 UN 2A 0.0016 2.1234 2.1140 — 2.0828 2.0774 2.0489 2B 2.057 2.071 2.0844 2.0914 2.1250
3A 0.0000 2.1250 2.1156 — 2.0844 2.0803 2.0505 3B 2.0570 2.0658 2.0844 2.0896 2.1250
21⁄8–20 UN 2A 0.0015 2.1235 2.1154 — 2.0910 2.0861 2.0640 2B 2.071 2.082 2.0925 2.0989 2.1250
3A 0.0000 2.1250 2.1169 — 2.0925 2.0888 2.0655 3B 2.0710 2.0787 2.0925 2.0973 2.1250
23⁄16–16 UNS 2A 0.0016 2.1859 2.1765 — 2.1453 2.1399 2.1114 2B 2.120 2.134 2.1469 2.1539 2.1875
3A 0.0000 2.1875 2.1781 — 2.1469 2.1428 2.1130 3B 2.1200 2.1283 2.1469 2.1521 2.1875
21⁄4–41⁄2 UNC 1A 0.0029 2.2471 2.2141 — 2.1028 2.0882 1.9824 1B 2.009 2.045 2.1057 2.1247 2.2500
2A 0.0029 2.2471 2.2251 2.2141 2.1028 2.0931 1.9824 2B 2.009 2.045 2.1057 2.1183 2.2500
3A 0.0000 2.2500 2.2280 — 2.1057 2.0984 1.9853 3B 2.0090 2.0361 2.1057 2.1152 2.2500
21⁄4–6 UN 2A 0.0026 2.2474 2.2292 — 2.1391 2.1303 2.0490 2B 2.070 2.100 2.1417 2.1531 2.2500
3A 0.0000 2.2500 2.2318 — 2.1417 2.1351 2.0516 3B 2.0700 2.0896 2.1417 2.1502 2.2500
21⁄4–8 UN 2A 0.0024 2.2476 2.2326 2.2251 2.1664 2.1584 2.0988 2B 2.115 2.140 2.1688 2.1792 2.2500
3A 0.0000 2.2500 2.2350 — 2.1688 2.1628 2.1012 3B 2.1150 2.1297 2.1688 2.1766 2.2500
21⁄4–10 UNS 2A 0.0020 2.2480 2.2351 — 2.1830 2.1765 2.1290 2B 2.142 2.163 2.1850 2.1935 2.2500
21⁄4–12 UN 2A 0.0018 2.2482 2.2368 — 2.1941 2.1880 2.1490 2B 2.160 2.178 2.1959 2.2038 2.2500
3A 0.0000 2.2500 2.2386 — 2.1959 2.1914 2.1508 3B 2.1600 2.1698 2.1959 2.2018 2.2500
21⁄4–14 UNS 2A 0.0017 2.2483 2.2380 — 2.2019 2.1962 2.1633 2B 2.173 2.188 2.2036 2.2110 2.2500
21⁄4–16 UN 2A 0.0016 2.2484 2.2390 — 2.2078 2.2024 2.1739 2B 2.182 2.196 2.2094 2.2164 2.2500
3A 0.0000 2.2500 2.2406 — 2.2094 2.2053 2.1755 3B 2.1820 2.1908 2.2094 2.2146 2.2500
21⁄4–18 UNS 2A 0.0015 2.2485 2.2398 — 2.2124 2.2073 2.1824 2B 2.190 2.203 2.2139 2.2206 2.2500
21⁄4–20 UN 2A 0.0015 2.2485 2.2404 — 2.2160 2.2111 2.1890 2B 2.196 2.207 2.2175 2.2239 2.2500
3A 0.0000 2.2500 2.2419 — 2.2175 2.2137 2.1905 3B 2.1960 2.2037 2.2175 2.2223 2.2500
25⁄16–16 UNS 2A 0.0017 2.3108 2.3014 — 2.2702 2.2647 2.2363 2B 2.245 2.259 2.2719 2.2791 2.3125
3A 0.0000 2.3125 2.3031 — 2.2719 2.2678 2.2380 3B 2.2450 2.2533 2.2719 2.2773 2.3125
23⁄8–6 UN 2A 0.0027 2.3723 2.3541 — 2.2640 2.2551 2.1739 2B 2.195 2.226 2.2667 2.2782 2.3750
3A 0.0000 2.3750 2.3568 — 2.2667 2.2601 2.1766 3B 2.1950 2.2146 2.2667 2.2753 2.3750
23⁄8–8 UN 2A 0.0024 2.3726 2.3576 — 2.2914 2.2833 2.2238 2B 2.240 2.265 2.2938 2.3043 2.3750
3A 0.0000 2.3750 2.3600 — 2.2938 2.2878 2.2262 3B 2.2400 2.2547 2.2938 2.3017 2.3750
23⁄8–12 UN 2A 0.0019 2.3731 2.3617 — 2.3190 2.3128 2.2739 2B 2.285 2.303 2.3209 2.3290 2.3750
3A 0.0000 2.3750 2.3636 — 2.3209 2.3163 2.2758 3B 2.2850 2.2948 2.3209 2.3269 2.3750
23⁄8–16 UN 2A 0.0017 2.3733 2.3639 — 2.3327 2.3272 2.2988 2B 2.307 2.321 2.3344 2.3416 2.3750
3A 0.0000 2.3750 2.3656 — 2.3344 2.3303 2.3005 3B 2.3070 2.3158 2.3344 2.3398 2.3750
23⁄8–20 UN 2A 0.0015 2.3735 2.3654 — 2.3410 2.3359 2.3140 2B 2.321 2.332 2.3425 2.3491 2.3750
3A 0.0000 2.3750 2.3669 — 2.3425 2.3387 2.3155 3B 2.3210 2.3287 2.3425 2.3475 2.3750
27⁄16–16 UNS 2A 0.0017 2.4358 2.4264 — 2.3952 2.3897 2.3613 2B 2.370 2.384 2.3969 2.4041 2.4375
3A 0.0000 2.4375 2.4281 — 2.3969 2.3928 2.3630 3B 2.3700 2.3783 2.3969 2.4023 2.4375
21⁄2–4 UNC 1A 0.0031 2.4969 2.4612 — 2.3345 2.3190 2.1992 1B 2.229 2.267 2.3376 2.3578 2.5000
2A 0.0031 2.4969 2.4731 2.4612 2.3345 2.3241 2.1992 2B 2.229 2.267 2.3376 2.3511 2.5000
3A 0.0000 2.5000 2.4762 — 2.3376 2.3298 2.2023 3B 2.2290 2.2594 2.3376 2.3477 2.5000
21⁄2–6 UN 2A 0.0027 2.4973 2.4791 — 2.3890 2.3800 2.2989 2B 2.320 2.350 2.3917 2.4033 2.5000
3A 0.0000 2.5000 2.4818 — 2.3917 2.3850 2.3016 3B 2.3200 2.3396 2.3917 2.4004 2.5000
21⁄2–8 UN 2A 0.0024 2.4976 2.4826 2.4751 2.4164 2.4082 2.3488 2B 2.365 2.390 2.4188 2.4294 2.5000
3A 0.0000 2.5000 2.4850 — 2.4188 2.4127 2.3512 3B 2.3650 2.3797 2.4188 2.4268 2.5000
21⁄2–10 UNS 2A 0.0020 2.4980 2.4851 — 2.4330 2.4263 2.3790 2B 2.392 2.413 2.4350 2.4437 2.5000
21⁄2–12 UN 2A 0.0019 2.4981 2.4867 — 2.4440 2.4378 2.3989 2B 2.410 2.428 2.4459 2.4540 2.5000
3A 0.0000 2.5000 2.4886 — 2.4459 2.4413 2.4008 3B 2.4100 2.4198 2.4459 2.4519 2.5000
21⁄2–14 UNS 2A 0.0017 2.4983 2.4880 — 2.4519 2.4461 2.4133 2B 2.423 2.438 2.4536 2.4612 2.5000
21⁄2–16 UN 2A 0.0017 2.4983 2.4889 — 2.4577 2.4522 2.4238 2B 2.432 2.446 2.4594 2.4666 2.5000
3A 0.0000 2.5000 2.4906 — 2.4594 2.4553 2.4255 3B 2.4320 2.4408 2.4594 2.4648 2.5000
21⁄2–18 UNS 2A 0.0016 2.4984 2.4897 — 2.4623 2.4570 2.4323 2B 2.440 2.453 2.4639 2.4708 2.5000
21⁄2–20 UN 2A 0.0015 2.4985 2.4904 — 2.4660 2.4609 2.4390 2B 2.446 2.457 2.4675 2.4741 2.5000
3A 0.0000 2.5000 2.4919 — 2.4675 2.4637 2.4405 3B 2.4460 2.4537 2.4675 2.4725 2.5000
25⁄8–6 UN 2A 0.0027 2.6223 2.6041 — 2.5140 2.5050 2.4239 2B 2.445 2.475 2.5167 2.5285 2.6250
3A 0.0000 2.6250 2.6068 — 2.5167 2.5099 2.4266 3B 2.4450 2.4646 2.5167 2.5255 2.6250
25⁄8–8 UN 2A 0.0025 2.6225 2.6075 — 2.5413 2.5331 2.4737 2B 2.490 2.515 2.5438 2.5545 2.6250
3A 0.0000 2.6250 2.6100 — 2.5438 2.5376 2.4762 3B 2.4900 2.5047 2.5438 2.5518 2.6250
25⁄8–12 UN 2A 0.0019 2.6231 2.6117 — 2.5690 2.5628 2.5239 2B 2.535 2.553 2.5709 2.5790 2.6250
3A 0.0000 2.6250 2.6136 — 2.5709 2.5663 2.5258 3B 2.5350 2.5448 2.5709 2.5769 2.6250
25⁄8–16 UN 2A 0.0017 2.6233 2.6139 — 2.5827 2.5772 2.5488 2B 2.557 2.571 2.5844 2.5916 2.6250
3A 0.0000 2.6250 2.6156 — 2.5844 2.5803 2.5505 3B 2.5570 2.5658 2.5844 2.5898 2.6250
25⁄8–20 UN 2A 0.0015 2.6235 2.6154 — 2.5910 2.5859 2.5640 2B 2.571 2.582 2.5925 2.5991 2.6250
3A 0.0000 2.6250 2.6169 — 2.5925 2.5887 2.5655 3B 2.5710 2.5787 2.5925 2.5975 2.6250
23⁄4–4 UNC 1A 0.0032 2.7468 2.7111 — 2.5844 2.5686 2.4491 1B 2.479 2.517 2.5876 2.6082 2.7500
2A 0.0032 2.7468 2.7230 2.7111 2.5844 2.5739 2.4491 2B 2.479 2.517 2.5876 2.6013 2.7500
3A 0.0000 2.7500 2.7262 — 2.5876 2.5797 2.4523 3B 2.4790 2.5094 2.5876 2.5979 2.7500
23⁄4–6 UN 2A 0.0027 2.7473 2.7291 — 2.6390 2.6299 2.5489 2B 2.570 2.600 2.6417 2.6536 2.7500
3A 0.0000 2.7500 2.7318 — 2.6417 2.6349 2.5516 3B 2.5700 2.5896 2.6417 2.6506 2.7500
23⁄4–8 UN 2A 0.0025 2.7475 2.7325 2.7250 2.6663 2.6580 2.5987 2B 2.615 2.640 2.6688 2.6796 2.7500
3A 0.0000 2.7500 2.7350 — 2.6688 2.6625 2.6012 3B 2.6150 2.6297 2.6688 2.6769 2.7500
23⁄4–10 UNS 2A 0.0020 2.7480 2.7351 — 2.6830 2.6763 2.6290 2B 2.642 2.663 2.6850 2.6937 2.7500
23⁄4–12 UN 2A 0.0019 2.7481 2.7367 — 2.6940 2.6878 2.6489 2B 2.660 2.678 2.6959 2.7040 2.7500
3A 0.0000 2.7500 2.7386 — 2.6959 2.6913 2.6508 3B 2.6600 2.6698 2.6959 2.7019 2.7500
23⁄4–14 UNS 2A 0.0017 2.7483 2.7380 — 2.7019 2.6961 2.6633 2B 2.673 2.688 2.7036 2.7112 2.7500
23⁄4–16 UN 2A 0.0017 2.7483 2.7389 — 2.7077 2.7022 2.6738 2B 2.682 2.696 2.7094 2.7166 2.7500
3A 0.0000 2.7500 2.7406 — 2.7094 2.7053 2.6755 3B 2.6820 2.6908 2.7094 2.7148 2.7500
23⁄4–18 UNS 2A 0.0016 2.7484 2.7397 — 2.7123 2.7070 2.6823 2B 2.690 2.703 2.7139 2.7208 2.7500
23⁄4–20 UN 2A 0.0015 2.7485 2.7404 — 2.7160 2.7109 2.6890 2B 2.696 2.707 2.7175 2.7241 2.7500
3A 0.0000 2.7500 2.7419 — 2.7175 2.7137 2.6905 3B 2.6960 2.7037 2.7175 2.7225 2.7500
27⁄8–6 UN 2A 0.0028 2.8722 2.8540 — 2.7639 2.7547 2.6738 2B 2.695 2.725 2.7667 2.7787 2.8750
3A 0.0000 2.8750 2.8568 — 2.7667 2.7598 2.6766 3B 2.6950 2.7146 2.7667 2.7757 2.8750
27⁄8–8 UN 2A 0.0025 2.8725 2.8575 — 2.7913 2.7829 2.7237 2B 2.740 2.765 2.7938 2.8048 2.8750
3A 0.0000 2.8750 2.8600 — 2.7938 2.7875 2.7262 3B 2.7400 2.7547 2.7938 2.8020 2.8750
27⁄8–12 UN 2A 0.0019 2.8731 2.8617 — 2.8190 2.8127 2.7739 2B 2.785 2.803 2.8209 2.8291 2.8750
3A 0.0000 2.8750 2.8636 — 2.8209 2.8162 2.7758 3B 2.7850 2.7948 2.8209 2.8271 2.8750
27⁄8–16 UN 2A 0.0017 2.8733 2.8639 — 2.8327 2.8271 2.7988 2B 2.807 2.821 2.8344 2.8417 2.8750
3A 0.0000 2.8750 2.8656 — 2.8344 2.8302 2.8005 3B 2.8070 2.8158 2.8344 2.8399 2.8750
27⁄8–20 UN 2A 0.0016 2.8734 2.8653 — 2.8409 2.8357 2.8139 2B 2.821 2.832 2.8425 2.8493 2.8750
3A 0.0000 2.8750 2.8669 — 2.8425 2.8386 2.8155 3B 2.8210 2.8287 2.8425 2.8476 2.8750
3–4 UNC 1A 0.0032 2.9968 2.9611 — 2.8344 2.8183 2.6991 1B 2.729 2.767 2.8376 2.8585 3.0000
2A 0.0032 2.9968 2.9730 2.9611 2.8344 2.8237 2.6991 2B 2.729 2.767 2.8376 2.8515 3.0000
3A 0.0000 3.0000 2.9762 — 2.8376 2.8296 2.7023 3B 2.7290 2.7594 2.8376 2.8480 3.0000
3–6 UN 2A 0.0028 2.9972 2.9790 — 2.8889 2.8796 2.7988 2B 2.820 2.850 2.8917 2.9038 3.0000
3A 0.0000 3.0000 2.9818 — 2.8917 2.8847 2.8016 3B 2.8200 2.8396 2.8917 2.9008 3.0000
3–8 UN 2A 0.0026 2.9974 2.9824 2.9749 2.9162 2.9077 2.8486 2B 2.865 2.890 2.9188 2.9299 3.0000
3A 0.0000 3.0000 2.9850 — 2.9188 2.9124 2.8512 3B 2.8650 2.8797 2.9188 2.9271 3.0000
3–10 UNS 2A 0.0020 2.9980 2.9851 — 2.9330 2.9262 2.8790 2B 2.892 2.913 2.9350 2.9439 3.0000
3–12 UN 2A 0.0019 2.9981 2.9867 — 2.9440 2.9377 2.8989 2B 2.910 2.928 2.9459 2.9541 3.0000
3A 0.0000 3.0000 2.9886 — 2.9459 2.9412 2.9008 3B 2.9100 2.9198 2.9459 2.9521 3.0000
3–14 UNS 2A 0.0018 2.9982 2.9879 — 2.9518 2.9459 2.9132 2B 2.923 2.938 2.9536 2.9613 3.0000
3–16 UN 2A 0.0017 2.9983 2.9889 — 2.9577 2.9521 2.9238 2B 2.932 2.946 2.9594 2.9667 3.0000
3A 0.0000 3.0000 2.9906 — 2.9594 2.9552 2.9255 3B 2.9320 2.9408 2.9594 2.9649 3.0000
3–18 UNS 2A 0.0016 2.9984 2.9897 — 2.9623 2.9569 2.9323 2B 2.940 2.953 2.9639 2.9709 3.0000
3–20 UN 2A 0.0016 2.9984 2.9903 — 2.9659 2.9607 2.9389 2B 2.946 2.957 2.9675 2.9743 3.0000
3A 0.0000 3.0000 2.9919 — 2.9675 2.9636 2.9405 3B 2.9460 2.9537 2.9675 2.9726 3.0000
31⁄8–6 UN 2A 0.0028 3.1222 3.1040 — 3.0139 3.0045 2.9238 2B 2.945 2.975 3.0167 3.0289 3.1250
3A 0.0000 3.1250 3.1068 — 3.0167 3.0097 2.9266 3B 2.9450 2.9646 3.0167 3.0259 3.1250
31⁄8–8 UN 2A 0.0026 3.1224 3.1074 — 3.0412 3.0326 2.9736 2B 2.990 3.015 3.0438 3.0550 3.1250
3A 0.0000 3.1250 3.1100 — 3.0438 3.0374 2.9762 3B 2.9900 3.0047 3.0438 3.0522 3.1250
31⁄8–12 UN 2A 0.0019 3.1231 3.1117 — 3.0690 3.0627 3.0239 2B 3.035 3.053 3.0709 3.0791 3.1250
3A 0.0000 3.1250 3.1136 — 3.0709 3.0662 3.0258 3B 3.0350 3.0448 3.0709 3.0771 3.1250
31⁄8–16 UN 2A 0.0017 3.1233 3.1139 — 3.0827 3.0771 3.0488 2B 3.057 3.071 3.0844 3.0917 3.1250
3A 0.0000 3.1250 3.1156 — 3.0844 3.0802 3.0505 3B 3.0570 3.0658 3.0844 3.0899 3.1250
31⁄4–4 UNC 1A 0.0033 3.2467 3.2110 — 3.0843 3.0680 2.9490 1B 2.979 3.017 3.0876 3.1088 3.2500
2A 0.0033 3.2467 3.2229 3.2110 3.0843 3.0734 2.9490 2B 2.979 3.017 3.0876 3.1017 3.2500
3A 0.0000 3.2500 3.2262 — 3.0876 3.0794 2.9523 3B 2.9790 3.0094 3.0876 3.0982 3.2500
31⁄4–6 UN 2A 0.0028 3.2472 3.2290 — 3.1389 3.1294 3.0488 2B 3.070 3.100 3.1417 3.1540 3.2500
3A 0.0000 3.2500 3.2318 — 3.1417 3.1346 3.0516 3B 3.0700 3.0896 3.1417 3.1509 3.2500
31⁄4–8 UN 2A 0.0026 3.2474 3.2324 3.2249 3.1662 3.1575 3.0986 2B 3.115 3.140 3.1688 3.1801 3.2500
3A 0.0000 3.2500 3.2350 — 3.1688 3.1623 3.1012 3B 3.1150 3.1297 3.1688 3.1773 3.2500
31⁄4–10 UNS 2A 0.0020 3.2480 3.2351 — 3.1830 3.1762 3.1290 2B 3.142 3.163 3.1850 3.1939 3.2500
31⁄4–12 UN 2A 0.0019 3.2481 3.2367 — 3.1940 3.1877 3.1489 2B 3.160 3.178 3.1959 3.2041 3.2500
3A 0.0000 3.2500 3.2386 — 3.1959 3.1912 3.1508 3B 3.1600 3.1698 3.1959 3.2041 3.2500
31⁄4–14 UNS 2A 0.0018 3.2482 3.2379 — 3.2018 3.1959 3.1632 2B 3.173 3.188 3.2036 3.2113 3.2500
31⁄4–16 UN 2A 0.0017 3.2483 3.2389 — 3.2077 3.2021 3.1738 2B 3.182 3.196 3.2094 3.2167 3.2500
3A 0.0000 3.2500 3.2406 — 3.2094 3.2052 3.1755 3B 3.1820 3.1908 3.2094 3.2149 3.2500
31⁄4–18 UNS 2A 0.0016 3.2484 3.2397 — 3.2123 3.2069 3.1823 2B 3.190 3.203 3.2139 3.2209 3.2500
33⁄8–6 UN 2A 0.0029 3.3721 3.3539 — 3.2638 3.2543 3.1737 2B 3.195 3.225 3.2667 3.2791 3.3750
3A 0.0000 3.3750 3.3568 — 3.2667 3.2595 3.1766 3B 3.1950 3.2146 3.2667 3.2760 3.3750
33⁄8–8 UN 2A 0.0026 3.3724 3.3574 — 3.2912 3.2824 3.2236 2B 3.240 3.265 3.2938 3.3052 3.3750
3A 0.0000 3.3750 3.3600 — 3.2938 3.2872 3.2262 3B 3.2400 3.2547 3.2938 3.3023 3.3750
33⁄8–12 UN 2A 0.0019 3.3731 3.3617 — 3.3190 3.3126 3.2739 2B 3.285 3.303 3.3209 3.3293 3.3750
3A 0.0000 3.3750 3.3636 — 3.3209 3.3161 3.2758 3B 3.2850 3.2948 3.3209 3.3272 3.3750
33⁄8–16 UN 2A 0.0017 3.3733 3.3639 — 3.3327 3.3269 3.2988 2B 3.307 3.321 3.3344 3.3419 3.3750
3A 0.0000 3.3750 3.3656 — 3.3344 3.3301 3.3005 3B 3.3070 3.3158 3.3344 3.3400 3.3750
31⁄2–4 UNC 1A 0.0033 3.4967 3.4610 — 3.3343 3.3177 3.1990 1B 3.229 3.267 3.3376 3.3591 3.5000
2A 0.0033 3.4967 3.4729 3.4610 3.3343 3.3233 3.1990 2B 3.229 3.267 3.3376 3.3519 3.5000
3A 0.0000 3.5000 3.4762 — 3.3376 3.3293 3.2023 3B 3.2290 3.2594 3.3376 3.3484 3.5000
31⁄2–6 UN 2A 0.0029 3.4971 3.4789 — 3.3888 3.3792 3.2987 2B 3.320 3.350 3.3917 3.4042 3.5000
3A 0.0000 3.5000 3.4818 — 3.3917 3.3845 3.3016 3B 3.3200 3.3396 3.3917 3.4011 3.5000
31⁄2–8 UN 2A 0.0026 3.4974 3.4824 3.4749 3.4162 3.4074 3.3486 2B 3.365 3.390 3.4188 3.4303 3.5000
3A 0.0000 3.5000 3.4850 — 3.4188 3.4122 3.3512 3B 3.3650 3.3797 3.4188 3.4274 3.5000
31⁄2–10 UNS 2A 0.0021 3.4979 3.4850 — 3.4329 3.4260 3.3789 2B 3.392 3.413 3.4350 3.4440 3.5000
31⁄2–12 UN 2A 0.0019 3.4981 3.4867 — 3.4440 3.4376 3.3989 2B 3.410 3.428 3.4459 3.4543 3.5000
3A 0.0000 3.5000 3.4886 — 3.4459 3.4411 3.4008 3B 3.4100 3.4198 3.4459 3.4522 3.5000
31⁄2–14 UNS 2A 0.0018 3.4982 3.4879 — 3.4518 3.4457 3.4132 2B 3.423 3.438 3.4536 3.4615 3.5000
31⁄2–16 UN 2A 0.0017 3.4983 3.4889 — 3.4577 3.4519 3.4238 2B 3.432 3.446 3.4594 3.4669 3.5000
3A 0.0000 3.5000 3.4906 — 3.4594 3.4551 3.4255 3B 3.4320 3.4408 3.4594 3.4650 3.5000
31⁄2–18 UNS 2A 0.0017 3.4983 3.4896 — 3.4622 3.4567 3.4322 2B 3.440 3.453 3.4639 3.4711 3.5000
35⁄8–6 UN 2A 0.0029 3.6221 3.6039 — 3.5138 3.5041 3.4237 2B 3.445 3.475 3.5167 3.5293 3.6250
3A 0.0000 3.6250 3.6068 — 3.5167 3.5094 3.4266 3B 3.4450 3.4646 3.5167 3.5262 3.6250
35⁄8–8 UN 2A 0.0027 3.6223 3.6073 — 3.5411 3.5322 3.4735 2B 3.490 3.515 3.5438 3.5554 3.6250
3A 0.0000 3.6250 3.6100 — 3.5438 3.5371 3.4762 3B 3.4900 3.5047 3.5438 3.5525 3.6250
35⁄8–12 UN 2A 0.0019 3.6231 3.6117 — 3.5690 3.5626 3.5239 2B 3.535 3.553 3.5709 3.5793 3.6250
3A 0.0000 3.6250 3.6136 — 3.5709 3.5661 3.5258 3B 3.5350 3.5448 3.5709 3.5772 3.6250
35⁄8–16 UN 2A 0.0017 3.6233 3.6139 — 3.5827 3.5769 3.5488 2B 3.557 3.571 3.5844 3.5919 3.6250
3A 0.0000 3.6250 3.6156 — 3.5844 3.5801 3.5505 3B 3.5570 3.5658 3.5844 3.5900 3.6250
33⁄4–4 UNC 1A 0.0034 3.7466 3.7109 — 3.5842 3.5674 3.4489 1B 3.479 3.517 3.5876 3.6094 3.7500
2A 0.0034 3.7466 3.7228 3.7109 3.5842 3.5730 3.4489 2B 3.479 3.517 3.5876 3.6021 3.7500
3A 0.0000 3.7500 3.7262 — 3.5876 3.5792 3.4523 3B 3.4790 3.5094 3.5876 3.5985 3.7500
33⁄4–6 UN 2A 0.0029 3.7471 3.7289 — 3.6388 3.6290 3.5487 2B 3.570 3.600 3.6417 3.6544 3.7500
3A 0.0000 3.7500 3.7318 — 3.6417 3.6344 3.5516 3B 3.5700 3.5896 3.6417 3.6512 3.7500
33⁄4–8 UN 2A 0.0027 3.7473 3.7323 3.7248 3.6661 3.6571 3.5985 2B 3.615 3.640 3.6688 3.6805 3.7500
3A 0.0000 3.7500 3.7350 — 3.6688 3.6621 3.6012 3B 3.6150 3.6297 3.6688 3.6776 3.7500
33⁄4–10 UNS 2A 0.0021 3.7479 3.7350 — 3.6829 3.6760 3.6289 2B 3.642 3.663 3.6850 3.6940 3.7500
33⁄4–12 UN 2A 0.0019 3.7481 3.7367 — 3.6940 3.6876 3.6489 2B 3.660 3.678 3.6959 3.7043 3.7500
3A 0.0000 3.7500 3.7386 — 3.6959 3.6911 3.6508 3B 3.6600 3.6698 3.6959 3.7022 3.7500
33⁄4–14 UNS 2A 0.0018 3.7482 3.7379 — 3.7018 3.6957 3.6632 2B 3.673 3.688 3.7036 3.7115 3.7500
33⁄4–16 UN 2A 0.0017 3.7483 3.7389 — 3.7077 3.7019 3.6738 2B 3.682 3.696 3.7094 3.7169 3.7500
3A 0.0000 3.7500 3.7406 — 3.7094 3.7051 3.6755 3B 3.6820 3.6908 3.7094 3.7150 3.7500
33⁄4–18 UNS 2A 0.0017 3.7483 3.7396 — 3.7122 3.7067 3.6822 2B 3.690 3.703 3.7139 3.7211 3.7500
37⁄8–6 UN 2A 0.0030 3.8720 3.8538 — 3.7637 3.7538 3.6736 2B 3.695 3.725 3.7667 3.7795 3.8750
3A 0.0000 3.8750 3.8568 — 3.7667 3.7593 3.6766 3B 3.6950 3.7146 3.7667 3.7763 3.8750
37⁄8–8 UN 2A 0.0027 3.8723 3.8573 — 3.7911 3.7820 3.7235 2B 3.740 3.765 3.7938 3.8056 3.8750
3A 0.0000 3.8750 3.8600 — 3.7938 3.7870 3.7262 3B 3.7400 3.7547 3.7938 3.8026 3.8750
37⁄8–12 UN 2A 0.0020 3.8730 3.8616 — 3.8189 3.8124 3.7738 2B 3.785 3.803 3.8209 3.8294 3.8750
3A 0.0000 3.8750 3.8636 — 3.8209 3.8160 3.7758 3B 3.7850 3.7948 3.8209 3.8273 3.8750
37⁄8–16 UN 2A 0.0018 3.8732 3.8638 — 3.8326 3.8267 3.7987 2B 3.807 3.821 3.8344 3.8420 3.8750
3A 0.0000 3.8750 3.8656 — 3.8344 3.8300 3.8005 3B 3.8070 3.8158 3.8344 3.8401 3.8750
4–4 UNC 1A 0.0034 3.9966 3.9609 — 3.8342 3.8172 3.6989 1B 3.729 3.767 3.8376 3.8597 4.0000
2A 0.0034 3.9966 3.9728 3.9609 3.8342 3.8229 3.6989 2B 3.729 3.767 3.8376 3.8523 4.0000
3A 0.0000 4.0000 3.9762 — 3.8376 3.8291 3.7023 3B 3.7290 3.7594 3.8376 3.8487 4.0000
4–6 UN 2A 0.0030 3.9970 3.9788 — 3.8887 3.8788 3.7986 2B 3.820 3.850 3.8917 3.9046 4.0000
3A 0.0000 4.0000 3.9818 — 3.8917 3.8843 3.8016 3B 3.8200 3.8396 3.8917 3.9014 4.0000
4–8 UN 2A 0.0027 3.9973 3.9823 3.9748 3.9161 3.9070 3.8485 2B 3.865 3.890 3.9188 3.9307 4.0000
3A 0.0000 4.0000 3.9850 — 3.9188 3.9120 3.8512 3B 3.8650 3.8797 3.9188 3.9277 4.0000
4–10 UNS 2A 0.0021 3.9979 3.9850 — 3.9329 3.9259 3.8768 2B 3.892 3.913 3.9350 3.9441 4.0000
4–12 UN 2A 0.0020 3.9980 3.9866 — 3.9439 3.9374 3.8988 2B 3.910 3.928 3.9459 3.9544 4.0000
3A 0.0000 4.0000 3.9886 — 3.9459 3.9410 3.9008 3B 3.9100 3.9198 3.9459 3.9523 4.0000
4–14 UNS 2A 0.0018 3.9982 3.9879 — 3.9518 3.9456 3.9132 2B 3.923 3.938 3.9536 3.9616 4.0000
4–16 UN 2A 0.0018 3.9982 3.9888 — 3.9576 3.9517 3.9237 2B 3.932 3.946 3.9594 3.9670 4.0000
3A 0.0000 4.0000 3.9906 — 3.9594 3.9550 3.9255 3B 3.9320 3.9408 3.9594 3.9651 4.0000
41⁄4–10 UNS 2A 0.0021 4.2479 4.2350 — 4.1829 4.1759 4.1289 2B 4.142 4.163 4.1850 4.1941 4.2500
41⁄4–14 UNS 2A 0.0018 4.2482 4.2379 — 4.2018 4.1956 4.1632 2B 4.173 4.188 4.2036 4.2116 4.2500
41⁄4–12 UN 2A 0.0020 4.2480 4.2366 — 4.1939 4.1874 4.1488 2B 4.160 4.178 4.1959 4.2044 4.2500
3A 0.0000 4.2500 4.2386 — 4.1959 4.1910 4.1508 3B 4.1600 4.1698 4.1959 4.2023 4.2500
41⁄4–16 UN 2A 0.0018 4.2482 4.2388 — 4.2076 4.2017 4.1737 2B 4.182 4.196 4.2094 4.2170 4.2500
3A 0.0000 4.2500 4.2406 — 4.2094 4.2050 4.1755 3B 4.1820 4.1900 4.2094 4.2151 4.2500
41⁄2–10 UNS 2A 0.0021 4.4979 4.4850 — 4.4329 4.4259 4.3789 2B 4.392 4.413 4.4350 4.4441 4.5000
41⁄2–14 UNS 2A 0.0018 4.4982 4.4879 — 4.4518 4.4456 4.4132 2B 4.423 4.438 4.4536 4.4616 4.5000
41⁄2–12 UN 2A 0.0020 4.4980 4.4866 — 4.4439 4.4374 4.3988 2B 4.410 4.428 4.4459 4.4544 4.5000
3A 0.0000 4.5000 4.4886 — 4.4459 4.4410 4.4008 3B 4.4100 4.4198 4.4459 4.4523 4.5000
41⁄2–16 UN 2A 0.0018 4.4982 4.4888 — 4.4576 4.4517 4.4237 2B 4.432 4.446 4.4594 4.4670 4.5000
3A 0.0000 4.5000 4.4906 — 4.4594 4.4550 4.4255 3B 4.4320 4.4408 4.4594 4.4651 4.5000
43⁄4–10 UNS 2A 0.0022 4.7478 4.7349 — 4.6828 4.6756 4.6288 2B 4.642 4.663 4.6850 4.6944 4.7500
43⁄4–14 UNS 2A 0.0019 4.7481 4.7378 — 4.7017 4.6953 4.6631 2B 4.673 4.688 4.7036 4.7119 4.7500
43⁄4–12 UN 2A 0.0020 4.7480 4.7366 — 4.6939 4.6872 4.6488 2B 4.660 4.678 4.6959 4.7046 4.7500
3A 0.0000 4.7500 4.7386 — 4.6959 4.6909 4.6508 3B 4.6600 4.6698 4.6959 4.7025 4.7500
43⁄4–16 UN 2A 0.0018 4.7482 4.7388 — 4.7076 4.7015 4.6737 2B 4.682 4.696 4.7094 4.7173 4.7500
3A 0.0000 4.7500 4.7406 — 4.7094 4.7049 4.6755 3B 4.6820 4.6908 4.7094 4.7153 4.7500
5.00–10 UNS 2A 0.0022 4.9978 4.9849 — 4.9328 4.9256 4.8788 2B 4.892 4.913 4.9350 4.9444 5.0000
5.00–14 UNS 2A 0.0019 4.9981 4.9878 — 4.9517 4.9453 4.9131 2B 4.923 4.938 4.9536 4.9619 5.0000
5.00–12 UN 2A 0.0020 4.9980 4.9866 — 4.9439 4.9372 4.8988 2B 4.910 4.928 4.9459 4.9546 5.0000
3A 0.0000 5.0000 4.9886 — 4.9459 4.9409 4.9008 3B 4.9100 4.9198 4.9459 4.9525 5.0000
5.00–16 UN 2A 0.0018 4.9982 4.9888 — 4.9576 4.9515 4.9237 2B 4.932 4.946 4.9594 4.9673 5.0000
3A 0.0000 5.0000 4.9906 — 4.9594 4.9549 4.9255 3B 4.9320 4.9408 4.9594 4.9653 5.0000
51⁄4–10 UNS 2A 0.0022 5.2478 5.2349 — 5.1829 5.1756 5.1288 2B 5.142 5.163 5.1850 5.1944 5.2500
51⁄4–14 UNS 2A 0.0019 5.2481 5.2378 — 5.2017 5.1953 5.1631 2B 5.173 5.188 5.2036 5.2119 5.2500
51⁄4–12 UN 2A 0.0020 5.2480 5.2366 — 5.1939 5.1872 5.1488 2B 5.160 5.178 5.1959 5.2046 5.2500
3A 0.0000 5.2500 5.2386 — 5.1959 5.1909 5.1508 3B 5.1600 5.1698 5.1959 5.2025 5.2500
51⁄4–16 UN 2A 0.0018 5.2482 5.2388 — 5.2076 5.2015 5.1737 2B 5.182 5.196 5.2094 5.2173 5.2500
3A 0.0000 5.2500 5.2406 — 5.2094 5.2049 5.1755 3B 5.1820 5.1908 5.2094 5.2153 5.2500
51⁄2–10 UNS 2A 0.0022 5.4978 5.4849 — 5.4328 5.4256 5.3788 2B 5.392 5.413 5.4350 5.4444 5.5000
51⁄2–14 UNS 2A 0.0019 5.4981 5.4878 — 5.4517 5.4453 5.4131 2B 5.423 5.438 5.4536 5.4619 5.5000
51⁄2–12 UN 2A 0.0020 5.4980 5.4866 — 5.4439 5.4372 5.3988 2B 5.410 5.428 5.4459 5.4546 5.5000
3A 0.0000 5.5000 5.4886 — 5.4459 5.4409 5.4008 3B 5.4100 5.4198 5.4459 5.4525 5.5000
51⁄2–16 UN 2A 0.0018 5.4982 5.4888 — 5.4576 5.4515 5.4237 2B 5.432 5.446 5.4594 5.4673 5.5000
3A 0.0000 5.5000 5.4906 — 5.4594 5.4549 5.4255 3B 5.4320 5.4408 5.4594 5.4653 5.5000
53⁄4–10 UNS 2A 0.0022 5.7478 5.7349 — 5.6828 5.6754 5.6288 2B 5.642 5.663 5.6850 5.6946 5.7500
53⁄4–14 UNS 2A 0.0020 5.7480 5.7377 — 5.7016 5.6951 5.6630 2B 5.673 5.688 5.7036 5.7121 5.7500
53⁄4–12 UN 2A 0.0021 5.7479 5.7365 — 5.6938 5.6869 5.6487 2B 5.660 5.678 5.6959 5.7049 5.7500
3A 0.0000 5.7500 5.7386 — 5.6959 5.6907 5.6508 3B 5.6600 5.6698 5.6959 5.7026 5.7500
53⁄4–16 UN 2A 0.0019 5.7481 5.7387 — 5.7075 5.7013 5.6736 2B 5.682 5.696 5.7094 5.7175 5.7500
3A 0.0000 5.7500 5.7406 — 5.7094 5.7047 5.6755 3B 5.6820 5.6908 5.7094 5.7155 5.7500
6–10 UNS 2A 0.0022 5.9978 5.9849 — 5.9328 5.9254 5.8788 2B 5.892 5.913 5.9350 5.9446 6.0000
6–14 UNS 2A 0.0020 5.9980 5.9877 — 5.9516 5.9451 5.9130 2B 5.923 5.938 5.9536 5.9621 6.0000
6–12 UN 2A 0.0021 5.9979 5.9865 — 5.9438 5.9369 5.8987 2B 5.910 5.928 5.9459 5.9549 6.0000
3A 0.0000 6.0000 5.9886 — 5.9459 5.9407 5.9008 3B 5.9100 5.9198 5.9459 5.9526 6.0000
6–16 UN 2A 0.0019 5.9981 5.9887 — 5.9575 5.9513 5.9236 2B 5.932 5.946 5.9594 5.9675 6.0000
3A 0.0000 6.0000 5.9906 — 5.9594 5.9547 5.9255 3B 5.9320 5.9408 5.9594 5.9655 6.0000

## Threads4 (2) (hidden)
0–80 | UNF | 2A | 0.0005 | 0.0595 | 0.0563 | — | 0.0514 | 0.0496 | 0.0446 | 2B | 0.0465 | 0.0514 | 0.0519 | 0.0542 | 0.06 | 0–80 | UNF | 0–80 | UNF | 2A | 0.0005 | 0.0595 | 0.0563 | — | 0.0514 | 0.0496 | 0.0446 | 2B | 0.0465 | 0.0514 | 0.0519 | 0.0542 | 0.06
3A | 0 | 0.06 | 0.0568 | — | 0.0519 | 0.0506 | 0.0451 | 3B | 0.0465 | 0.0514 | 0.0519 | 0.0536 | 0.06 |  |  | 0 | 0 | 0–80 | UNF | 3A | 0 | 0.06 | 0.0568 | — | 0.0519 | 0.0506 | 0.0451 | 3B | 0.0465 | 0.0514 | 0.0519 | 0.0536 | 0.06
1–64 | UNC | 2A | 0.0006 | 0.0724 | 0.0686 | — | 0.0623 | 0.0603 | 0.0538 | 2B | 0.0561 | 0.0623 | 0.0629 | 0.0655 | 0.073 | 1–64 | UNC | 1–64 | UNC | 2A | 0.0006 | 0.0724 | 0.0686 | — | 0.0623 | 0.0603 | 0.0538 | 2B | 0.0561 | 0.0623 | 0.0629 | 0.0655 | 0.073
3A | 0 | 0.073 | 0.0692 | — | 0.0629 | 0.0614 | 0.0544 | 3B | 0.0561 | 0.0623 | 0.0629 | 0.0648 | 0.073 |  |  | 0 | 0 | 1–64 | UNC | 3A | 0 | 0.073 | 0.0692 | — | 0.0629 | 0.0614 | 0.0544 | 3B | 0.0561 | 0.0623 | 0.0629 | 0.0648 | 0.073
1–72 | UNF | 2A | 0.0006 | 0.0724 | 0.0689 | — | 0.0634 | 0.0615 | 0.0559 | 2B | 0.058 | 0.0635 | 0.064 | 0.0665 | 0.073 | 1–72 | UNF | 1–72 | UNF | 2A | 0.0006 | 0.0724 | 0.0689 | — | 0.0634 | 0.0615 | 0.0559 | 2B | 0.058 | 0.0635 | 0.064 | 0.0665 | 0.073
3A | 0 | 0.073 | 0.0695 | — | 0.064 | 0.0626 | 0.0565 | 3B | 0.058 | 0.0635 | 0.064 | 0.0659 | 0.073 |  |  | 0 | 0 | 1–72 | UNF | 3A | 0 | 0.073 | 0.0695 | — | 0.064 | 0.0626 | 0.0565 | 3B | 0.058 | 0.0635 | 0.064 | 0.0659 | 0.073
2–56 | UNC | 2A | 0.0006 | 0.0854 | 0.0813 | — | 0.0738 | 0.0717 | 0.0642 | 2B | 0.0667 | 0.0737 | 0.0744 | 0.0772 | 0.086 | 2–56 | UNC | 2–56 | UNC | 2A | 0.0006 | 0.0854 | 0.0813 | — | 0.0738 | 0.0717 | 0.0642 | 2B | 0.0667 | 0.0737 | 0.0744 | 0.0772 | 0.086
3A | 0 | 0.086 | 0.0819 | — | 0.0744 | 0.0728 | 0.0648 | 3B | 0.0667 | 0.0737 | 0.0744 | 0.0765 | 0.086 |  |  | 0 | 0 | 2–56 | UNC | 3A | 0 | 0.086 | 0.0819 | — | 0.0744 | 0.0728 | 0.0648 | 3B | 0.0667 | 0.0737 | 0.0744 | 0.0765 | 0.086
2–64 | UNF | 2A | 0.0006 | 0.0854 | 0.0816 | — | 0.0753 | 0.0733 | 0.0668 | 2B | 0.0691 | 0.0753 | 0.0759 | 0.0786 | 0.086 | 2–64 | UNF | 2–64 | UNF | 2A | 0.0006 | 0.0854 | 0.0816 | — | 0.0753 | 0.0733 | 0.0668 | 2B | 0.0691 | 0.0753 | 0.0759 | 0.0786 | 0.086
3A | 0 | 0.086 | 0.0822 | — | 0.0759 | 0.0744 | 0.0674 | 3B | 0.0691 | 0.0753 | 0.0759 | 0.0779 | 0.086 |  |  | 0 | 0 | 2–64 | UNF | 3A | 0 | 0.086 | 0.0822 | — | 0.0759 | 0.0744 | 0.0674 | 3B | 0.0691 | 0.0753 | 0.0759 | 0.0779 | 0.086
3–48 | UNC | 2A | 0.0007 | 0.0983 | 0.0938 | — | 0.0848 | 0.0825 | 0.0734 | 2B | 0.0764 | 0.0845 | 0.0855 | 0.0885 | 0.099 | 3–48 | UNC | 3–48 | UNC | 2A | 0.0007 | 0.0983 | 0.0938 | — | 0.0848 | 0.0825 | 0.0734 | 2B | 0.0764 | 0.0845 | 0.0855 | 0.0885 | 0.099
3A | 0 | 0.099 | 0.0945 | — | 0.0855 | 0.0838 | 0.0741 | 3B | 0.0764 | 0.0845 | 0.0855 | 0.0877 | 0.099 |  |  | 0 | 0 | 3–48 | UNC | 3A | 0 | 0.099 | 0.0945 | — | 0.0855 | 0.0838 | 0.0741 | 3B | 0.0764 | 0.0845 | 0.0855 | 0.0877 | 0.099
3–56 | UNF | 2A | 0.0007 | 0.0983 | 0.0942 | — | 0.0867 | 0.0845 | 0.0771 | 2B | 0.0797 | 0.0865 | 0.0874 | 0.0902 | 0.099 | 3–56 | UNF | 3–56 | UNF | 2A | 0.0007 | 0.0983 | 0.0942 | — | 0.0867 | 0.0845 | 0.0771 | 2B | 0.0797 | 0.0865 | 0.0874 | 0.0902 | 0.099
3A | 0 | 0.099 | 0.0949 | — | 0.0874 | 0.0858 | 0.0778 | 3B | 0.0797 | 0.0865 | 0.0874 | 0.0895 | 0.099 |  |  | 0 | 0 | 3–56 | UNF | 3A | 0 | 0.099 | 0.0949 | — | 0.0874 | 0.0858 | 0.0778 | 3B | 0.0797 | 0.0865 | 0.0874 | 0.0895 | 0.099
4–40 | UNC | 2A | 0.0008 | 0.1112 | 0.1061 | — | 0.095 | 0.0925 | 0.0814 | 2B | 0.0849 | 0.0939 | 0.0958 | 0.0991 | 0.112 | 4–40 | UNC | 4–40 | UNC | 2A | 0.0008 | 0.1112 | 0.1061 | — | 0.095 | 0.0925 | 0.0814 | 2B | 0.0849 | 0.0939 | 0.0958 | 0.0991 | 0.112
3A | 0 | 0.112 | 0.1069 | — | 0.0958 | 0.0939 | 0.0822 | 3B | 0.0849 | 0.0939 | 0.0958 | 0.0982 | 0.112 |  |  | 0 | 0 | 4–40 | UNC | 3A | 0 | 0.112 | 0.1069 | — | 0.0958 | 0.0939 | 0.0822 | 3B | 0.0849 | 0.0939 | 0.0958 | 0.0982 | 0.112
4–48 | UNF | 2A | 0.0007 | 0.1113 | 0.1068 | — | 0.0978 | 0.0954 | 0.0864 | 2B | 0.0894 | 0.0968 | 0.0985 | 0.1016 | 0.112 | 4–48 | UNF | 4–48 | UNF | 2A | 0.0007 | 0.1113 | 0.1068 | — | 0.0978 | 0.0954 | 0.0864 | 2B | 0.0894 | 0.0968 | 0.0985 | 0.1016 | 0.112
3A | 0 | 0.112 | 0.1075 | — | 0.0985 | 0.0967 | 0.0871 | 3B | 0.0894 | 0.0968 | 0.0985 | 0.1008 | 0.112 |  |  | 0 | 0 | 4–48 | UNF | 3A | 0 | 0.112 | 0.1075 | — | 0.0985 | 0.0967 | 0.0871 | 3B | 0.0894 | 0.0968 | 0.0985 | 0.1008 | 0.112
5–40 | UNC | 2A | 0.0008 | 0.1242 | 0.1191 | — | 0.108 | 0.1054 | 0.0944 | 2B | 0.0979 | 0.1062 | 0.1088 | 0.1121 | 0.125 | 5–40 | UNC | 5–40 | UNC | 2A | 0.0008 | 0.1242 | 0.1191 | — | 0.108 | 0.1054 | 0.0944 | 2B | 0.0979 | 0.1062 | 0.1088 | 0.1121 | 0.125
3A | 0 | 0.125 | 0.1199 | — | 0.1088 | 0.1069 | 0.0952 | 3B | 0.0979 | 0.1062 | 0.1088 | 0.1113 | 0.125 |  |  | 0 | 0 | 5–40 | UNC | 3A | 0 | 0.125 | 0.1199 | — | 0.1088 | 0.1069 | 0.0952 | 3B | 0.0979 | 0.1062 | 0.1088 | 0.1113 | 0.125
5–44 | UNF | 2A | 0.0007 | 0.1243 | 0.1195 | — | 0.1095 | 0.107 | 0.0972 | 2B | 0.1004 | 0.1079 | 0.1102 | 0.1134 | 0.125 | 5–44 | UNF | 5–44 | UNF | 2A | 0.0007 | 0.1243 | 0.1195 | — | 0.1095 | 0.107 | 0.0972 | 2B | 0.1004 | 0.1079 | 0.1102 | 0.1134 | 0.125
3A | 0 | 0.125 | 0.1202 | — | 0.1102 | 0.1083 | 0.0979 | 3B | 0.1004 | 0.1079 | 0.1102 | 0.1126 | 0.125 |  |  | 0 | 0 | 5–44 | UNF | 3A | 0 | 0.125 | 0.1202 | — | 0.1102 | 0.1083 | 0.0979 | 3B | 0.1004 | 0.1079 | 0.1102 | 0.1126 | 0.125
6–32 | UNC | 2A | 0.0008 | 0.1372 | 0.1312 | — | 0.1169 | 0.1141 | 0.1 | 2B | 0.104 | 0.114 | 0.1177 | 0.1214 | 0.138 | 6–32 | UNC | 6–32 | UNC | 2A | 0.0008 | 0.1372 | 0.1312 | — | 0.1169 | 0.1141 | 0.1 | 2B | 0.104 | 0.114 | 0.1177 | 0.1214 | 0.138
3A | 0 | 0.138 | 0.132 | — | 0.1177 | 0.1156 | 0.1008 | 3B | 0.104 | 0.114 | 0.1177 | 0.1204 | 0.138 |  |  | 0 | 0 | 6–32 | UNC | 3A | 0 | 0.138 | 0.132 | — | 0.1177 | 0.1156 | 0.1008 | 3B | 0.104 | 0.114 | 0.1177 | 0.1204 | 0.138
6–40 | UNF | 2A | 0.0008 | 0.1372 | 0.1321 | — | 0.121 | 0.1184 | 0.1074 | 2B | 0.111 | 0.119 | 0.1218 | 0.1252 | 0.138 | 6–40 | UNF | 6–40 | UNF | 2A | 0.0008 | 0.1372 | 0.1321 | — | 0.121 | 0.1184 | 0.1074 | 2B | 0.111 | 0.119 | 0.1218 | 0.1252 | 0.138
3A | 0 | 0.138 | 0.1329 | — | 0.1218 | 0.1198 | 0.1082 | 3B | 0.111 | 0.1186 | 0.1218 | 0.1243 | 0.138 |  |  | 0 | 0 | 6–40 | UNF | 3A | 0 | 0.138 | 0.1329 | — | 0.1218 | 0.1198 | 0.1082 | 3B | 0.111 | 0.1186 | 0.1218 | 0.1243 | 0.138
8–32 | UNC | 2A | 0.0009 | 0.1631 | 0.1571 | — | 0.1428 | 0.1399 | 0.1259 | 2B | 0.13 | 0.139 | 0.1437 | 0.1475 | 0.164 | 8–32 | UNC | 8–32 | UNC | 2A | 0.0009 | 0.1631 | 0.1571 | — | 0.1428 | 0.1399 | 0.1259 | 2B | 0.13 | 0.139 | 0.1437 | 0.1475 | 0.164
3A | 0 | 0.164 | 0.158 | — | 0.1437 | 0.1415 | 0.1268 | 3B | 0.13 | 0.1389 | 0.1437 | 0.1465 | 0.164 |  |  | 0 | 0 | 8–32 | UNC | 3A | 0 | 0.164 | 0.158 | — | 0.1437 | 0.1415 | 0.1268 | 3B | 0.13 | 0.1389 | 0.1437 | 0.1465 | 0.164
8–36 | UNF | 2A | 0.0008 | 0.1632 | 0.1577 | — | 0.1452 | 0.1424 | 0.1301 | 2B | 0.134 | 0.142 | 0.146 | 0.1496 | 0.164 | 8–36 | UNF | 8–36 | UNF | 2A | 0.0008 | 0.1632 | 0.1577 | — | 0.1452 | 0.1424 | 0.1301 | 2B | 0.134 | 0.142 | 0.146 | 0.1496 | 0.164
3A | 0 | 0.164 | 0.1585 | — | 0.146 | 0.1439 | 0.1309 | 3B | 0.134 | 0.1416 | 0.146 | 0.1487 | 0.164 |  |  | 0 | 0 | 8–36 | UNF | 3A | 0 | 0.164 | 0.1585 | — | 0.146 | 0.1439 | 0.1309 | 3B | 0.134 | 0.1416 | 0.146 | 0.1487 | 0.164
10–24 | UNC | 2A | 0.001 | 0.189 | 0.1818 | — | 0.1619 | 0.1586 | 0.1394 | 2B | 0.145 | 0.156 | 0.1629 | 0.1672 | 0.19 | 10–24 | UNC | 10–24 | UNC | 2A | 0.001 | 0.189 | 0.1818 | — | 0.1619 | 0.1586 | 0.1394 | 2B | 0.145 | 0.156 | 0.1629 | 0.1672 | 0.19
3A | 0 | 0.19 | 0.1828 | — | 0.1629 | 0.1604 | 0.1404 | 3B | 0.145 | 0.1555 | 0.1629 | 0.1661 | 0.19 |  |  | 0 | 0 | 10–24 | UNC | 3A | 0 | 0.19 | 0.1828 | — | 0.1629 | 0.1604 | 0.1404 | 3B | 0.145 | 0.1555 | 0.1629 | 0.1661 | 0.19
10–28 | UNS | 2A | 0.001 | 0.189 | 0.1825 | — | 0.1658 | 0.1625 | 0.1464 | 2B | 0.151 | 0.16 | 0.1668 | 0.1711 | 0.19 | 10–28 | UNS | 10–28 | UNS | 2A | 0.001 | 0.189 | 0.1825 | — | 0.1658 | 0.1625 | 0.1464 | 2B | 0.151 | 0.16 | 0.1668 | 0.1711 | 0.19
10–32 | UNF | 2A | 0.0009 | 0.1891 | 0.1831 | — | 0.1688 | 0.1658 | 0.1519 | 2B | 0.156 | 0.164 | 0.1697 | 0.1736 | 0.19 | 10–32 | UNF | 10–32 | UNF | 2A | 0.0009 | 0.1891 | 0.1831 | — | 0.1688 | 0.1658 | 0.1519 | 2B | 0.156 | 0.164 | 0.1697 | 0.1736 | 0.19
3A | 0 | 0.19 | 0.184 | — | 0.1697 | 0.1674 | 0.1528 | 3B | 0.156 | 0.1641 | 0.1697 | 0.1726 | 0.19 |  |  | 0 | 0 | 10–32 | UNF | 3A | 0 | 0.19 | 0.184 | — | 0.1697 | 0.1674 | 0.1528 | 3B | 0.156 | 0.1641 | 0.1697 | 0.1726 | 0.19
10–36 | UNS | 2A | 0.0009 | 0.1891 | 0.1836 | — | 0.1711 | 0.1681 | 0.156 | 2B | 0.16 | 0.166 | 0.172 | 0.1759 | 0.19 | 10–36 | UNS | 10–36 | UNS | 2A | 0.0009 | 0.1891 | 0.1836 | — | 0.1711 | 0.1681 | 0.156 | 2B | 0.16 | 0.166 | 0.172 | 0.1759 | 0.19
10–40 | UNS | 2A | 0.0009 | 0.1891 | 0.184 | — | 0.1729 | 0.17 | 0.1592 | 2B | 0.163 | 0.169 | 0.1738 | 0.1775 | 0.19 | 10–40 | UNS | 10–40 | UNS | 2A | 0.0009 | 0.1891 | 0.184 | — | 0.1729 | 0.17 | 0.1592 | 2B | 0.163 | 0.169 | 0.1738 | 0.1775 | 0.19
10–48 | UNS | 2A | 0.0008 | 0.1892 | 0.1847 | — | 0.1757 | 0.1731 | 0.1644 | 2B | 0.167 | 0.172 | 0.1765 | 0.1799 | 0.19 | 10–48 | UNS | 10–48 | UNS | 2A | 0.0008 | 0.1892 | 0.1847 | — | 0.1757 | 0.1731 | 0.1644 | 2B | 0.167 | 0.172 | 0.1765 | 0.1799 | 0.19
10–56 | UNS | 2A | 0.0007 | 0.1893 | 0.1852 | — | 0.1777 | 0.1752 | 0.1681 | 2B | 0.171 | 0.175 | 0.1784 | 0.1816 | 0.19 | 10–56 | UNS | 10–56 | UNS | 2A | 0.0007 | 0.1893 | 0.1852 | — | 0.1777 | 0.1752 | 0.1681 | 2B | 0.171 | 0.175 | 0.1784 | 0.1816 | 0.19
12–24 | UNC | 2A | 0.001 | 0.215 | 0.2078 | — | 0.1879 | 0.1845 | 0.1654 | 2B | 0.171 | 0.181 | 0.1889 | 0.1933 | 0.216 | 12–24 | UNC | 12–24 | UNC | 2A | 0.001 | 0.215 | 0.2078 | — | 0.1879 | 0.1845 | 0.1654 | 2B | 0.171 | 0.181 | 0.1889 | 0.1933 | 0.216
3A | 0 | 0.216 | 0.2088 | — | 0.1889 | 0.1863 | 0.1664 | 3B | 0.171 | 0.1807 | 0.1889 | 0.1922 | 0.216 |  |  | 0 | 0 | 12–24 | UNC | 3A | 0 | 0.216 | 0.2088 | — | 0.1889 | 0.1863 | 0.1664 | 3B | 0.171 | 0.1807 | 0.1889 | 0.1922 | 0.216
12–28 | UNF | 2A | 0.001 | 0.215 | 0.2085 | — | 0.1918 | 0.1886 | 0.1724 | 2B | 0.177 | 0.186 | 0.1928 | 0.197 | 0.216 | 12–28 | UNF | 12–28 | UNF | 2A | 0.001 | 0.215 | 0.2085 | — | 0.1918 | 0.1886 | 0.1724 | 2B | 0.177 | 0.186 | 0.1928 | 0.197 | 0.216
3A | 0 | 0.216 | 0.2095 | — | 0.1928 | 0.1904 | 0.1734 | 3B | 0.177 | 0.1857 | 0.1928 | 0.1959 | 0.216 |  |  | 0 | 0 | 12–28 | UNF | 3A | 0 | 0.216 | 0.2095 | — | 0.1928 | 0.1904 | 0.1734 | 3B | 0.177 | 0.1857 | 0.1928 | 0.1959 | 0.216
12–32 | UNEF | 2A | 0.0009 | 0.2151 | 0.2091 | — | 0.1948 | 0.1917 | 0.1779 | 2B | 0.182 | 0.19 | 0.1957 | 0.1998 | 0.216 | 12–32 | UNEF | 12–32 | UNEF | 2A | 0.0009 | 0.2151 | 0.2091 | — | 0.1948 | 0.1917 | 0.1779 | 2B | 0.182 | 0.19 | 0.1957 | 0.1998 | 0.216
3A | 0 | 0.216 | 0.21 | — | 0.1957 | 0.1933 | 0.1788 | 3B | 0.182 | 0.1895 | 0.1957 | 0.1988 | 0.216 |  |  | 0 | 0 | 12–32 | UNEF | 3A | 0 | 0.216 | 0.21 | — | 0.1957 | 0.1933 | 0.1788 | 3B | 0.182 | 0.1895 | 0.1957 | 0.1988 | 0.216
12–36 | UNS | 2A | 0.0009 | 0.2151 | 0.2096 | — | 0.1971 | 0.1941 | 0.1821 | 2B | 0.186 | 0.192 | 0.198 | 0.2019 | 0.216 | 12–36 | UNS | 12–36 | UNS | 2A | 0.0009 | 0.2151 | 0.2096 | — | 0.1971 | 0.1941 | 0.1821 | 2B | 0.186 | 0.192 | 0.198 | 0.2019 | 0.216
12–40 | UNS | 2A | 0.0009 | 0.2151 | 0.21 | — | 0.1989 | 0.196 | 0.1835 | 2B | 0.189 | 0.195 | 0.1998 | 0.2035 | 0.216 | 12–40 | UNS | 12–40 | UNS | 2A | 0.0009 | 0.2151 | 0.21 | — | 0.1989 | 0.196 | 0.1835 | 2B | 0.189 | 0.195 | 0.1998 | 0.2035 | 0.216
12–48 | UNS | 2A | 0.0008 | 0.2152 | 0.2107 | — | 0.2017 | 0.1991 | 0.1904 | 2B | 0.193 | 0.198 | 0.2025 | 0.2059 | 0.216 | 12–48 | UNS | 12–48 | UNS | 2A | 0.0008 | 0.2152 | 0.2107 | — | 0.2017 | 0.1991 | 0.1904 | 2B | 0.193 | 0.198 | 0.2025 | 0.2059 | 0.216
12–56 | UNS | 2A | 0.0007 | 0.2153 | 0.2112 | — | 0.2037 | 0.2012 | 0.1941 | 2B | 0.197 | 0.201 | 0.2044 | 0.2076 | 0.216 | 12–56 | UNS | 12–56 | UNS | 2A | 0.0007 | 0.2153 | 0.2112 | — | 0.2037 | 0.2012 | 0.1941 | 2B | 0.197 | 0.201 | 0.2044 | 0.2076 | 0.216
1⁄4–20 | UNC | 1A | 0.0011 | 0.2489 | 0.2367 | — | 0.2164 | 0.2108 | 0.1894 | 1B | 0.196 | 0.207 | 0.2175 | 0.2248 | 0.25 | 1⁄4–20 | UNC | 1⁄4–20 | UNC | 1A | 0.0011 | 0.2489 | 0.2367 | — | 0.2164 | 0.2108 | 0.1894 | 1B | 0.196 | 0.207 | 0.2175 | 0.2248 | 0.25
2A | 0.0011 | 0.2489 | 0.2408 | 0.2367 | 0.2164 | 0.2127 | 0.1894 | 2B | 0.196 | 0.207 | 0.2175 | 0.2224 | 0.25 |  |  | 0 | 0 | 1⁄4–20 | UNC | 2A | 0.0011 | 0.2489 | 0.2408 | 0.2367 | 0.2164 | 0.2127 | 0.1894 | 2B | 0.196 | 0.207 | 0.2175 | 0.2224 | 0.25
3A | 0 | 0.25 | 0.2419 | — | 0.2175 | 0.2147 | 0.1905 | 3B | 0.196 | 0.2067 | 0.2175 | 0.2211 | 0.25 |  |  | 0 | 0 | 1⁄4–20 | UNC | 3A | 0 | 0.25 | 0.2419 | — | 0.2175 | 0.2147 | 0.1905 | 3B | 0.196 | 0.2067 | 0.2175 | 0.2211 | 0.25
1⁄4–24 | UNS | 2A | 0.0011 | 0.2489 | 0.2417 | — | 0.2218 | 0.2181 | 0.1993 | 2B | 0.205 | 0.215 | 0.2229 | 0.2277 | 0.25 | 1⁄4–24 | UNS | 1⁄4–24 | UNS | 2A | 0.0011 | 0.2489 | 0.2417 | — | 0.2218 | 0.2181 | 0.1993 | 2B | 0.205 | 0.215 | 0.2229 | 0.2277 | 0.25
1⁄4–27 | UNS | 2A | 0.001 | 0.249 | 0.2423 | — | 0.2249 | 0.2214 | 0.2049 | 2B | 0.21 | 0.219 | 0.2259 | 0.2304 | 0.25 | 1⁄4–27 | UNS | 1⁄4–27 | UNS | 2A | 0.001 | 0.249 | 0.2423 | — | 0.2249 | 0.2214 | 0.2049 | 2B | 0.21 | 0.219 | 0.2259 | 0.2304 | 0.25
1⁄4–28 | UNF | 1A | 0.001 | 0.249 | 0.2392 | — | 0.2258 | 0.2208 | 0.2064 | 1B | 0.211 | 0.22 | 0.2268 | 0.2333 | 0.25 | 1⁄4–28 | UNF | 1⁄4–28 | UNF | 1A | 0.001 | 0.249 | 0.2392 | — | 0.2258 | 0.2208 | 0.2064 | 1B | 0.211 | 0.22 | 0.2268 | 0.2333 | 0.25
2A | 0.001 | 0.249 | 0.2425 | — | 0.2258 | 0.2225 | 0.2064 | 2B | 0.211 | 0.22 | 0.2268 | 0.2311 | 0.25 |  |  | 0 | 0 | 1⁄4–28 | UNF | 2A | 0.001 | 0.249 | 0.2425 | — | 0.2258 | 0.2225 | 0.2064 | 2B | 0.211 | 0.22 | 0.2268 | 0.2311 | 0.25
3A | 0 | 0.25 | 0.2435 | — | 0.2268 | 0.2243 | 0.2074 | 3B | 0.211 | 0.219 | 0.2268 | 0.23 | 0.25 |  |  | 0 | 0 | 1⁄4–28 | UNF | 3A | 0 | 0.25 | 0.2435 | — | 0.2268 | 0.2243 | 0.2074 | 3B | 0.211 | 0.219 | 0.2268 | 0.23 | 0.25
1⁄4–32 | UNEF | 2A | 0.001 | 0.249 | 0.243 | — | 0.2287 | 0.2255 | 0.2118 | 2B | 0.216 | 0.224 | 0.2297 | 0.2339 | 0.25 | 1⁄4–32 | UNEF | 1⁄4–32 | UNEF | 2A | 0.001 | 0.249 | 0.243 | — | 0.2287 | 0.2255 | 0.2118 | 2B | 0.216 | 0.224 | 0.2297 | 0.2339 | 0.25
3A | 0 | 0.25 | 0.244 | — | 0.2297 | 0.2273 | 0.2128 | 3B | 0.216 | 0.2229 | 0.2297 | 0.2328 | 0.25 |  |  | 0 | 0 | 1⁄4–32 | UNEF | 3A | 0 | 0.25 | 0.244 | — | 0.2297 | 0.2273 | 0.2128 | 3B | 0.216 | 0.2229 | 0.2297 | 0.2328 | 0.25
1⁄4–36 | UNS | 2A | 0.0009 | 0.2491 | 0.2436 | — | 0.2311 | 0.228 | 0.2161 | 2B | 0.22 | 0.226 | 0.232 | 0.236 | 0.25 | 1⁄4–36 | UNS | 1⁄4–36 | UNS | 2A | 0.0009 | 0.2491 | 0.2436 | — | 0.2311 | 0.228 | 0.2161 | 2B | 0.22 | 0.226 | 0.232 | 0.236 | 0.25
1⁄4–40 | UNS | 2A | 0.0009 | 0.2491 | 0.244 | — | 0.2329 | 0.23 | 0.2193 | 2B | 0.223 | 0.229 | 0.2338 | 0.2376 | 0.25 | 1⁄4–40 | UNS | 1⁄4–40 | UNS | 2A | 0.0009 | 0.2491 | 0.244 | — | 0.2329 | 0.23 | 0.2193 | 2B | 0.223 | 0.229 | 0.2338 | 0.2376 | 0.25
1⁄4–48 | UNS | 2A | 0.0008 | 0.2492 | 0.2447 | — | 0.2357 | 0.233 | 0.2243 | 2B | 0.227 | 0.232 | 0.2365 | 0.2401 | 0.25 | 1⁄4–48 | UNS | 1⁄4–48 | UNS | 2A | 0.0008 | 0.2492 | 0.2447 | — | 0.2357 | 0.233 | 0.2243 | 2B | 0.227 | 0.232 | 0.2365 | 0.2401 | 0.25
1⁄4–56 | UNS | 2A | 0.0008 | 0.2492 | 0.2451 | — | 0.2376 | 0.235 | 0.228 | 2B | 0.231 | 0.235 | 0.2384 | 0.2417 | 0.25 | 1⁄4–56 | UNS | 1⁄4–56 | UNS | 2A | 0.0008 | 0.2492 | 0.2451 | — | 0.2376 | 0.235 | 0.228 | 2B | 0.231 | 0.235 | 0.2384 | 0.2417 | 0.25
5⁄16–18 | UNC | 1A | 0.0012 | 0.3113 | 0.2982 | — | 0.2752 | 0.2691 | 0.2452 | 1B | 0.252 | 0.265 | 0.2764 | 0.2843 | 0.3125 | 5⁄16–18 | UNC | 5⁄16–18 | UNC | 1A | 0.0012 | 0.3113 | 0.2982 | — | 0.2752 | 0.2691 | 0.2452 | 1B | 0.252 | 0.265 | 0.2764 | 0.2843 | 0.3125
2A | 0.0012 | 0.3113 | 0.3026 | 0.2982 | 0.2752 | 0.2712 | 0.2452 | 2B | 0.252 | 0.265 | 0.2764 | 0.2817 | 0.3125 |  |  | 0 | 0 | 5⁄16–18 | UNC | 2A | 0.0012 | 0.3113 | 0.3026 | 0.2982 | 0.2752 | 0.2712 | 0.2452 | 2B | 0.252 | 0.265 | 0.2764 | 0.2817 | 0.3125
3A | 0 | 0.3125 | 0.3038 | — | 0.2764 | 0.2734 | 0.2464 | 3B | 0.252 | 0.263 | 0.2764 | 0.2803 | 0.3125 |  |  | 0 | 0 | 5⁄16–18 | UNC | 3A | 0 | 0.3125 | 0.3038 | — | 0.2764 | 0.2734 | 0.2464 | 3B | 0.252 | 0.263 | 0.2764 | 0.2803 | 0.3125
5⁄16–20 | UN | 2A | 0.0012 | 0.3113 | 0.3032 | — | 0.2788 | 0.2748 | 0.2518 | 2B | 0.258 | 0.27 | 0.28 | 0.2852 | 0.3125 | 5⁄16–20 | UN | 5⁄16–20 | UN | 2A | 0.0012 | 0.3113 | 0.3032 | — | 0.2788 | 0.2748 | 0.2518 | 2B | 0.258 | 0.27 | 0.28 | 0.2852 | 0.3125
3A | 0 | 0.3125 | 0.3044 | — | 0.28 | 0.277 | 0.253 | 3B | 0.258 | 0.268 | 0.28 | 0.2839 | 0.3125 |  |  | 0 | 0 | 5⁄16–20 | UN | 3A | 0 | 0.3125 | 0.3044 | — | 0.28 | 0.277 | 0.253 | 3B | 0.258 | 0.268 | 0.28 | 0.2839 | 0.3125
5⁄16–24 | UNF | 1A | 0.0011 | 0.3114 | 0.3006 | — | 0.2843 | 0.2788 | 0.2618 | 1B | 0.267 | 0.277 | 0.2854 | 0.2925 | 0.3125 | 5⁄16–24 | UNF | 5⁄16–24 | UNF | 1A | 0.0011 | 0.3114 | 0.3006 | — | 0.2843 | 0.2788 | 0.2618 | 1B | 0.267 | 0.277 | 0.2854 | 0.2925 | 0.3125
2A | 0.0011 | 0.3114 | 0.3042 | — | 0.2843 | 0.2806 | 0.2618 | 2B | 0.267 | 0.277 | 0.2854 | 0.2902 | 0.3125 |  |  | 0 | 0 | 5⁄16–24 | UNF | 2A | 0.0011 | 0.3114 | 0.3042 | — | 0.2843 | 0.2806 | 0.2618 | 2B | 0.267 | 0.277 | 0.2854 | 0.2902 | 0.3125
3A | 0 | 0.3125 | 0.3053 | — | 0.2854 | 0.2827 | 0.2629 | 3B | 0.267 | 0.2754 | 0.2854 | 0.289 | 0.3125 |  |  | 0 | 0 | 5⁄16–24 | UNF | 3A | 0 | 0.3125 | 0.3053 | — | 0.2854 | 0.2827 | 0.2629 | 3B | 0.267 | 0.2754 | 0.2854 | 0.289 | 0.3125
5⁄16–27 | UNS | 2A | 0.001 | 0.3115 | 0.3048 | — | 0.2874 | 0.2839 | 0.2674 | 2B | 0.272 | 0.281 | 0.2884 | 0.2929 | 0.3125 | 5⁄16–27 | UNS | 5⁄16–27 | UNS | 2A | 0.001 | 0.3115 | 0.3048 | — | 0.2874 | 0.2839 | 0.2674 | 2B | 0.272 | 0.281 | 0.2884 | 0.2929 | 0.3125
5⁄16–28 | UN | 2A | 0.001 | 0.3115 | 0.305 | — | 0.2883 | 0.2849 | 0.2689 | 2B | 0.274 | 0.282 | 0.2893 | 0.2937 | 0.3125 | 5⁄16–28 | UN | 5⁄16–28 | UN | 2A | 0.001 | 0.3115 | 0.305 | — | 0.2883 | 0.2849 | 0.2689 | 2B | 0.274 | 0.282 | 0.2893 | 0.2937 | 0.3125
3A | 0 | 0.3125 | 0.306 | — | 0.2893 | 0.2867 | 0.2699 | 3B | 0.274 | 0.2807 | 0.2893 | 0.2926 | 0.3125 |  |  | 0 | 0 | 5⁄16–28 | UN | 3A | 0 | 0.3125 | 0.306 | — | 0.2893 | 0.2867 | 0.2699 | 3B | 0.274 | 0.2807 | 0.2893 | 0.2926 | 0.3125
5⁄16–32 | UNEF | 2A | 0.001 | 0.3115 | 0.3055 | — | 0.2912 | 0.288 | 0.2743 | 2B | 0.279 | 0.286 | 0.2922 | 0.2964 | 0.3125 | 5⁄16–32 | UNEF | 5⁄16–32 | UNEF | 2A | 0.001 | 0.3115 | 0.3055 | — | 0.2912 | 0.288 | 0.2743 | 2B | 0.279 | 0.286 | 0.2922 | 0.2964 | 0.3125
3A | 0 | 0.3125 | 0.3065 | — | 0.2922 | 0.2898 | 0.2753 | 3B | 0.279 | 0.2847 | 0.2922 | 0.2953 | 0.3125 |  |  | 0 | 0 | 5⁄16–32 | UNEF | 3A | 0 | 0.3125 | 0.3065 | — | 0.2922 | 0.2898 | 0.2753 | 3B | 0.279 | 0.2847 | 0.2922 | 0.2953 | 0.3125
5⁄16–36 | UNS | 2A | 0.0009 | 0.3116 | 0.3061 | — | 0.2936 | 0.2905 | 0.2785 | 2B | 0.282 | 0.289 | 0.2945 | 0.2985 | 0.3125 | 5⁄16–36 | UNS | 5⁄16–36 | UNS | 2A | 0.0009 | 0.3116 | 0.3061 | — | 0.2936 | 0.2905 | 0.2785 | 2B | 0.282 | 0.289 | 0.2945 | 0.2985 | 0.3125
5⁄16–40 | UNS | 2A | 0.0009 | 0.3116 | 0.3065 | — | 0.2954 | 0.2925 | 0.2818 | 2B | 0.285 | 0.291 | 0.2963 | 0.3001 | 0.3125 | 5⁄16–40 | UNS | 5⁄16–40 | UNS | 2A | 0.0009 | 0.3116 | 0.3065 | — | 0.2954 | 0.2925 | 0.2818 | 2B | 0.285 | 0.291 | 0.2963 | 0.3001 | 0.3125
5⁄16–48 | UNS | 2A | 0.0008 | 0.3117 | 0.3072 | — | 0.2982 | 0.2955 | 0.2869 | 2B | 0.29 | 0.295 | 0.299 | 0.3026 | 0.3125 | 5⁄16–48 | UNS | 5⁄16–48 | UNS | 2A | 0.0008 | 0.3117 | 0.3072 | — | 0.2982 | 0.2955 | 0.2869 | 2B | 0.29 | 0.295 | 0.299 | 0.3026 | 0.3125
3⁄8–16 | UNC | 1A | 0.0013 | 0.3737 | 0.3595 | — | 0.3331 | 0.3266 | 0.2992 | 1B | 0.307 | 0.321 | 0.3344 | 0.3429 | 0.375 | 3⁄8–16 | UNC | 3⁄8–16 | UNC | 1A | 0.0013 | 0.3737 | 0.3595 | — | 0.3331 | 0.3266 | 0.2992 | 1B | 0.307 | 0.321 | 0.3344 | 0.3429 | 0.375
2A | 0.0013 | 0.3737 | 0.3643 | 0.3595 | 0.3331 | 0.3287 | 0.2992 | 2B | 0.307 | 0.321 | 0.3344 | 0.3401 | 0.375 |  |  | 0 | 0 | 3⁄8–16 | UNC | 2A | 0.0013 | 0.3737 | 0.3643 | 0.3595 | 0.3331 | 0.3287 | 0.2992 | 2B | 0.307 | 0.321 | 0.3344 | 0.3401 | 0.375
3A | 0 | 0.375 | 0.3656 | — | 0.3344 | 0.3311 | 0.3005 | 3B | 0.307 | 0.3182 | 0.3344 | 0.3387 | 0.375 |  |  | 0 | 0 | 3⁄8–16 | UNC | 3A | 0 | 0.375 | 0.3656 | — | 0.3344 | 0.3311 | 0.3005 | 3B | 0.307 | 0.3182 | 0.3344 | 0.3387 | 0.375
3⁄8–18 | UNS | 2A | 0.0013 | 0.3737 | 0.365 | — | 0.3376 | 0.3333 | 0.3076 | 2B | 0.315 | 0.328 | 0.3389 | 0.3445 | 0.375 | 3⁄8–18 | UNS | 3⁄8–18 | UNS | 2A | 0.0013 | 0.3737 | 0.365 | — | 0.3376 | 0.3333 | 0.3076 | 2B | 0.315 | 0.328 | 0.3389 | 0.3445 | 0.375
3⁄8–20 | UN | 2A | 0.0012 | 0.3738 | 0.3657 | — | 0.3413 | 0.3372 | 0.3143 | 2B | 0.321 | 0.332 | 0.3425 | 0.3479 | 0.375 | 3⁄8–20 | UN | 3⁄8–20 | UN | 2A | 0.0012 | 0.3738 | 0.3657 | — | 0.3413 | 0.3372 | 0.3143 | 2B | 0.321 | 0.332 | 0.3425 | 0.3479 | 0.375
3A | 0 | 0.375 | 0.3669 | — | 0.3425 | 0.3394 | 0.3155 | 3B | 0.321 | 0.3297 | 0.3425 | 0.3465 | 0.375 |  |  | 0 | 0 | 3⁄8–20 | UN | 3A | 0 | 0.375 | 0.3669 | — | 0.3425 | 0.3394 | 0.3155 | 3B | 0.321 | 0.3297 | 0.3425 | 0.3465 | 0.375
3⁄8–24 | UNF | 1A | 0.0011 | 0.3739 | 0.3631 | — | 0.3468 | 0.3411 | 0.3243 | 1B | 0.33 | 0.34 | 0.3479 | 0.3553 | 0.375 | 3⁄8–24 | UNF | 3⁄8–24 | UNF | 1A | 0.0011 | 0.3739 | 0.3631 | — | 0.3468 | 0.3411 | 0.3243 | 1B | 0.33 | 0.34 | 0.3479 | 0.3553 | 0.375
2A | 0.0011 | 0.3739 | 0.3667 | — | 0.3468 | 0.343 | 0.3243 | 2B | 0.33 | 0.34 | 0.3479 | 0.3528 | 0.375 |  |  | 0 | 0 | 3⁄8–24 | UNF | 2A | 0.0011 | 0.3739 | 0.3667 | — | 0.3468 | 0.343 | 0.3243 | 2B | 0.33 | 0.34 | 0.3479 | 0.3528 | 0.375
3⁄8–24 | UNF | 3A | 0 | 0.375 | 0.3678 | — | 0.3479 | 0.345 | 0.3254 | 3B | 0.33 | 0.3372 | 0.3479 | 0.3516 | 0.375 | 3⁄8–24 | UNF | 3⁄8–24 | UNF | 3A | 0 | 0.375 | 0.3678 | — | 0.3479 | 0.345 | 0.3254 | 3B | 0.33 | 0.3372 | 0.3479 | 0.3516 | 0.375
3⁄8–27 | UNS | 2A | 0.0011 | 0.3739 | 0.3672 | — | 0.3498 | 0.3462 | 0.3298 | 2B | 0.335 | 0.344 | 0.3509 | 0.3556 | 0.375 | 3⁄8–27 | UNS | 3⁄8–27 | UNS | 2A | 0.0011 | 0.3739 | 0.3672 | — | 0.3498 | 0.3462 | 0.3298 | 2B | 0.335 | 0.344 | 0.3509 | 0.3556 | 0.375
3⁄8–28 | UN | 2A | 0.0011 | 0.3739 | 0.3674 | — | 0.3507 | 0.3471 | 0.3313 | 2B | 0.336 | 0.345 | 0.3518 | 0.3564 | 0.375 | 3⁄8–28 | UN | 3⁄8–28 | UN | 2A | 0.0011 | 0.3739 | 0.3674 | — | 0.3507 | 0.3471 | 0.3313 | 2B | 0.336 | 0.345 | 0.3518 | 0.3564 | 0.375
3A | 0 | 0.375 | 0.3685 | — | 0.3518 | 0.3491 | 0.3324 | 3B | 0.336 | 0.3426 | 0.3518 | 0.3553 | 0.375 |  |  | 0 | 0 | 3⁄8–28 | UN | 3A | 0 | 0.375 | 0.3685 | — | 0.3518 | 0.3491 | 0.3324 | 3B | 0.336 | 0.3426 | 0.3518 | 0.3553 | 0.375
3⁄8–32 | UNEF | 2A | 0.001 | 0.374 | 0.368 | — | 0.3537 | 0.3503 | 0.3368 | 2B | 0.341 | 0.349 | 0.3547 | 0.3591 | 0.375 | 3⁄8–32 | UNEF | 3⁄8–32 | UNEF | 2A | 0.001 | 0.374 | 0.368 | — | 0.3537 | 0.3503 | 0.3368 | 2B | 0.341 | 0.349 | 0.3547 | 0.3591 | 0.375
3A | 0 | 0.375 | 0.369 | — | 0.3547 | 0.3522 | 0.3378 | 3B | 0.341 | 0.3469 | 0.3547 | 0.358 | 0.375 |  |  | 0 | 0 | 3⁄8–32 | UNEF | 3A | 0 | 0.375 | 0.369 | — | 0.3547 | 0.3522 | 0.3378 | 3B | 0.341 | 0.3469 | 0.3547 | 0.358 | 0.375
3⁄8–36 | UNS | 2A | 0.001 | 0.374 | 0.3685 | — | 0.356 | 0.3528 | 0.3409 | 2B | 0.345 | 0.352 | 0.357 | 0.3612 | 0.375 | 3⁄8–36 | UNS | 3⁄8–36 | UNS | 2A | 0.001 | 0.374 | 0.3685 | — | 0.356 | 0.3528 | 0.3409 | 2B | 0.345 | 0.352 | 0.357 | 0.3612 | 0.375
3⁄8–40 | UNS | 2A | 0.0009 | 0.3741 | 0.369 | — | 0.3579 | 0.3548 | 0.3443 | 2B | 0.348 | 0.354 | 0.3588 | 0.3628 | 0.375 | 3⁄8–40 | UNS | 3⁄8–40 | UNS | 2A | 0.0009 | 0.3741 | 0.369 | — | 0.3579 | 0.3548 | 0.3443 | 2B | 0.348 | 0.354 | 0.3588 | 0.3628 | 0.375
0.390–27 | UNS | 2A | 0.0011 | 0.3889 | 0.3822 | — | 0.3648 | 0.3612 | 0.3448 | 2B | 0.35 | 0.359 | 0.3659 | 0.3706 | 0.39 | 0.390–27 | UNS | 0.390–27 | UNS | 2A | 0.0011 | 0.3889 | 0.3822 | — | 0.3648 | 0.3612 | 0.3448 | 2B | 0.35 | 0.359 | 0.3659 | 0.3706 | 0.39
7⁄16–14 | UNC | 1A | 0.0014 | 0.4361 | 0.4206 | — | 0.3897 | 0.3826 | 0.3511 | 1B | 0.36 | 0.376 | 0.3911 | 0.4003 | 0.4375 | 7⁄16–14 | UNC | 7⁄16–14 | UNC | 1A | 0.0014 | 0.4361 | 0.4206 | — | 0.3897 | 0.3826 | 0.3511 | 1B | 0.36 | 0.376 | 0.3911 | 0.4003 | 0.4375
2A | 0.0014 | 0.4361 | 0.4258 | 0.4206 | 0.3897 | 0.385 | 0.3511 | 2B | 0.36 | 0.376 | 0.3911 | 0.3972 | 0.4375 |  |  | 0 | 0 | 7⁄16–14 | UNC | 2A | 0.0014 | 0.4361 | 0.4258 | 0.4206 | 0.3897 | 0.385 | 0.3511 | 2B | 0.36 | 0.376 | 0.3911 | 0.3972 | 0.4375
3A | 0 | 0.4375 | 0.4272 | — | 0.3911 | 0.3876 | 0.3525 | 3B | 0.36 | 0.3717 | 0.3911 | 0.3957 | 0.4375 |  |  | 0 | 0 | 7⁄16–14 | UNC | 3A | 0 | 0.4375 | 0.4272 | — | 0.3911 | 0.3876 | 0.3525 | 3B | 0.36 | 0.3717 | 0.3911 | 0.3957 | 0.4375
7⁄16–16 | UN | 2A | 0.0014 | 0.4361 | 0.4267 | — | 0.3955 | 0.3909 | 0.3616 | 2B | 0.37 | 0.384 | 0.3969 | 0.4028 | 0.4375 | 7⁄16–16 | UN | 7⁄16–16 | UN | 2A | 0.0014 | 0.4361 | 0.4267 | — | 0.3955 | 0.3909 | 0.3616 | 2B | 0.37 | 0.384 | 0.3969 | 0.4028 | 0.4375
3A | 0 | 0.4375 | 0.4281 | — | 0.3969 | 0.3935 | 0.363 | 3B | 0.37 | 0.38 | 0.3969 | 0.4014 | 0.4375 |  |  | 0 | 0 | 7⁄16–16 | UN | 3A | 0 | 0.4375 | 0.4281 | — | 0.3969 | 0.3935 | 0.363 | 3B | 0.37 | 0.38 | 0.3969 | 0.4014 | 0.4375
7⁄16–18 | UNS | 2A | 0.0013 | 0.4362 | 0.4275 | — | 0.4001 | 0.3958 | 0.3701 | 2B | 0.377 | 0.39 | 0.4014 | 0.407 | 0.4375 | 7⁄16–18 | UNS | 7⁄16–18 | UNS | 2A | 0.0013 | 0.4362 | 0.4275 | — | 0.4001 | 0.3958 | 0.3701 | 2B | 0.377 | 0.39 | 0.4014 | 0.407 | 0.4375
7⁄16–20 | UNF | 1A | 0.0013 | 0.4362 | 0.424 | — | 0.4037 | 0.3975 | 0.3767 | 1B | 0.383 | 0.395 | 0.405 | 0.4131 | 0.4375 | 7⁄16–20 | UNF | 7⁄16–20 | UNF | 1A | 0.0013 | 0.4362 | 0.424 | — | 0.4037 | 0.3975 | 0.3767 | 1B | 0.383 | 0.395 | 0.405 | 0.4131 | 0.4375
2A | 0.0013 | 0.4362 | 0.4281 | — | 0.4037 | 0.3995 | 0.3767 | 2B | 0.383 | 0.395 | 0.405 | 0.4104 | 0.4375 |  |  | 0 | 0 | 7⁄16–20 | UNF | 2A | 0.0013 | 0.4362 | 0.4281 | — | 0.4037 | 0.3995 | 0.3767 | 2B | 0.383 | 0.395 | 0.405 | 0.4104 | 0.4375
3A | 0 | 0.4375 | 0.4294 | — | 0.405 | 0.4019 | 0.378 | 3B | 0.383 | 0.3916 | 0.405 | 0.4091 | 0.4375 |  |  | 0 | 0 | 7⁄16–20 | UNF | 3A | 0 | 0.4375 | 0.4294 | — | 0.405 | 0.4019 | 0.378 | 3B | 0.383 | 0.3916 | 0.405 | 0.4091 | 0.4375
7⁄16–24 | UNS | 2A | 0.0011 | 0.4364 | 0.4292 | — | 0.4093 | 0.4055 | 0.3868 | 2B | 0.392 | 0.402 | 0.4104 | 0.4153 | 0.4375 | 7⁄16–24 | UNS | 7⁄16–24 | UNS | 2A | 0.0011 | 0.4364 | 0.4292 | — | 0.4093 | 0.4055 | 0.3868 | 2B | 0.392 | 0.402 | 0.4104 | 0.4153 | 0.4375
7⁄16–27 | UNS | 2A | 0.0011 | 0.4364 | 0.4297 | — | 0.4123 | 0.4087 | 0.3923 | 2B | 0.397 | 0.406 | 0.4134 | 0.4181 | 0.4375 | 7⁄16–27 | UNS | 7⁄16–27 | UNS | 2A | 0.0011 | 0.4364 | 0.4297 | — | 0.4123 | 0.4087 | 0.3923 | 2B | 0.397 | 0.406 | 0.4134 | 0.4181 | 0.4375
7⁄16–28 | UNEF | 2A | 0.0011 | 0.4364 | 0.4299 | — | 0.4132 | 0.4096 | 0.3938 | 2B | 0.399 | 0.407 | 0.4143 | 0.4189 | 0.4375 | 7⁄16–28 | UNEF | 7⁄16–28 | UNEF | 2A | 0.0011 | 0.4364 | 0.4299 | — | 0.4132 | 0.4096 | 0.3938 | 2B | 0.399 | 0.407 | 0.4143 | 0.4189 | 0.4375
3A | 0 | 0.4375 | 0.431 | — | 0.4143 | 0.4116 | 0.3949 | 3B | 0.399 | 0.4051 | 0.4143 | 0.4178 | 0.4375 |  |  | 0 | 0 | 7⁄16–28 | UNEF | 3A | 0 | 0.4375 | 0.431 | — | 0.4143 | 0.4116 | 0.3949 | 3B | 0.399 | 0.4051 | 0.4143 | 0.4178 | 0.4375
7⁄16–32 | UN | 2A | 0.001 | 0.4365 | 0.4305 | — | 0.4162 | 0.4128 | 0.3993 | 2B | 0.404 | 0.411 | 0.4172 | 0.4216 | 0.4375 | 7⁄16–32 | UN | 7⁄16–32 | UN | 2A | 0.001 | 0.4365 | 0.4305 | — | 0.4162 | 0.4128 | 0.3993 | 2B | 0.404 | 0.411 | 0.4172 | 0.4216 | 0.4375
3A | 0 | 0.4375 | 0.4315 | — | 0.4172 | 0.4147 | 0.4003 | 3B | 0.404 | 0.4094 | 0.4172 | 0.4205 | 0.4375 |  |  | 0 | 0 | 7⁄16–32 | UN | 3A | 0 | 0.4375 | 0.4315 | — | 0.4172 | 0.4147 | 0.4003 | 3B | 0.404 | 0.4094 | 0.4172 | 0.4205 | 0.4375
1⁄2–12 | UNS | 2A | 0.0016 | 0.4984 | 0.487 | — | 0.4443 | 0.4389 | 0.3992 | 2B | 0.41 | 0.428 | 0.4459 | 0.4529 | 0.5 | 1⁄2–12 | UNS | 1⁄2–12 | UNS | 2A | 0.0016 | 0.4984 | 0.487 | — | 0.4443 | 0.4389 | 0.3992 | 2B | 0.41 | 0.428 | 0.4459 | 0.4529 | 0.5
3A | 0 | 0.5 | 0.4886 | — | 0.4459 | 0.4419 | 0.4008 | 3B | 0.41 | 0.4223 | 0.4459 | 0.4511 | 0.5 |  |  | 0 | 0 | 1⁄2–12 | UNS | 3A | 0 | 0.5 | 0.4886 | — | 0.4459 | 0.4419 | 0.4008 | 3B | 0.41 | 0.4223 | 0.4459 | 0.4511 | 0.5
1⁄2–13 | UNC | 1A | 0.0015 | 0.4985 | 0.4822 | — | 0.4485 | 0.4411 | 0.4069 | 1B | 0.417 | 0.434 | 0.45 | 0.4597 | 0.5 | 1⁄2–13 | UNC | 1⁄2–13 | UNC | 1A | 0.0015 | 0.4985 | 0.4822 | — | 0.4485 | 0.4411 | 0.4069 | 1B | 0.417 | 0.434 | 0.45 | 0.4597 | 0.5
2A | 0.0015 | 0.4985 | 0.4876 | 0.4822 | 0.4485 | 0.4435 | 0.4069 | 2B | 0.417 | 0.434 | 0.45 | 0.4565 | 0.5 |  |  | 0 | 0 | 1⁄2–13 | UNC | 2A | 0.0015 | 0.4985 | 0.4876 | 0.4822 | 0.4485 | 0.4435 | 0.4069 | 2B | 0.417 | 0.434 | 0.45 | 0.4565 | 0.5
3A | 0 | 0.5 | 0.4891 | — | 0.45 | 0.4463 | 0.4084 | 3B | 0.417 | 0.4284 | 0.45 | 0.4548 | 0.5 |  |  | 0 | 0 | 1⁄2–13 | UNC | 3A | 0 | 0.5 | 0.4891 | — | 0.45 | 0.4463 | 0.4084 | 3B | 0.417 | 0.4284 | 0.45 | 0.4548 | 0.5
1⁄2–14 | UNS | 2A | 0.0015 | 0.4985 | 0.4882 | — | 0.4521 | 0.4471 | 0.4135 | 2B | 0.423 | 0.438 | 0.4536 | 0.4601 | 0.5 | 1⁄2–14 | UNS | 1⁄2–14 | UNS | 2A | 0.0015 | 0.4985 | 0.4882 | — | 0.4521 | 0.4471 | 0.4135 | 2B | 0.423 | 0.438 | 0.4536 | 0.4601 | 0.5
1⁄2–16 | UN | 2A | 0.0014 | 0.4986 | 0.4892 | — | 0.458 | 0.4533 | 0.4241 | 2B | 0.432 | 0.446 | 0.4594 | 0.4655 | 0.5 | 1⁄2–16 | UN | 1⁄2–16 | UN | 2A | 0.0014 | 0.4986 | 0.4892 | — | 0.458 | 0.4533 | 0.4241 | 2B | 0.432 | 0.446 | 0.4594 | 0.4655 | 0.5
3A | 0 | 0.5 | 0.4906 | — | 0.4594 | 0.4559 | 0.4255 | 3B | 0.432 | 0.4419 | 0.4594 | 0.464 | 0.5 |  |  | 0 | 0 | 1⁄2–16 | UN | 3A | 0 | 0.5 | 0.4906 | — | 0.4594 | 0.4559 | 0.4255 | 3B | 0.432 | 0.4419 | 0.4594 | 0.464 | 0.5
1⁄2–18 | UNS | 2A | 0.0013 | 0.4987 | 0.49 | — | 0.4626 | 0.4582 | 0.4326 | 2B | 0.44 | 0.453 | 0.4639 | 0.4697 | 0.5 | 1⁄2–18 | UNS | 1⁄2–18 | UNS | 2A | 0.0013 | 0.4987 | 0.49 | — | 0.4626 | 0.4582 | 0.4326 | 2B | 0.44 | 0.453 | 0.4639 | 0.4697 | 0.5
1⁄2–20 | UNF | 1A | 0.0013 | 0.4987 | 0.4865 | — | 0.4662 | 0.4598 | 0.4392 | 1B | 0.446 | 0.457 | 0.4675 | 0.4759 | 0.5 | 1⁄2–20 | UNF | 1⁄2–20 | UNF | 1A | 0.0013 | 0.4987 | 0.4865 | — | 0.4662 | 0.4598 | 0.4392 | 1B | 0.446 | 0.457 | 0.4675 | 0.4759 | 0.5
2A | 0.0013 | 0.4987 | 0.4906 | — | 0.4662 | 0.4619 | 0.4392 | 2B | 0.446 | 0.457 | 0.4675 | 0.4731 | 0.5 |  |  | 0 | 0 | 1⁄2–20 | UNF | 2A | 0.0013 | 0.4987 | 0.4906 | — | 0.4662 | 0.4619 | 0.4392 | 2B | 0.446 | 0.457 | 0.4675 | 0.4731 | 0.5
3A | 0 | 0.5 | 0.4919 | — | 0.4675 | 0.4643 | 0.4405 | 3B | 0.446 | 0.4537 | 0.4675 | 0.4717 | 0.5 |  |  | 0 | 0 | 1⁄2–20 | UNF | 3A | 0 | 0.5 | 0.4919 | — | 0.4675 | 0.4643 | 0.4405 | 3B | 0.446 | 0.4537 | 0.4675 | 0.4717 | 0.5
1⁄2–24 | UNS | 2A | 0.0012 | 0.4988 | 0.4916 | — | 0.4717 | 0.4678 | 0.4492 | 2B | 0.455 | 0.465 | 0.4729 | 0.478 | 0.5 | 1⁄2–24 | UNS | 1⁄2–24 | UNS | 2A | 0.0012 | 0.4988 | 0.4916 | — | 0.4717 | 0.4678 | 0.4492 | 2B | 0.455 | 0.465 | 0.4729 | 0.478 | 0.5
1⁄2–27 | UNS | 2A | 0.0011 | 0.4989 | 0.4922 | — | 0.4748 | 0.4711 | 0.4548 | 2B | 0.46 | 0.469 | 0.4759 | 0.4807 | 0.5 | 1⁄2–27 | UNS | 1⁄2–27 | UNS | 2A | 0.0011 | 0.4989 | 0.4922 | — | 0.4748 | 0.4711 | 0.4548 | 2B | 0.46 | 0.469 | 0.4759 | 0.4807 | 0.5
1⁄2–28 | UNEF | 2A | 0.0011 | 0.4989 | 0.4924 | — | 0.4757 | 0.472 | 0.4563 | 2B | 0.461 | 0.47 | 0.4768 | 0.4816 | 0.5 | 1⁄2–28 | UNEF | 1⁄2–28 | UNEF | 2A | 0.0011 | 0.4989 | 0.4924 | — | 0.4757 | 0.472 | 0.4563 | 2B | 0.461 | 0.47 | 0.4768 | 0.4816 | 0.5
3A | 0 | 0.5 | 0.4935 | — | 0.4768 | 0.474 | 0.4574 | 3B | 0.461 | 0.4676 | 0.4768 | 0.4804 | 0.5 |  |  | 0 | 0 | 1⁄2–28 | UNEF | 3A | 0 | 0.5 | 0.4935 | — | 0.4768 | 0.474 | 0.4574 | 3B | 0.461 | 0.4676 | 0.4768 | 0.4804 | 0.5
1⁄2–32 | UN | 2A | 0.001 | 0.499 | 0.493 | — | 0.4787 | 0.4752 | 0.4618 | 2B | 0.466 | 0.474 | 0.4797 | 0.4842 | 0.5 | 1⁄2–32 | UN | 1⁄2–32 | UN | 2A | 0.001 | 0.499 | 0.493 | — | 0.4787 | 0.4752 | 0.4618 | 2B | 0.466 | 0.474 | 0.4797 | 0.4842 | 0.5
3A | 0 | 0.5 | 0.494 | — | 0.4797 | 0.4771 | 0.4628 | 3B | 0.466 | 0.4719 | 0.4797 | 0.4831 | 0.5 |  |  | 0 | 0 | 1⁄2–32 | UN | 3A | 0 | 0.5 | 0.494 | — | 0.4797 | 0.4771 | 0.4628 | 3B | 0.466 | 0.4719 | 0.4797 | 0.4831 | 0.5
9⁄16–12 | UNC | 1A | 0.0016 | 0.5609 | 0.5437 | — | 0.5068 | 0.499 | 0.4617 | 1B | 0.472 | 0.49 | 0.5084 | 0.5186 | 0.5625 | 9⁄16–12 | UNC | 9⁄16–12 | UNC | 1A | 0.0016 | 0.5609 | 0.5437 | — | 0.5068 | 0.499 | 0.4617 | 1B | 0.472 | 0.49 | 0.5084 | 0.5186 | 0.5625
2A | 0.0016 | 0.5609 | 0.5495 | 0.5437 | 0.5068 | 0.5016 | 0.4617 | 2B | 0.472 | 0.49 | 0.5084 | 0.5152 | 0.5625 |  |  | 0 | 0 | 9⁄16–12 | UNC | 2A | 0.0016 | 0.5609 | 0.5495 | 0.5437 | 0.5068 | 0.5016 | 0.4617 | 2B | 0.472 | 0.49 | 0.5084 | 0.5152 | 0.5625
3A | 0 | 0.5625 | 0.5511 | — | 0.5084 | 0.5045 | 0.4633 | 3B | 0.472 | 0.4843 | 0.5084 | 0.5135 | 0.5625 |  |  | 0 | 0 | 9⁄16–12 | UNC | 3A | 0 | 0.5625 | 0.5511 | — | 0.5084 | 0.5045 | 0.4633 | 3B | 0.472 | 0.4843 | 0.5084 | 0.5135 | 0.5625
9⁄16–14 | UNS | 2A | 0.0015 | 0.561 | 0.5507 | — | 0.5146 | 0.5096 | 0.476 | 2B | 0.485 | 0.501 | 0.5161 | 0.5226 | 0.5625 | 9⁄16–14 | UNS | 9⁄16–14 | UNS | 2A | 0.0015 | 0.561 | 0.5507 | — | 0.5146 | 0.5096 | 0.476 | 2B | 0.485 | 0.501 | 0.5161 | 0.5226 | 0.5625
9⁄16–16 | UN | 2A | 0.0014 | 0.5611 | 0.5517 | — | 0.5205 | 0.5158 | 0.4866 | 2B | 0.495 | 0.509 | 0.5219 | 0.528 | 0.5625 | 9⁄16–16 | UN | 9⁄16–16 | UN | 2A | 0.0014 | 0.5611 | 0.5517 | — | 0.5205 | 0.5158 | 0.4866 | 2B | 0.495 | 0.509 | 0.5219 | 0.528 | 0.5625
3A | 0 | 0.5625 | 0.5531 | — | 0.5219 | 0.5184 | 0.488 | 3B | 0.495 | 0.504 | 0.5219 | 0.5265 | 0.5625 |  |  | 0 | 0 | 9⁄16–16 | UN | 3A | 0 | 0.5625 | 0.5531 | — | 0.5219 | 0.5184 | 0.488 | 3B | 0.495 | 0.504 | 0.5219 | 0.5265 | 0.5625
9⁄16–18 | UNF | 1A | 0.0014 | 0.5611 | 0.548 | — | 0.525 | 0.5182 | 0.495 | 1B | 0.502 | 0.515 | 0.5264 | 0.5353 | 0.5625 | 9⁄16–18 | UNF | 9⁄16–18 | UNF | 1A | 0.0014 | 0.5611 | 0.548 | — | 0.525 | 0.5182 | 0.495 | 1B | 0.502 | 0.515 | 0.5264 | 0.5353 | 0.5625
2A | 0.0014 | 0.5611 | 0.5524 | — | 0.525 | 0.5205 | 0.495 | 2B | 0.502 | 0.515 | 0.5264 | 0.5323 | 0.5625 |  |  | 0 | 0 | 9⁄16–18 | UNF | 2A | 0.0014 | 0.5611 | 0.5524 | — | 0.525 | 0.5205 | 0.495 | 2B | 0.502 | 0.515 | 0.5264 | 0.5323 | 0.5625
3A | 0 | 0.5625 | 0.5538 | — | 0.5264 | 0.523 | 0.4964 | 3B | 0.502 | 0.5106 | 0.5264 | 0.5308 | 0.5625 |  |  | 0 | 0 | 9⁄16–18 | UNF | 3A | 0 | 0.5625 | 0.5538 | — | 0.5264 | 0.523 | 0.4964 | 3B | 0.502 | 0.5106 | 0.5264 | 0.5308 | 0.5625
9⁄16–20 | UN | 2A | 0.0013 | 0.5612 | 0.5531 | — | 0.5287 | 0.5245 | 0.5017 | 2B | 0.508 | 0.52 | 0.53 | 0.5355 | 0.5625 | 9⁄16–20 | UN | 9⁄16–20 | UN | 2A | 0.0013 | 0.5612 | 0.5531 | — | 0.5287 | 0.5245 | 0.5017 | 2B | 0.508 | 0.52 | 0.53 | 0.5355 | 0.5625
3A | 0 | 0.5625 | 0.5544 | — | 0.53 | 0.5268 | 0.503 | 3B | 0.508 | 0.5162 | 0.53 | 0.5341 | 0.5625 |  |  | 0 | 0 | 9⁄16–20 | UN | 3A | 0 | 0.5625 | 0.5544 | — | 0.53 | 0.5268 | 0.503 | 3B | 0.508 | 0.5162 | 0.53 | 0.5341 | 0.5625
9⁄16–24 | UNEF | 2A | 0.0012 | 0.5613 | 0.5541 | — | 0.5342 | 0.5303 | 0.5117 | 2B | 0.517 | 0.527 | 0.5354 | 0.5405 | 0.5625 | 9⁄16–24 | UNEF | 9⁄16–24 | UNEF | 2A | 0.0012 | 0.5613 | 0.5541 | — | 0.5342 | 0.5303 | 0.5117 | 2B | 0.517 | 0.527 | 0.5354 | 0.5405 | 0.5625
3A | 0 | 0.5625 | 0.5553 | — | 0.5354 | 0.5325 | 0.5129 | 3B | 0.517 | 0.5244 | 0.5354 | 0.5392 | 0.5625 |  |  | 0 | 0 | 9⁄16–24 | UNEF | 3A | 0 | 0.5625 | 0.5553 | — | 0.5354 | 0.5325 | 0.5129 | 3B | 0.517 | 0.5244 | 0.5354 | 0.5392 | 0.5625
9⁄16–27 | UNS | 2A | 0.0011 | 0.5614 | 0.5547 | — | 0.5373 | 0.5336 | 0.5173 | 2B | 0.522 | 0.531 | 0.5384 | 0.5432 | 0.5625 | 9⁄16–27 | UNS | 9⁄16–27 | UNS | 2A | 0.0011 | 0.5614 | 0.5547 | — | 0.5373 | 0.5336 | 0.5173 | 2B | 0.522 | 0.531 | 0.5384 | 0.5432 | 0.5625
9⁄16–28 | UN | 2A | 0.0011 | 0.5614 | 0.5549 | — | 0.5382 | 0.5345 | 0.5188 | 2B | 0.524 | 0.532 | 0.5393 | 0.5441 | 0.5625 | 9⁄16–28 | UN | 9⁄16–28 | UN | 2A | 0.0011 | 0.5614 | 0.5549 | — | 0.5382 | 0.5345 | 0.5188 | 2B | 0.524 | 0.532 | 0.5393 | 0.5441 | 0.5625
3A | 0 | 0.5625 | 0.556 | — | 0.5393 | 0.5365 | 0.5199 | 3B | 0.524 | 0.5301 | 0.5393 | 0.5429 | 0.5625 |  |  | 0 | 0 | 9⁄16–28 | UN | 3A | 0 | 0.5625 | 0.556 | — | 0.5393 | 0.5365 | 0.5199 | 3B | 0.524 | 0.5301 | 0.5393 | 0.5429 | 0.5625
9⁄16–32 | UN | 2A | 0.001 | 0.5615 | 0.5555 | — | 0.5412 | 0.5377 | 0.5243 | 2B | 0.529 | 0.536 | 0.5422 | 0.5467 | 0.5625 | 9⁄16–32 | UN | 9⁄16–32 | UN | 2A | 0.001 | 0.5615 | 0.5555 | — | 0.5412 | 0.5377 | 0.5243 | 2B | 0.529 | 0.536 | 0.5422 | 0.5467 | 0.5625
3A | 0 | 0.5625 | 0.5565 | — | 0.5422 | 0.5396 | 0.5253 | 3B | 0.529 | 0.5344 | 0.5422 | 0.5456 | 0.5625 |  |  | 0 | 0 | 9⁄16–32 | UN | 3A | 0 | 0.5625 | 0.5565 | — | 0.5422 | 0.5396 | 0.5253 | 3B | 0.529 | 0.5344 | 0.5422 | 0.5456 | 0.5625
5⁄8–11 | UNC | 1A | 0.0016 | 0.6234 | 0.6052 | — | 0.5644 | 0.5561 | 0.5152 | 1B | 0.527 | 0.546 | 0.566 | 0.5767 | 0.625 | 5⁄8–11 | UNC | 5⁄8–11 | UNC | 1A | 0.0016 | 0.6234 | 0.6052 | — | 0.5644 | 0.5561 | 0.5152 | 1B | 0.527 | 0.546 | 0.566 | 0.5767 | 0.625
2A | 0.0016 | 0.6234 | 0.6113 | 0.6052 | 0.5644 | 0.5589 | 0.5152 | 2B | 0.527 | 0.546 | 0.566 | 0.5732 | 0.625 |  |  | 0 | 0 | 5⁄8–11 | UNC | 2A | 0.0016 | 0.6234 | 0.6113 | 0.6052 | 0.5644 | 0.5589 | 0.5152 | 2B | 0.527 | 0.546 | 0.566 | 0.5732 | 0.625
3A | 0 | 0.625 | 0.6129 | — | 0.566 | 0.5619 | 0.5168 | 3B | 0.527 | 0.5391 | 0.566 | 0.5714 | 0.625 |  |  | 0 | 0 | 5⁄8–11 | UNC | 3A | 0 | 0.625 | 0.6129 | — | 0.566 | 0.5619 | 0.5168 | 3B | 0.527 | 0.5391 | 0.566 | 0.5714 | 0.625
5⁄8–12 | UN | 2A | 0.0016 | 0.6234 | 0.612 | — | 0.5693 | 0.5639 | 0.5242 | 2B | 0.535 | 0.553 | 0.5709 | 0.578 | 0.625 | 5⁄8–12 | UN | 5⁄8–12 | UN | 2A | 0.0016 | 0.6234 | 0.612 | — | 0.5693 | 0.5639 | 0.5242 | 2B | 0.535 | 0.553 | 0.5709 | 0.578 | 0.625
3A | 0 | 0.625 | 0.6136 | — | 0.5709 | 0.5668 | 0.5258 | 3B | 0.535 | 0.5463 | 0.5709 | 0.5762 | 0.625 |  |  | 0 | 0 | 5⁄8–12 | UN | 3A | 0 | 0.625 | 0.6136 | — | 0.5709 | 0.5668 | 0.5258 | 3B | 0.535 | 0.5463 | 0.5709 | 0.5762 | 0.625
5⁄8–14 | UNS | 2A | 0.0015 | 0.6235 | 0.6132 | — | 0.5771 | 0.572 | 0.5385 | 2B | 0.548 | 0.564 | 0.5786 | 0.5852 | 0.625 | 5⁄8–14 | UNS | 5⁄8–14 | UNS | 2A | 0.0015 | 0.6235 | 0.6132 | — | 0.5771 | 0.572 | 0.5385 | 2B | 0.548 | 0.564 | 0.5786 | 0.5852 | 0.625
5⁄8–16 | UN | 2A | 0.0014 | 0.6236 | 0.6142 | — | 0.583 | 0.5782 | 0.5491 | 2B | 0.557 | 0.571 | 0.5844 | 0.5906 | 0.625 | 5⁄8–16 | UN | 5⁄8–16 | UN | 2A | 0.0014 | 0.6236 | 0.6142 | — | 0.583 | 0.5782 | 0.5491 | 2B | 0.557 | 0.571 | 0.5844 | 0.5906 | 0.625
3A | 0 | 0.625 | 0.6156 | — | 0.5844 | 0.5808 | 0.5505 | 3B | 0.557 | 0.5662 | 0.5844 | 0.589 | 0.625 |  |  | 0 | 0 | 5⁄8–16 | UN | 3A | 0 | 0.625 | 0.6156 | — | 0.5844 | 0.5808 | 0.5505 | 3B | 0.557 | 0.5662 | 0.5844 | 0.589 | 0.625
5⁄8–18 | UNF | 1A | 0.0014 | 0.6236 | 0.6105 | — | 0.5875 | 0.5805 | 0.5575 | 1B | 0.565 | 0.578 | 0.5889 | 0.598 | 0.625 | 5⁄8–18 | UNF | 5⁄8–18 | UNF | 1A | 0.0014 | 0.6236 | 0.6105 | — | 0.5875 | 0.5805 | 0.5575 | 1B | 0.565 | 0.578 | 0.5889 | 0.598 | 0.625
2A | 0.0014 | 0.6236 | 0.6149 | — | 0.5875 | 0.5828 | 0.5575 | 2B | 0.565 | 0.578 | 0.5889 | 0.5949 | 0.625 |  |  | 0 | 0 | 5⁄8–18 | UNF | 2A | 0.0014 | 0.6236 | 0.6149 | — | 0.5875 | 0.5828 | 0.5575 | 2B | 0.565 | 0.578 | 0.5889 | 0.5949 | 0.625
3A | 0 | 0.625 | 0.6163 | — | 0.5889 | 0.5854 | 0.5589 | 3B | 0.565 | 0.573 | 0.5889 | 0.5934 | 0.625 |  |  | 0 | 0 | 5⁄8–18 | UNF | 3A | 0 | 0.625 | 0.6163 | — | 0.5889 | 0.5854 | 0.5589 | 3B | 0.565 | 0.573 | 0.5889 | 0.5934 | 0.625
5⁄8–20 | UN | 2A | 0.0013 | 0.6237 | 0.6156 | — | 0.5912 | 0.5869 | 0.5642 | 2B | 0.571 | 0.582 | 0.5925 | 0.5981 | 0.625 | 5⁄8–20 | UN | 5⁄8–20 | UN | 2A | 0.0013 | 0.6237 | 0.6156 | — | 0.5912 | 0.5869 | 0.5642 | 2B | 0.571 | 0.582 | 0.5925 | 0.5981 | 0.625
3A | 0 | 0.625 | 0.6169 | — | 0.5925 | 0.5893 | 0.5655 | 3B | 0.571 | 0.5787 | 0.5925 | 0.5967 | 0.625 |  |  | 0 | 0 | 5⁄8–20 | UN | 3A | 0 | 0.625 | 0.6169 | — | 0.5925 | 0.5893 | 0.5655 | 3B | 0.571 | 0.5787 | 0.5925 | 0.5967 | 0.625
5⁄8–24 | UNEF | 2A | 0.0012 | 0.6238 | 0.6166 | — | 0.5967 | 0.5927 | 0.5742 | 2B | 0.58 | 0.59 | 0.5979 | 0.6031 | 0.625 | 5⁄8–24 | UNEF | 5⁄8–24 | UNEF | 2A | 0.0012 | 0.6238 | 0.6166 | — | 0.5967 | 0.5927 | 0.5742 | 2B | 0.58 | 0.59 | 0.5979 | 0.6031 | 0.625
3A | 0 | 0.625 | 0.6178 | — | 0.5979 | 0.5949 | 0.5754 | 3B | 0.58 | 0.5869 | 0.5979 | 0.6018 | 0.625 |  |  | 0 | 0 | 5⁄8–24 | UNEF | 3A | 0 | 0.625 | 0.6178 | — | 0.5979 | 0.5949 | 0.5754 | 3B | 0.58 | 0.5869 | 0.5979 | 0.6018 | 0.625
5⁄8–27 | UNS | 2A | 0.0011 | 0.6239 | 0.6172 | — | 0.5998 | 0.596 | 0.5798 | 2B | 0.585 | 0.594 | 0.6009 | 0.6059 | 0.625 | 5⁄8–27 | UNS | 5⁄8–27 | UNS | 2A | 0.0011 | 0.6239 | 0.6172 | — | 0.5998 | 0.596 | 0.5798 | 2B | 0.585 | 0.594 | 0.6009 | 0.6059 | 0.625
5⁄8–28 | UN | 2A | 0.0011 | 0.6239 | 0.6174 | — | 0.6007 | 0.5969 | 0.5813 | 2B | 0.586 | 0.595 | 0.6018 | 0.6067 | 0.625 | 5⁄8–28 | UN | 5⁄8–28 | UN | 2A | 0.0011 | 0.6239 | 0.6174 | — | 0.6007 | 0.5969 | 0.5813 | 2B | 0.586 | 0.595 | 0.6018 | 0.6067 | 0.625
3A | 0 | 0.625 | 0.6185 | — | 0.6018 | 0.599 | 0.5824 | 3B | 0.586 | 0.5926 | 0.6018 | 0.6055 | 0.625 |  |  | 0 | 0 | 5⁄8–28 | UN | 3A | 0 | 0.625 | 0.6185 | — | 0.6018 | 0.599 | 0.5824 | 3B | 0.586 | 0.5926 | 0.6018 | 0.6055 | 0.625
5⁄8–32 | UN | 2A | 0.0011 | 0.6239 | 0.6179 | — | 0.6036 | 0.6 | 0.5867 | 2B | 0.591 | 0.599 | 0.6047 | 0.6093 | 0.625 | 5⁄8–32 | UN | 5⁄8–32 | UN | 2A | 0.0011 | 0.6239 | 0.6179 | — | 0.6036 | 0.6 | 0.5867 | 2B | 0.591 | 0.599 | 0.6047 | 0.6093 | 0.625
3A | 0 | 0.625 | 0.619 | — | 0.6047 | 0.602 | 0.5878 | 3B | 0.591 | 0.5969 | 0.6047 | 0.6082 | 0.625 |  |  | 0 | 0 | 5⁄8–32 | UN | 3A | 0 | 0.625 | 0.619 | — | 0.6047 | 0.602 | 0.5878 | 3B | 0.591 | 0.5969 | 0.6047 | 0.6082 | 0.625
11⁄16–12 | UN | 2A | 0.0016 | 0.6859 | 0.6745 | — | 0.6318 | 0.6264 | 0.5867 | 2B | 0.597 | 0.615 | 0.6334 | 0.6405 | 0.6875 | 11⁄16–12 | UN | 11⁄16–12 | UN | 2A | 0.0016 | 0.6859 | 0.6745 | — | 0.6318 | 0.6264 | 0.5867 | 2B | 0.597 | 0.615 | 0.6334 | 0.6405 | 0.6875
3A | 0 | 0.6875 | 0.6761 | — | 0.6334 | 0.6293 | 0.5883 | 3B | 0.597 | 0.6085 | 0.6334 | 0.6387 | 0.6875 |  |  | 0 | 0 | 11⁄16–12 | UN | 3A | 0 | 0.6875 | 0.6761 | — | 0.6334 | 0.6293 | 0.5883 | 3B | 0.597 | 0.6085 | 0.6334 | 0.6387 | 0.6875
11⁄16–16 | UN | 2A | 0.0014 | 0.6861 | 0.6767 | — | 0.6455 | 0.6407 | 0.6116 | 2B | 0.62 | 0.634 | 0.6469 | 0.6531 | 0.6875 | 11⁄16–16 | UN | 11⁄16–16 | UN | 2A | 0.0014 | 0.6861 | 0.6767 | — | 0.6455 | 0.6407 | 0.6116 | 2B | 0.62 | 0.634 | 0.6469 | 0.6531 | 0.6875
3A | 0 | 0.6875 | 0.6781 | — | 0.6469 | 0.6433 | 0.613 | 3B | 0.62 | 0.6284 | 0.6469 | 0.6515 | 0.6875 |  |  | 0 | 0 | 11⁄16–16 | UN | 3A | 0 | 0.6875 | 0.6781 | — | 0.6469 | 0.6433 | 0.613 | 3B | 0.62 | 0.6284 | 0.6469 | 0.6515 | 0.6875
11⁄16–20 | UN | 2A | 0.0013 | 0.6862 | 0.6781 | — | 0.6537 | 0.6494 | 0.6267 | 2B | 0.633 | 0.645 | 0.655 | 0.6606 | 0.6875 | 11⁄16–20 | UN | 11⁄16–20 | UN | 2A | 0.0013 | 0.6862 | 0.6781 | — | 0.6537 | 0.6494 | 0.6267 | 2B | 0.633 | 0.645 | 0.655 | 0.6606 | 0.6875
3A | 0 | 0.6875 | 0.6794 | — | 0.655 | 0.6518 | 0.628 | 3B | 0.633 | 0.6412 | 0.655 | 0.6592 | 0.6875 |  |  | 0 | 0 | 11⁄16–20 | UN | 3A | 0 | 0.6875 | 0.6794 | — | 0.655 | 0.6518 | 0.628 | 3B | 0.633 | 0.6412 | 0.655 | 0.6592 | 0.6875
11⁄16–24 | UNEF | 2A | 0.0012 | 0.6863 | 0.6791 | — | 0.6592 | 0.6552 | 0.6367 | 2B | 0.642 | 0.652 | 0.6604 | 0.6656 | 0.6875 | 11⁄16–24 | UNEF | 11⁄16–24 | UNEF | 2A | 0.0012 | 0.6863 | 0.6791 | — | 0.6592 | 0.6552 | 0.6367 | 2B | 0.642 | 0.652 | 0.6604 | 0.6656 | 0.6875
3A | 0 | 0.6875 | 0.6803 | — | 0.6604 | 0.6574 | 0.6379 | 3B | 0.642 | 0.6494 | 0.6604 | 0.6643 | 0.6875 |  |  | 0 | 0 | 11⁄16–24 | UNEF | 3A | 0 | 0.6875 | 0.6803 | — | 0.6604 | 0.6574 | 0.6379 | 3B | 0.642 | 0.6494 | 0.6604 | 0.6643 | 0.6875
11⁄16–28 | UN | 2A | 0.0011 | 0.6864 | 0.6799 | — | 0.6632 | 0.6594 | 0.6438 | 2B | 0.649 | 0.657 | 0.6643 | 0.6692 | 0.6875 | 11⁄16–28 | UN | 11⁄16–28 | UN | 2A | 0.0011 | 0.6864 | 0.6799 | — | 0.6632 | 0.6594 | 0.6438 | 2B | 0.649 | 0.657 | 0.6643 | 0.6692 | 0.6875
3A | 0 | 0.6875 | 0.681 | — | 0.6643 | 0.6615 | 0.6449 | 3B | 0.649 | 0.6551 | 0.6643 | 0.668 | 0.6875 |  |  | 0 | 0 | 11⁄16–28 | UN | 3A | 0 | 0.6875 | 0.681 | — | 0.6643 | 0.6615 | 0.6449 | 3B | 0.649 | 0.6551 | 0.6643 | 0.668 | 0.6875
11⁄16–32 | UN | 2A | 0.0011 | 0.6864 | 0.6804 | — | 0.6661 | 0.6625 | 0.6492 | 2B | 0.654 | 0.661 | 0.6672 | 0.6718 | 0.6875 | 11⁄16–32 | UN | 11⁄16–32 | UN | 2A | 0.0011 | 0.6864 | 0.6804 | — | 0.6661 | 0.6625 | 0.6492 | 2B | 0.654 | 0.661 | 0.6672 | 0.6718 | 0.6875
3A | 0 | 0.6875 | 0.6815 | — | 0.6672 | 0.6645 | 0.6503 | 3B | 0.654 | 0.6594 | 0.6672 | 0.6707 | 0.6875 |  |  | 0 | 0 | 11⁄16–32 | UN | 3A | 0 | 0.6875 | 0.6815 | — | 0.6672 | 0.6645 | 0.6503 | 3B | 0.654 | 0.6594 | 0.6672 | 0.6707 | 0.6875
3⁄4–10 | UNC | 1A | 0.0018 | 0.7482 | 0.7288 | — | 0.6832 | 0.6744 | 0.6291 | 1B | 0.642 | 0.663 | 0.685 | 0.6965 | 0.75 | 3⁄4–10 | UNC | 3⁄4–10 | UNC | 1A | 0.0018 | 0.7482 | 0.7288 | — | 0.6832 | 0.6744 | 0.6291 | 1B | 0.642 | 0.663 | 0.685 | 0.6965 | 0.75
2A | 0.0018 | 0.7482 | 0.7353 | 0.7288 | 0.6832 | 0.6773 | 0.6291 | 2B | 0.642 | 0.663 | 0.685 | 0.6927 | 0.75 |  |  | 0 | 0 | 3⁄4–10 | UNC | 2A | 0.0018 | 0.7482 | 0.7353 | 0.7288 | 0.6832 | 0.6773 | 0.6291 | 2B | 0.642 | 0.663 | 0.685 | 0.6927 | 0.75
3A | 0 | 0.75 | 0.7371 | — | 0.685 | 0.6806 | 0.6309 | 3B | 0.642 | 0.6545 | 0.685 | 0.6907 | 0.75 |  |  | 0 | 0 | 3⁄4–10 | UNC | 3A | 0 | 0.75 | 0.7371 | — | 0.685 | 0.6806 | 0.6309 | 3B | 0.642 | 0.6545 | 0.685 | 0.6907 | 0.75
3⁄4–12 | UN | 2A | 0.0017 | 0.7483 | 0.7369 | — | 0.6942 | 0.6887 | 0.6491 | 2B | 0.66 | 0.678 | 0.6959 | 0.7031 | 0.75 | 3⁄4–12 | UN | 3⁄4–12 | UN | 2A | 0.0017 | 0.7483 | 0.7369 | — | 0.6942 | 0.6887 | 0.6491 | 2B | 0.66 | 0.678 | 0.6959 | 0.7031 | 0.75
3A | 0 | 0.75 | 0.7386 | — | 0.6959 | 0.6918 | 0.6508 | 3B | 0.66 | 0.6707 | 0.6959 | 0.7013 | 0.75 |  |  | 0 | 0 | 3⁄4–12 | UN | 3A | 0 | 0.75 | 0.7386 | — | 0.6959 | 0.6918 | 0.6508 | 3B | 0.66 | 0.6707 | 0.6959 | 0.7013 | 0.75
3⁄4–14 | UNS | 2A | 0.0015 | 0.7485 | 0.7382 | — | 0.7021 | 0.697 | 0.6635 | 2B | 0.673 | 0.688 | 0.7036 | 0.7103 | 0.75 | 3⁄4–14 | UNS | 3⁄4–14 | UNS | 2A | 0.0015 | 0.7485 | 0.7382 | — | 0.7021 | 0.697 | 0.6635 | 2B | 0.673 | 0.688 | 0.7036 | 0.7103 | 0.75
3⁄4–16 | UNF | 1A | 0.0015 | 0.7485 | 0.7343 | — | 0.7079 | 0.7004 | 0.674 | 1B | 0.682 | 0.696 | 0.7094 | 0.7192 | 0.75 | 3⁄4–16 | UNF | 3⁄4–16 | UNF | 1A | 0.0015 | 0.7485 | 0.7343 | — | 0.7079 | 0.7004 | 0.674 | 1B | 0.682 | 0.696 | 0.7094 | 0.7192 | 0.75
2A | 0.0015 | 0.7485 | 0.7391 | — | 0.7079 | 0.7029 | 0.674 | 2B | 0.682 | 0.696 | 0.7094 | 0.7159 | 0.75 |  |  | 0 | 0 | 3⁄4–16 | UNF | 2A | 0.0015 | 0.7485 | 0.7391 | — | 0.7079 | 0.7029 | 0.674 | 2B | 0.682 | 0.696 | 0.7094 | 0.7159 | 0.75
3A | 0 | 0.75 | 0.7406 | — | 0.7094 | 0.7056 | 0.6755 | 3B | 0.682 | 0.6908 | 0.7094 | 0.7143 | 0.75 |  |  | 0 | 0 | 3⁄4–16 | UNF | 3A | 0 | 0.75 | 0.7406 | — | 0.7094 | 0.7056 | 0.6755 | 3B | 0.682 | 0.6908 | 0.7094 | 0.7143 | 0.75
3⁄4–18 | UNS | 2A | 0.0014 | 0.7486 | 0.7399 | — | 0.7125 | 0.7079 | 0.6825 | 2B | 0.69 | 0.703 | 0.7139 | 0.7199 | 0.75 | 3⁄4–18 | UNS | 3⁄4–18 | UNS | 2A | 0.0014 | 0.7486 | 0.7399 | — | 0.7125 | 0.7079 | 0.6825 | 2B | 0.69 | 0.703 | 0.7139 | 0.7199 | 0.75
3⁄4–20 | UNEF | 2A | 0.0013 | 0.7487 | 0.7406 | — | 0.7162 | 0.7118 | 0.6892 | 2B | 0.696 | 0.707 | 0.7175 | 0.7232 | 0.75 | 3⁄4–20 | UNEF | 3⁄4–20 | UNEF | 2A | 0.0013 | 0.7487 | 0.7406 | — | 0.7162 | 0.7118 | 0.6892 | 2B | 0.696 | 0.707 | 0.7175 | 0.7232 | 0.75
3A | 0 | 0.75 | 0.7419 | — | 0.7175 | 0.7142 | 0.6905 | 3B | 0.696 | 0.7037 | 0.7175 | 0.7218 | 0.75 |  |  | 0 | 0 | 3⁄4–20 | UNEF | 3A | 0 | 0.75 | 0.7419 | — | 0.7175 | 0.7142 | 0.6905 | 3B | 0.696 | 0.7037 | 0.7175 | 0.7218 | 0.75
3⁄4–24 | UNS | 2A | 0.0012 | 0.7488 | 0.7416 | — | 0.7217 | 0.7176 | 0.6992 | 2B | 0.705 | 0.715 | 0.7229 | 0.7282 | 0.75 | 3⁄4–24 | UNS | 3⁄4–24 | UNS | 2A | 0.0012 | 0.7488 | 0.7416 | — | 0.7217 | 0.7176 | 0.6992 | 2B | 0.705 | 0.715 | 0.7229 | 0.7282 | 0.75
3⁄4–24 | UNS | 2A | 0.0012 | 0.7488 | 0.7421 | — | 0.7247 | 0.7208 | 0.7047 | 2B | 0.71 | 0.719 | 0.7259 | 0.731 | 0.75 | 3⁄4–24 | UNS | 3⁄4–24 | UNS | 2A | 0.0012 | 0.7488 | 0.7421 | — | 0.7247 | 0.7208 | 0.7047 | 2B | 0.71 | 0.719 | 0.7259 | 0.731 | 0.75
3⁄4–28 | UN | 2A | 0.0012 | 0.7488 | 0.7423 | — | 0.7256 | 0.7218 | 0.7062 | 2B | 0.711 | 0.72 | 0.7268 | 0.7318 | 0.75 | 3⁄4–28 | UN | 3⁄4–28 | UN | 2A | 0.0012 | 0.7488 | 0.7423 | — | 0.7256 | 0.7218 | 0.7062 | 2B | 0.711 | 0.72 | 0.7268 | 0.7318 | 0.75
3A | 0 | 0.75 | 0.7435 | — | 0.7268 | 0.7239 | 0.7074 | 3B | 0.711 | 0.7176 | 0.7268 | 0.7305 | 0.75 |  |  | 0 | 0 | 3⁄4–28 | UN | 3A | 0 | 0.75 | 0.7435 | — | 0.7268 | 0.7239 | 0.7074 | 3B | 0.711 | 0.7176 | 0.7268 | 0.7305 | 0.75
3⁄4–32 | UN | 2A | 0.0011 | 0.7489 | 0.7429 | — | 0.7286 | 0.725 | 0.7117 | 2B | 0.716 | 0.724 | 0.7297 | 0.7344 | 0.75 | 3⁄4–32 | UN | 3⁄4–32 | UN | 2A | 0.0011 | 0.7489 | 0.7429 | — | 0.7286 | 0.725 | 0.7117 | 2B | 0.716 | 0.724 | 0.7297 | 0.7344 | 0.75
3A | 0 | 0.75 | 0.744 | — | 0.7297 | 0.727 | 0.7128 | 3B | 0.716 | 0.7219 | 0.7297 | 0.7333 | 0.75 |  |  | 0 | 0 | 3⁄4–32 | UN | 3A | 0 | 0.75 | 0.744 | — | 0.7297 | 0.727 | 0.7128 | 3B | 0.716 | 0.7219 | 0.7297 | 0.7333 | 0.75
13⁄16–12 | UN | 2A | 0.0017 | 0.8108 | 0.7994 | — | 0.7567 | 0.7512 | 0.7116 | 2B | 0.722 | 0.74 | 0.7584 | 0.7656 | 0.8125 | 13⁄16–12 | UN | 13⁄16–12 | UN | 2A | 0.0017 | 0.8108 | 0.7994 | — | 0.7567 | 0.7512 | 0.7116 | 2B | 0.722 | 0.74 | 0.7584 | 0.7656 | 0.8125
3A | 0 | 0.8125 | 0.8011 | — | 0.7584 | 0.7543 | 0.7133 | 3B | 0.722 | 0.7329 | 0.7584 | 0.7638 | 0.8125 |  |  | 0 | 0 | 13⁄16–12 | UN | 3A | 0 | 0.8125 | 0.8011 | — | 0.7584 | 0.7543 | 0.7133 | 3B | 0.722 | 0.7329 | 0.7584 | 0.7638 | 0.8125
13⁄16–16 | UN | 2A | 0.0015 | 0.811 | 0.8016 | — | 0.7704 | 0.7655 | 0.7365 | 2B | 0.745 | 0.759 | 0.7719 | 0.7782 | 0.8125 | 13⁄16–16 | UN | 13⁄16–16 | UN | 2A | 0.0015 | 0.811 | 0.8016 | — | 0.7704 | 0.7655 | 0.7365 | 2B | 0.745 | 0.759 | 0.7719 | 0.7782 | 0.8125
3A | 0 | 0.8125 | 0.8031 | — | 0.7719 | 0.7683 | 0.738 | 3B | 0.745 | 0.7533 | 0.7719 | 0.7766 | 0.8125 |  |  | 0 | 0 | 13⁄16–16 | UN | 3A | 0 | 0.8125 | 0.8031 | — | 0.7719 | 0.7683 | 0.738 | 3B | 0.745 | 0.7533 | 0.7719 | 0.7766 | 0.8125
13⁄16–20 | UNEF | 2A | 0.0013 | 0.8112 | 0.8031 | — | 0.7787 | 0.7743 | 0.7517 | 2B | 0.758 | 0.77 | 0.78 | 0.7857 | 0.8125 | 13⁄16–20 | UNEF | 13⁄16–20 | UNEF | 2A | 0.0013 | 0.8112 | 0.8031 | — | 0.7787 | 0.7743 | 0.7517 | 2B | 0.758 | 0.77 | 0.78 | 0.7857 | 0.8125
3A | 0 | 0.8125 | 0.8044 | — | 0.78 | 0.7767 | 0.753 | 3B | 0.758 | 0.7662 | 0.78 | 0.7843 | 0.8125 |  |  | 0 | 0 | 13⁄16–20 | UNEF | 3A | 0 | 0.8125 | 0.8044 | — | 0.78 | 0.7767 | 0.753 | 3B | 0.758 | 0.7662 | 0.78 | 0.7843 | 0.8125
13⁄16–28 | UN | 2A | 0.0012 | 0.8113 | 0.8048 | — | 0.7881 | 0.7843 | 0.7687 | 2B | 0.774 | 0.782 | 0.7893 | 0.7943 | 0.8125 | 13⁄16–28 | UN | 13⁄16–28 | UN | 2A | 0.0012 | 0.8113 | 0.8048 | — | 0.7881 | 0.7843 | 0.7687 | 2B | 0.774 | 0.782 | 0.7893 | 0.7943 | 0.8125
3A | 0 | 0.8125 | 0.806 | — | 0.7893 | 0.7864 | 0.7699 | 3B | 0.774 | 0.7801 | 0.7893 | 0.793 | 0.8125 |  |  | 0 | 0 | 13⁄16–28 | UN | 3A | 0 | 0.8125 | 0.806 | — | 0.7893 | 0.7864 | 0.7699 | 3B | 0.774 | 0.7801 | 0.7893 | 0.793 | 0.8125
13⁄16–32 | UN | 2A | 0.0011 | 0.8114 | 0.8054 | — | 0.7911 | 0.7875 | 0.7742 | 2B | 0.779 | 0.786 | 0.7922 | 0.7969 | 0.8125 | 13⁄16–32 | UN | 13⁄16–32 | UN | 2A | 0.0011 | 0.8114 | 0.8054 | — | 0.7911 | 0.7875 | 0.7742 | 2B | 0.779 | 0.786 | 0.7922 | 0.7969 | 0.8125
3A | 0 | 0.8125 | 0.8065 | — | 0.7922 | 0.7895 | 0.7753 | 3B | 0.779 | 0.7844 | 0.7922 | 0.7958 | 0.8125 |  |  | 0 | 0 | 13⁄16–32 | UN | 3A | 0 | 0.8125 | 0.8065 | — | 0.7922 | 0.7895 | 0.7753 | 3B | 0.779 | 0.7844 | 0.7922 | 0.7958 | 0.8125
7⁄8–9 | UNC | 1A | 0.0019 | 0.8731 | 0.8523 | — | 0.8009 | 0.7914 | 0.7408 | 1B | 0.755 | 0.778 | 0.8028 | 0.8151 | 0.875 | 7⁄8–9 | UNC | 7⁄8–9 | UNC | 1A | 0.0019 | 0.8731 | 0.8523 | — | 0.8009 | 0.7914 | 0.7408 | 1B | 0.755 | 0.778 | 0.8028 | 0.8151 | 0.875
2A | 0.0019 | 0.8731 | 0.8592 | 0.8523 | 0.8009 | 0.7946 | 0.7408 | 2B | 0.755 | 0.778 | 0.8028 | 0.811 | 0.875 |  |  | 0 | 0 | 7⁄8–9 | UNC | 2A | 0.0019 | 0.8731 | 0.8592 | 0.8523 | 0.8009 | 0.7946 | 0.7408 | 2B | 0.755 | 0.778 | 0.8028 | 0.811 | 0.875
3A | 0 | 0.875 | 0.8611 | — | 0.8028 | 0.7981 | 0.7427 | 3B | 0.755 | 0.7681 | 0.8028 | 0.8089 | 0.875 |  |  | 0 | 0 | 7⁄8–9 | UNC | 3A | 0 | 0.875 | 0.8611 | — | 0.8028 | 0.7981 | 0.7427 | 3B | 0.755 | 0.7681 | 0.8028 | 0.8089 | 0.875
7⁄8–10 | UNS | 2A | 0.0018 | 0.8732 | 0.8603 | — | 0.8082 | 0.8022 | 0.7542 | 2B | 0.767 | 0.788 | 0.81 | 0.8178 | 0.875 | 7⁄8–10 | UNS | 7⁄8–10 | UNS | 2A | 0.0018 | 0.8732 | 0.8603 | — | 0.8082 | 0.8022 | 0.7542 | 2B | 0.767 | 0.788 | 0.81 | 0.8178 | 0.875
7⁄8–12 | UN | 2A | 0.0017 | 0.8733 | 0.8619 | — | 0.8192 | 0.8137 | 0.7741 | 2B | 0.785 | 0.803 | 0.8209 | 0.8281 | 0.875 | 7⁄8–12 | UN | 7⁄8–12 | UN | 2A | 0.0017 | 0.8733 | 0.8619 | — | 0.8192 | 0.8137 | 0.7741 | 2B | 0.785 | 0.803 | 0.8209 | 0.8281 | 0.875
3A | 0 | 0.875 | 0.8636 | — | 0.8209 | 0.8168 | 0.7758 | 3B | 0.785 | 0.7948 | 0.8209 | 0.8263 | 0.875 |  |  | 0 | 0 | 7⁄8–12 | UN | 3A | 0 | 0.875 | 0.8636 | — | 0.8209 | 0.8168 | 0.7758 | 3B | 0.785 | 0.7948 | 0.8209 | 0.8263 | 0.875
7⁄8–14 | UNF | 1A | 0.0016 | 0.8734 | 0.8579 | — | 0.827 | 0.8189 | 0.7884 | 1B | 0.798 | 0.814 | 0.8286 | 0.8392 | 0.875 | 7⁄8–14 | UNF | 7⁄8–14 | UNF | 1A | 0.0016 | 0.8734 | 0.8579 | — | 0.827 | 0.8189 | 0.7884 | 1B | 0.798 | 0.814 | 0.8286 | 0.8392 | 0.875
2A | 0.0016 | 0.8734 | 0.8631 | — | 0.827 | 0.8216 | 0.7884 | 2B | 0.798 | 0.814 | 0.8286 | 0.8356 | 0.875 |  |  | 0 | 0 | 7⁄8–14 | UNF | 2A | 0.0016 | 0.8734 | 0.8631 | — | 0.827 | 0.8216 | 0.7884 | 2B | 0.798 | 0.814 | 0.8286 | 0.8356 | 0.875
3A | 0 | 0.875 | 0.8647 | — | 0.8286 | 0.8245 | 0.79 | 3B | 0.798 | 0.8068 | 0.8286 | 0.8339 | 0.875 |  |  | 0 | 0 | 7⁄8–14 | UNF | 3A | 0 | 0.875 | 0.8647 | — | 0.8286 | 0.8245 | 0.79 | 3B | 0.798 | 0.8068 | 0.8286 | 0.8339 | 0.875
7⁄8–16 | UN | 2A | 0.0015 | 0.8735 | 0.8641 | — | 0.8329 | 0.828 | 0.79 | 2B | 0.807 | 0.821 | 0.8344 | 0.8407 | 0.875 | 7⁄8–16 | UN | 7⁄8–16 | UN | 2A | 0.0015 | 0.8735 | 0.8641 | — | 0.8329 | 0.828 | 0.79 | 2B | 0.807 | 0.821 | 0.8344 | 0.8407 | 0.875
3A | 0 | 0.875 | 0.8656 | — | 0.8344 | 0.8308 | 0.8005 | 3B | 0.807 | 0.8158 | 0.8344 | 0.8391 | 0.875 |  |  | 0 | 0 | 7⁄8–16 | UN | 3A | 0 | 0.875 | 0.8656 | — | 0.8344 | 0.8308 | 0.8005 | 3B | 0.807 | 0.8158 | 0.8344 | 0.8391 | 0.875
7⁄8–18 | UNS | 2A | 0.0014 | 0.8736 | 0.8649 | — | 0.8375 | 0.8329 | 0.8075 | 2B | 0.815 | 0.828 | 0.8389 | 0.8449 | 0.875 | 7⁄8–18 | UNS | 7⁄8–18 | UNS | 2A | 0.0014 | 0.8736 | 0.8649 | — | 0.8375 | 0.8329 | 0.8075 | 2B | 0.815 | 0.828 | 0.8389 | 0.8449 | 0.875
7⁄8–20 | UNEF | 2A | 0.0013 | 0.8737 | 0.8656 | — | 0.8412 | 0.8368 | 0.8142 | 2B | 0.821 | 0.832 | 0.8425 | 0.8482 | 0.875 | 7⁄8–20 | UNEF | 7⁄8–20 | UNEF | 2A | 0.0013 | 0.8737 | 0.8656 | — | 0.8412 | 0.8368 | 0.8142 | 2B | 0.821 | 0.832 | 0.8425 | 0.8482 | 0.875
3A | 0 | 0.875 | 0.8669 | — | 0.8425 | 0.8392 | 0.8155 | 3B | 0.821 | 0.8287 | 0.8425 | 0.8468 | 0.875 |  |  | 0 | 0 | 7⁄8–20 | UNEF | 3A | 0 | 0.875 | 0.8669 | — | 0.8425 | 0.8392 | 0.8155 | 3B | 0.821 | 0.8287 | 0.8425 | 0.8468 | 0.875
7⁄8–24 | UNS | 2A | 0.0012 | 0.8738 | 0.8666 | — | 0.8467 | 0.8426 | 0.8242 | 2B | 0.83 | 0.84 | 0.8479 | 0.8532 | 0.875 | 7⁄8–24 | UNS | 7⁄8–24 | UNS | 2A | 0.0012 | 0.8738 | 0.8666 | — | 0.8467 | 0.8426 | 0.8242 | 2B | 0.83 | 0.84 | 0.8479 | 0.8532 | 0.875
7⁄8–27 | UNS | 2A | 0.0012 | 0.8738 | 0.8671 | — | 0.8497 | 0.8458 | 0.8297 | 2B | 0.835 | 0.844 | 0.8509 | 0.856 | 0.875 | 7⁄8–27 | UNS | 7⁄8–27 | UNS | 2A | 0.0012 | 0.8738 | 0.8671 | — | 0.8497 | 0.8458 | 0.8297 | 2B | 0.835 | 0.844 | 0.8509 | 0.856 | 0.875
7⁄8–28 | UN | 2A | 0.0012 | 0.8738 | 0.8673 | — | 0.8506 | 0.8468 | 0.8312 | 2B | 0.836 | 0.845 | 0.8518 | 0.8568 | 0.875 | 7⁄8–28 | UN | 7⁄8–28 | UN | 2A | 0.0012 | 0.8738 | 0.8673 | — | 0.8506 | 0.8468 | 0.8312 | 2B | 0.836 | 0.845 | 0.8518 | 0.8568 | 0.875
3A | 0 | 0.875 | 0.8685 | — | 0.8518 | 0.8489 | 0.8324 | 3B | 0.836 | 0.8426 | 0.8518 | 0.8555 | 0.875 |  |  | 0 | 0 | 7⁄8–28 | UN | 3A | 0 | 0.875 | 0.8685 | — | 0.8518 | 0.8489 | 0.8324 | 3B | 0.836 | 0.8426 | 0.8518 | 0.8555 | 0.875
7⁄8–32 | UN | 2A | 0.0011 | 0.8739 | 0.8679 | — | 0.8536 | 0.85 | 0.8367 | 2B | 0.841 | 0.849 | 0.8547 | 0.8594 | 0.875 | 7⁄8–32 | UN | 7⁄8–32 | UN | 2A | 0.0011 | 0.8739 | 0.8679 | — | 0.8536 | 0.85 | 0.8367 | 2B | 0.841 | 0.849 | 0.8547 | 0.8594 | 0.875
3A | 0 | 0.875 | 0.869 | — | 0.8547 | 0.852 | 0.8378 | 3B | 0.841 | 0.8469 | 0.8547 | 0.8583 | 0.875 |  |  | 0 | 0 | 7⁄8–32 | UN | 3A | 0 | 0.875 | 0.869 | — | 0.8547 | 0.852 | 0.8378 | 3B | 0.841 | 0.8469 | 0.8547 | 0.8583 | 0.875
15⁄16–12 | UN | 2A | 0.0017 | 0.9358 | 0.9244 | — | 0.8817 | 0.876 | 0.8366 | 2B | 0.847 | 0.865 | 0.8834 | 0.8908 | 0.9375 | 15⁄16–12 | UN | 15⁄16–12 | UN | 2A | 0.0017 | 0.9358 | 0.9244 | — | 0.8817 | 0.876 | 0.8366 | 2B | 0.847 | 0.865 | 0.8834 | 0.8908 | 0.9375
3A | 0 | 0.9375 | 0.9261 | — | 0.8834 | 0.8793 | 0.8383 | 3B | 0.847 | 0.8575 | 0.8834 | 0.8889 | 0.9375 |  |  | 0 | 0 | 15⁄16–12 | UN | 3A | 0 | 0.9375 | 0.9261 | — | 0.8834 | 0.8793 | 0.8383 | 3B | 0.847 | 0.8575 | 0.8834 | 0.8889 | 0.9375
15⁄16–16 | UN | 2A | 0.0015 | 0.936 | 0.9266 | — | 0.8954 | 0.8904 | 0.8615 | 2B | 0.87 | 0.884 | 0.8969 | 0.9034 | 0.9375 | 15⁄16–16 | UN | 15⁄16–16 | UN | 2A | 0.0015 | 0.936 | 0.9266 | — | 0.8954 | 0.8904 | 0.8615 | 2B | 0.87 | 0.884 | 0.8969 | 0.9034 | 0.9375
3A | 0 | 0.9375 | 0.9281 | — | 0.8969 | 0.8932 | 0.863 | 3B | 0.87 | 0.8783 | 0.8969 | 0.9018 | 0.9375 |  |  | 0 | 0 | 15⁄16–16 | UN | 3A | 0 | 0.9375 | 0.9281 | — | 0.8969 | 0.8932 | 0.863 | 3B | 0.87 | 0.8783 | 0.8969 | 0.9018 | 0.9375
15⁄16–20 | UNEF | 2A | 0.0014 | 0.9361 | 0.928 | — | 0.9036 | 0.8991 | 0.8766 | 2B | 0.883 | 0.895 | 0.905 | 0.9109 | 0.9375 | 15⁄16–20 | UNEF | 15⁄16–20 | UNEF | 2A | 0.0014 | 0.9361 | 0.928 | — | 0.9036 | 0.8991 | 0.8766 | 2B | 0.883 | 0.895 | 0.905 | 0.9109 | 0.9375
3A | 0 | 0.9375 | 0.9294 | — | 0.905 | 0.9016 | 0.878 | 3B | 0.883 | 0.8912 | 0.905 | 0.9094 | 0.9375 |  |  | 0 | 0 | 15⁄16–20 | UNEF | 3A | 0 | 0.9375 | 0.9294 | — | 0.905 | 0.9016 | 0.878 | 3B | 0.883 | 0.8912 | 0.905 | 0.9094 | 0.9375
15⁄16–28 | UN | 2A | 0.0012 | 0.9363 | 0.9298 | — | 0.9131 | 0.9091 | 0.8937 | 2B | 0.899 | 0.907 | 0.9143 | 0.9195 | 0.9375 | 15⁄16–28 | UN | 15⁄16–28 | UN | 2A | 0.0012 | 0.9363 | 0.9298 | — | 0.9131 | 0.9091 | 0.8937 | 2B | 0.899 | 0.907 | 0.9143 | 0.9195 | 0.9375
3A | 0 | 0.9375 | 0.931 | — | 0.9143 | 0.9113 | 0.8949 | 3B | 0.899 | 0.9051 | 0.9143 | 0.9182 | 0.9375 |  |  | 0 | 0 | 15⁄16–28 | UN | 3A | 0 | 0.9375 | 0.931 | — | 0.9143 | 0.9113 | 0.8949 | 3B | 0.899 | 0.9051 | 0.9143 | 0.9182 | 0.9375
15⁄16–32 | UN | 2A | 0.0011 | 0.9364 | 0.9304 | — | 0.9161 | 0.9123 | 0.8992 | 2B | 0.904 | 0.911 | 0.9172 | 0.9221 | 0.9375 | 15⁄16–32 | UN | 15⁄16–32 | UN | 2A | 0.0011 | 0.9364 | 0.9304 | — | 0.9161 | 0.9123 | 0.8992 | 2B | 0.904 | 0.911 | 0.9172 | 0.9221 | 0.9375
3A | 0 | 0.9375 | 0.9315 | — | 0.9172 | 0.9144 | 0.9003 | 3B | 0.904 | 0.9094 | 0.9172 | 0.9209 | 0.9375 |  |  | 0 | 0 | 15⁄16–32 | UN | 3A | 0 | 0.9375 | 0.9315 | — | 0.9172 | 0.9144 | 0.9003 | 3B | 0.904 | 0.9094 | 0.9172 | 0.9209 | 0.9375
1–8 | UNC | 1A | 0.002 | 0.998 | 0.9755 | — | 0.9168 | 0.9067 | 0.8492 | 1B | 0.865 | 0.89 | 0.9188 | 0.932 | 1 | 1–8 | UNC | 1–8 | UNC | 1A | 0.002 | 0.998 | 0.9755 | — | 0.9168 | 0.9067 | 0.8492 | 1B | 0.865 | 0.89 | 0.9188 | 0.932 | 1
2A | 0.002 | 0.998 | 0.983 | 0.9755 | 0.9168 | 0.91 | 0.8492 | 2B | 0.865 | 0.89 | 0.9188 | 0.9276 | 1 |  |  | 0 | 0 | 1–8 | UNC | 2A | 0.002 | 0.998 | 0.983 | 0.9755 | 0.9168 | 0.91 | 0.8492 | 2B | 0.865 | 0.89 | 0.9188 | 0.9276 | 1
3A | 0 | 1 | 0.985 | — | 0.9188 | 0.9137 | 0.8512 | 3B | 0.865 | 0.8797 | 0.9188 | 0.9254 | 1 |  |  | 0 | 0 | 1–8 | UNC | 3A | 0 | 1 | 0.985 | — | 0.9188 | 0.9137 | 0.8512 | 3B | 0.865 | 0.8797 | 0.9188 | 0.9254 | 1
1–10 | UNS | 2A | 0.0018 | 0.9982 | 0.9853 | — | 0.9332 | 0.927 | 0.8792 | 2B | 0.892 | 0.913 | 0.935 | 0.943 | 1 | 1–10 | UNS | 1–10 | UNS | 2A | 0.0018 | 0.9982 | 0.9853 | — | 0.9332 | 0.927 | 0.8792 | 2B | 0.892 | 0.913 | 0.935 | 0.943 | 1
1–12 | UNF | 1A | 0.0018 | 0.9982 | 0.981 | — | 0.9441 | 0.9353 | 0.899 | 1B | 0.91 | 0.928 | 0.9459 | 0.9573 | 1 | 1–12 | UNF | 1–12 | UNF | 1A | 0.0018 | 0.9982 | 0.981 | — | 0.9441 | 0.9353 | 0.899 | 1B | 0.91 | 0.928 | 0.9459 | 0.9573 | 1
2A | 0.0018 | 0.9982 | 0.9868 | — | 0.9441 | 0.9382 | 0.899 | 2B | 0.91 | 0.928 | 0.9459 | 0.9535 | 1 |  |  | 0 | 0 | 1–12 | UNF | 2A | 0.0018 | 0.9982 | 0.9868 | — | 0.9441 | 0.9382 | 0.899 | 2B | 0.91 | 0.928 | 0.9459 | 0.9535 | 1
3A | 0 | 1 | 0.9886 | — | 0.9459 | 0.9415 | 0.9008 | 3B | 0.91 | 0.9198 | 0.9459 | 0.9516 | 1 |  |  | 0 | 0 | 1–12 | UNF | 3A | 0 | 1 | 0.9886 | — | 0.9459 | 0.9415 | 0.9008 | 3B | 0.91 | 0.9198 | 0.9459 | 0.9516 | 1
1–14 | UNSf | 1A | 0.0017 | 0.9983 | 0.9828 | — | 0.9519 | 0.9435 | 0.9132 | 1B | 0.923 | 0.938 | 0.9536 | 0.9645 | 1 | 1–14 | UNSf | 1–14 | UNSf | 1A | 0.0017 | 0.9983 | 0.9828 | — | 0.9519 | 0.9435 | 0.9132 | 1B | 0.923 | 0.938 | 0.9536 | 0.9645 | 1
2A | 0.0017 | 0.9983 | 0.988 | — | 0.9519 | 0.9463 | 0.9132 | 2B | 0.923 | 0.938 | 0.9536 | 0.9609 | 1 |  |  | 0 | 0 | 1–14 | UNSf | 2A | 0.0017 | 0.9983 | 0.988 | — | 0.9519 | 0.9463 | 0.9132 | 2B | 0.923 | 0.938 | 0.9536 | 0.9609 | 1
3A | 0 | 1 | 0.9897 | — | 0.9536 | 0.9494 | 0.9149 | 3B | 0.923 | 0.9315 | 0.9536 | 0.959 | 1 |  |  | 0 | 0 | 1–14 | UNSf | 3A | 0 | 1 | 0.9897 | — | 0.9536 | 0.9494 | 0.9149 | 3B | 0.923 | 0.9315 | 0.9536 | 0.959 | 1
1–16 | UN | 2A | 0.0015 | 0.9985 | 0.9891 | — | 0.9579 | 0.9529 | 0.924 | 2B | 0.932 | 0.946 | 0.9594 | 0.9659 | 1 | 1–16 | UN | 1–16 | UN | 2A | 0.0015 | 0.9985 | 0.9891 | — | 0.9579 | 0.9529 | 0.924 | 2B | 0.932 | 0.946 | 0.9594 | 0.9659 | 1
3A | 0 | 1 | 0.9906 | — | 0.9594 | 0.9557 | 0.9255 | 3B | 0.932 | 0.9408 | 0.9594 | 0.9643 | 1 |  |  | 0 | 0 | 1–16 | UN | 3A | 0 | 1 | 0.9906 | — | 0.9594 | 0.9557 | 0.9255 | 3B | 0.932 | 0.9408 | 0.9594 | 0.9643 | 1
1–18 | UNS | 2A | 0.0014 | 0.9986 | 0.9899 | — | 0.9625 | 0.9578 | 0.9325 | 2B | 0.94 | 0.953 | 0.9639 | 0.9701 | 1 | 1–18 | UNS | 1–18 | UNS | 2A | 0.0014 | 0.9986 | 0.9899 | — | 0.9625 | 0.9578 | 0.9325 | 2B | 0.94 | 0.953 | 0.9639 | 0.9701 | 1
1–20 | UNEF | 2A | 0.0014 | 0.9986 | 0.9905 | — | 0.9661 | 0.9616 | 0.9391 | 2B | 0.946 | 0.957 | 0.9675 | 0.9734 | 1 | 1–20 | UNEF | 1–20 | UNEF | 2A | 0.0014 | 0.9986 | 0.9905 | — | 0.9661 | 0.9616 | 0.9391 | 2B | 0.946 | 0.957 | 0.9675 | 0.9734 | 1
3A | 0 | 1 | 0.9919 | — | 0.9675 | 0.9641 | 0.9405 | 3B | 0.946 | 0.9537 | 0.9675 | 0.9719 | 1 |  |  | 0 | 0 | 1–20 | UNEF | 3A | 0 | 1 | 0.9919 | — | 0.9675 | 0.9641 | 0.9405 | 3B | 0.946 | 0.9537 | 0.9675 | 0.9719 | 1
1–24 | UNS | 2A | 0.0013 | 0.9987 | 0.9915 | — | 0.9716 | 0.9674 | 0.9491 | 2B | 0.955 | 0.965 | 0.9729 | 0.9784 | 1 | 1–24 | UNS | 1–24 | UNS | 2A | 0.0013 | 0.9987 | 0.9915 | — | 0.9716 | 0.9674 | 0.9491 | 2B | 0.955 | 0.965 | 0.9729 | 0.9784 | 1
1–27 | UNS | 2A | 0.0012 | 0.9988 | 0.9921 | — | 0.9747 | 0.9707 | 0.9547 | 2B | 0.96 | 0.969 | 0.9759 | 0.9811 | 1 | 1–27 | UNS | 1–27 | UNS | 2A | 0.0012 | 0.9988 | 0.9921 | — | 0.9747 | 0.9707 | 0.9547 | 2B | 0.96 | 0.969 | 0.9759 | 0.9811 | 1
1–28 | UN | 2A | 0.0012 | 0.9988 | 0.9923 | — | 0.9756 | 0.9716 | 0.9562 | 2B | 0.961 | 0.97 | 0.9768 | 0.982 | 1 | 1–28 | UN | 1–28 | UN | 2A | 0.0012 | 0.9988 | 0.9923 | — | 0.9756 | 0.9716 | 0.9562 | 2B | 0.961 | 0.97 | 0.9768 | 0.982 | 1
3A | 0 | 1 | 0.9935 | — | 0.9768 | 0.9738 | 0.9574 | 3B | 0.961 | 0.9676 | 0.9768 | 0.9807 | 1 |  |  | 0 | 0 | 1–28 | UN | 3A | 0 | 1 | 0.9935 | — | 0.9768 | 0.9738 | 0.9574 | 3B | 0.961 | 0.9676 | 0.9768 | 0.9807 | 1
1–32 | UN | 2A | 0.0011 | 0.9989 | 0.9929 | — | 0.9786 | 0.9748 | 0.9617 | 2B | 0.966 | 0.974 | 0.9797 | 0.9846 | 1 | 1–32 | UN | 1–32 | UN | 2A | 0.0011 | 0.9989 | 0.9929 | — | 0.9786 | 0.9748 | 0.9617 | 2B | 0.966 | 0.974 | 0.9797 | 0.9846 | 1
3A | 0 | 1 | 0.994 | — | 0.9797 | 0.9769 | 0.9628 | 3B | 0.966 | 0.9719 | 0.9797 | 0.9834 | 1 |  |  | 0 | 0 | 1–32 | UN | 3A | 0 | 1 | 0.994 | — | 0.9797 | 0.9769 | 0.9628 | 3B | 0.966 | 0.9719 | 0.9797 | 0.9834 | 1
11⁄16–8 | UN | 2A | 0.002 | 1.0605 | 1.0455 | — | 0.9793 | 0.9725 | 0.9117 | 2B | 0.927 | 0.952 | 0.9813 | 0.9902 | 1.0625 | 11⁄16–8 | UN | 11⁄16–8 | UN | 2A | 0.002 | 1.0605 | 1.0455 | — | 0.9793 | 0.9725 | 0.9117 | 2B | 0.927 | 0.952 | 0.9813 | 0.9902 | 1.0625
3A | 0 | 1.0625 | 1.0475 | — | 0.9813 | 0.9762 | 0.9137 | 3B | 0.927 | 0.9422 | 0.9813 | 0.988 | 1.0625 |  |  | 0 | 0 | 11⁄16–8 | UN | 3A | 0 | 1.0625 | 1.0475 | — | 0.9813 | 0.9762 | 0.9137 | 3B | 0.927 | 0.9422 | 0.9813 | 0.988 | 1.0625
11⁄16–12 | UN | 2A | 0.0017 | 1.0608 | 1.0494 | — | 1.0067 | 1.001 | 0.9616 | 2B | 0.972 | 0.99 | 1.0084 | 1.0158 | 1.0625 | 11⁄16–12 | UN | 11⁄16–12 | UN | 2A | 0.0017 | 1.0608 | 1.0494 | — | 1.0067 | 1.001 | 0.9616 | 2B | 0.972 | 0.99 | 1.0084 | 1.0158 | 1.0625
3A | 0 | 1.0625 | 1.0511 | — | 1.0084 | 1.0042 | 0.9633 | 3B | 0.972 | 0.9823 | 1.0084 | 1.0139 | 1.0625 |  |  | 0 | 0 | 11⁄16–12 | UN | 3A | 0 | 1.0625 | 1.0511 | — | 1.0084 | 1.0042 | 0.9633 | 3B | 0.972 | 0.9823 | 1.0084 | 1.0139 | 1.0625
11⁄16–16 | UN | 2A | 0.0015 | 1.061 | 1.0516 | — | 1.0204 | 1.0154 | 0.9865 | 2B | 0.995 | 1.009 | 1.0219 | 1.0284 | 1.0625 | 11⁄16–16 | UN | 11⁄16–16 | UN | 2A | 0.0015 | 1.061 | 1.0516 | — | 1.0204 | 1.0154 | 0.9865 | 2B | 0.995 | 1.009 | 1.0219 | 1.0284 | 1.0625
3A | 0 | 1.0625 | 1.0531 | — | 1.0219 | 1.0182 | 0.988 | 3B | 0.995 | 1.0033 | 1.0219 | 1.0268 | 1.0625 |  |  | 0 | 0 | 11⁄16–16 | UN | 3A | 0 | 1.0625 | 1.0531 | — | 1.0219 | 1.0182 | 0.988 | 3B | 0.995 | 1.0033 | 1.0219 | 1.0268 | 1.0625
11⁄16–18 | UNEF | 2A | 0.0014 | 1.0611 | 1.0524 | — | 1.025 | 1.0203 | 0.995 | 2B | 1.002 | 1.015 | 1.0264 | 1.0326 | 1.0625 | 11⁄16–18 | UNEF | 11⁄16–18 | UNEF | 2A | 0.0014 | 1.0611 | 1.0524 | — | 1.025 | 1.0203 | 0.995 | 2B | 1.002 | 1.015 | 1.0264 | 1.0326 | 1.0625
3A | 0 | 1.0625 | 1.0538 | — | 1.0264 | 1.0228 | 0.9964 | 3B | 1.002 | 1.0105 | 1.0264 | 1.031 | 1.0625 |  |  | 0 | 0 | 11⁄16–18 | UNEF | 3A | 0 | 1.0625 | 1.0538 | — | 1.0264 | 1.0228 | 0.9964 | 3B | 1.002 | 1.0105 | 1.0264 | 1.031 | 1.0625
11⁄16–20 | UN | 2A | 0.0014 | 1.0611 | 1.053 | — | 1.0286 | 1.0241 | 1.0016 | 2B | 1.008 | 1.02 | 1.03 | 1.0359 | 1.0625 | 11⁄16–20 | UN | 11⁄16–20 | UN | 2A | 0.0014 | 1.0611 | 1.053 | — | 1.0286 | 1.0241 | 1.0016 | 2B | 1.008 | 1.02 | 1.03 | 1.0359 | 1.0625
3A | 0 | 1.0625 | 1.0544 | — | 1.03 | 1.0266 | 1.003 | 3B | 1.008 | 1.0162 | 1.03 | 1.0344 | 1.0625 |  |  | 0 | 0 | 11⁄16–20 | UN | 3A | 0 | 1.0625 | 1.0544 | — | 1.03 | 1.0266 | 1.003 | 3B | 1.008 | 1.0162 | 1.03 | 1.0344 | 1.0625
11⁄16–28 | UN | 2A | 0.0012 | 1.0613 | 1.0548 | — | 1.0381 | 1.0341 | 1.0187 | 2B | 1.024 | 1.032 | 1.0393 | 1.0445 | 1.0625 | 11⁄16–28 | UN | 11⁄16–28 | UN | 2A | 0.0012 | 1.0613 | 1.0548 | — | 1.0381 | 1.0341 | 1.0187 | 2B | 1.024 | 1.032 | 1.0393 | 1.0445 | 1.0625
3A | 0 | 1.0625 | 1.056 | — | 1.0393 | 1.0363 | 1.0199 | 3B | 1.024 | 1.0301 | 1.0393 | 1.0432 | 1.0625 |  |  | 0 | 0 | 11⁄16–28 | UN | 3A | 0 | 1.0625 | 1.056 | — | 1.0393 | 1.0363 | 1.0199 | 3B | 1.024 | 1.0301 | 1.0393 | 1.0432 | 1.0625
11⁄8–7 | UNC | 1A | 0.0022 | 1.1228 | 1.0982 | — | 1.03 | 1.0191 | 0.9527 | 1B | 0.97 | 0.998 | 1.0322 | 1.0463 | 1.125 | 11⁄8–7 | UNC | 11⁄8–7 | UNC | 1A | 0.0022 | 1.1228 | 1.0982 | — | 1.03 | 1.0191 | 0.9527 | 1B | 0.97 | 0.998 | 1.0322 | 1.0463 | 1.125
2A | 0.0022 | 1.1228 | 1.1064 | 1.0982 | 1.03 | 1.0228 | 0.9527 | 2B | 0.97 | 0.998 | 1.0322 | 1.0416 | 1.125 |  |  | 0 | 0 | 11⁄8–7 | UNC | 2A | 0.0022 | 1.1228 | 1.1064 | 1.0982 | 1.03 | 1.0228 | 0.9527 | 2B | 0.97 | 0.998 | 1.0322 | 1.0416 | 1.125
3A | 0 | 1.125 | 1.1086 | — | 1.0322 | 1.0268 | 0.9549 | 3B | 0.97 | 0.9875 | 1.0322 | 1.0393 | 1.125 |  |  | 0 | 0 | 11⁄8–7 | UNC | 3A | 0 | 1.125 | 1.1086 | — | 1.0322 | 1.0268 | 0.9549 | 3B | 0.97 | 0.9875 | 1.0322 | 1.0393 | 1.125
11⁄8–8 | UN | 2A | 0.0021 | 1.1229 | 1.1079 | 1.1004 | 1.0417 | 1.0348 | 0.9741 | 2B | 0.99 | 1.015 | 1.0438 | 1.0528 | 1.125 | 11⁄8–8 | UN | 11⁄8–8 | UN | 2A | 0.0021 | 1.1229 | 1.1079 | 1.1004 | 1.0417 | 1.0348 | 0.9741 | 2B | 0.99 | 1.015 | 1.0438 | 1.0528 | 1.125
3A | 0 | 1.125 | 1.11 | — | 1.0438 | 1.0386 | 0.9762 | 3B | 0.99 | 1.0047 | 1.0438 | 1.0505 | 1.125 |  |  | 0 | 0 | 11⁄8–8 | UN | 3A | 0 | 1.125 | 1.11 | — | 1.0438 | 1.0386 | 0.9762 | 3B | 0.99 | 1.0047 | 1.0438 | 1.0505 | 1.125
11⁄8–10 | UNS | 2A | 0.0018 | 1.1232 | 1.1103 | — | 1.0582 | 1.052 | 1.0042 | 2B | 1.017 | 1.038 | 1.06 | 1.068 | 1.125 | 11⁄8–10 | UNS | 11⁄8–10 | UNS | 2A | 0.0018 | 1.1232 | 1.1103 | — | 1.0582 | 1.052 | 1.0042 | 2B | 1.017 | 1.038 | 1.06 | 1.068 | 1.125
11⁄8–12 | UNF | 1A | 0.0018 | 1.1232 | 1.106 | — | 1.0691 | 1.0601 | 1.024 | 1B | 1.035 | 1.053 | 1.0709 | 1.0826 | 1.125 | 11⁄8–12 | UNF | 11⁄8–12 | UNF | 1A | 0.0018 | 1.1232 | 1.106 | — | 1.0691 | 1.0601 | 1.024 | 1B | 1.035 | 1.053 | 1.0709 | 1.0826 | 1.125
2A | 0.0018 | 1.1232 | 1.1118 | — | 1.0691 | 1.0631 | 1.024 | 2B | 1.035 | 1.053 | 1.0709 | 1.0787 | 1.125 |  |  | 0 | 0 | 11⁄8–12 | UNF | 2A | 0.0018 | 1.1232 | 1.1118 | — | 1.0691 | 1.0631 | 1.024 | 2B | 1.035 | 1.053 | 1.0709 | 1.0787 | 1.125
3A | 0 | 1.125 | 1.1136 | — | 1.0709 | 1.0664 | 1.0258 | 3B | 1.035 | 1.0448 | 1.0709 | 1.0768 | 1.125 |  |  | 0 | 0 | 11⁄8–12 | UNF | 3A | 0 | 1.125 | 1.1136 | — | 1.0709 | 1.0664 | 1.0258 | 3B | 1.035 | 1.0448 | 1.0709 | 1.0768 | 1.125
11⁄8–14 | UNS | 2A | 0.0016 | 1.1234 | 1.1131 | — | 1.077 | 1.0717 | 1.0384 | 2B | 1.048 | 1.064 | 1.0786 | 1.0855 | 1.125 | 11⁄8–14 | UNS | 11⁄8–14 | UNS | 2A | 0.0016 | 1.1234 | 1.1131 | — | 1.077 | 1.0717 | 1.0384 | 2B | 1.048 | 1.064 | 1.0786 | 1.0855 | 1.125
11⁄8–16 | UN | 2A | 0.0015 | 1.1235 | 1.1141 | — | 1.0829 | 1.0779 | 1.049 | 2B | 1.057 | 1.071 | 1.0844 | 1.0909 | 1.125 | 11⁄8–16 | UN | 11⁄8–16 | UN | 2A | 0.0015 | 1.1235 | 1.1141 | — | 1.0829 | 1.0779 | 1.049 | 2B | 1.057 | 1.071 | 1.0844 | 1.0909 | 1.125
3A | 0 | 1.125 | 1.1156 | — | 1.0844 | 1.0807 | 1.0505 | 3B | 1.057 | 1.0658 | 1.0844 | 1.0893 | 1.125 |  |  | 0 | 0 | 11⁄8–16 | UN | 3A | 0 | 1.125 | 1.1156 | — | 1.0844 | 1.0807 | 1.0505 | 3B | 1.057 | 1.0658 | 1.0844 | 1.0893 | 1.125
11⁄8–18 | UNEF | 2A | 0.0014 | 1.1236 | 1.1149 | — | 1.0875 | 1.0828 | 1.0575 | 2B | 1.065 | 1.078 | 1.0889 | 1.0951 | 1.125 | 11⁄8–18 | UNEF | 11⁄8–18 | UNEF | 2A | 0.0014 | 1.1236 | 1.1149 | — | 1.0875 | 1.0828 | 1.0575 | 2B | 1.065 | 1.078 | 1.0889 | 1.0951 | 1.125
3A | 0 | 1.125 | 1.1163 | — | 1.0889 | 1.0853 | 1.0589 | 3B | 1.065 | 1.073 | 1.0889 | 1.0935 | 1.125 |  |  | 0 | 0 | 11⁄8–18 | UNEF | 3A | 0 | 1.125 | 1.1163 | — | 1.0889 | 1.0853 | 1.0589 | 3B | 1.065 | 1.073 | 1.0889 | 1.0935 | 1.125
11⁄8–20 | UN | 2A | 0.0014 | 1.1236 | 1.1155 | — | 1.0911 | 1.0866 | 1.0641 | 2B | 1.071 | 1.082 | 1.0925 | 1.0984 | 1.125 | 11⁄8–20 | UN | 11⁄8–20 | UN | 2A | 0.0014 | 1.1236 | 1.1155 | — | 1.0911 | 1.0866 | 1.0641 | 2B | 1.071 | 1.082 | 1.0925 | 1.0984 | 1.125
3A | 0 | 1.125 | 1.1169 | — | 1.0925 | 1.0891 | 1.0655 | 3B | 1.071 | 1.0787 | 1.0925 | 1.0969 | 1.125 |  |  | 0 | 0 | 11⁄8–20 | UN | 3A | 0 | 1.125 | 1.1169 | — | 1.0925 | 1.0891 | 1.0655 | 3B | 1.071 | 1.0787 | 1.0925 | 1.0969 | 1.125
11⁄8–24 | UNS | 2A | 0.0013 | 1.1237 | 1.1165 | — | 1.0966 | 1.0924 | 1.0742 | 2B | 1.08 | 1.09 | 1.0979 | 1.1034 | 1.125 | 11⁄8–24 | UNS | 11⁄8–24 | UNS | 2A | 0.0013 | 1.1237 | 1.1165 | — | 1.0966 | 1.0924 | 1.0742 | 2B | 1.08 | 1.09 | 1.0979 | 1.1034 | 1.125
11⁄8–28 | UN | 2A | 0.0012 | 1.1238 | 1.1173 | — | 1.1006 | 1.0966 | 1.0812 | 2B | 1.086 | 1.095 | 1.1018 | 1.107 | 1.125 | 11⁄8–28 | UN | 11⁄8–28 | UN | 2A | 0.0012 | 1.1238 | 1.1173 | — | 1.1006 | 1.0966 | 1.0812 | 2B | 1.086 | 1.095 | 1.1018 | 1.107 | 1.125
3A | 0 | 1.125 | 1.1185 | — | 1.1018 | 1.0988 | 1.0824 | 3B | 1.086 | 1.0926 | 1.1018 | 1.1057 | 1.125 |  |  | 0 | 0 | 11⁄8–28 | UN | 3A | 0 | 1.125 | 1.1185 | — | 1.1018 | 1.0988 | 1.0824 | 3B | 1.086 | 1.0926 | 1.1018 | 1.1057 | 1.125
13⁄16–8 | UN | 2A | 0.0021 | 1.1854 | 1.1704 | — | 1.1042 | 1.0972 | 1.0366 | 2B | 1.052 | 1.077 | 1.1063 | 1.1154 | 1.1875 | 13⁄16–8 | UN | 13⁄16–8 | UN | 2A | 0.0021 | 1.1854 | 1.1704 | — | 1.1042 | 1.0972 | 1.0366 | 2B | 1.052 | 1.077 | 1.1063 | 1.1154 | 1.1875
3A | 0 | 1.1875 | 1.1725 | — | 1.1063 | 1.1011 | 1.0387 | 3B | 1.052 | 1.0672 | 1.1063 | 1.1131 | 1.1875 |  |  | 0 | 0 | 13⁄16–8 | UN | 3A | 0 | 1.1875 | 1.1725 | — | 1.1063 | 1.1011 | 1.0387 | 3B | 1.052 | 1.0672 | 1.1063 | 1.1131 | 1.1875
13⁄16–12 | UN | 2A | 0.0017 | 1.1858 | 1.1744 | — | 1.1317 | 1.1259 | 1.0866 | 2B | 1.097 | 1.115 | 1.1334 | 1.1409 | 1.1875 | 13⁄16–12 | UN | 13⁄16–12 | UN | 2A | 0.0017 | 1.1858 | 1.1744 | — | 1.1317 | 1.1259 | 1.0866 | 2B | 1.097 | 1.115 | 1.1334 | 1.1409 | 1.1875
3A | 0 | 1.1875 | 1.1761 | — | 1.1334 | 1.1291 | 1.0883 | 3B | 1.097 | 1.1073 | 1.1334 | 1.139 | 1.1875 |  |  | 0 | 0 | 13⁄16–12 | UN | 3A | 0 | 1.1875 | 1.1761 | — | 1.1334 | 1.1291 | 1.0883 | 3B | 1.097 | 1.1073 | 1.1334 | 1.139 | 1.1875
13⁄16–16 | UN | 2A | 0.0015 | 1.186 | 1.1766 | — | 1.1454 | 1.1403 | 1.1115 | 2B | 1.12 | 1.134 | 1.1469 | 1.1535 | 1.1875 | 13⁄16–16 | UN | 13⁄16–16 | UN | 2A | 0.0015 | 1.186 | 1.1766 | — | 1.1454 | 1.1403 | 1.1115 | 2B | 1.12 | 1.134 | 1.1469 | 1.1535 | 1.1875
3A | 0 | 1.1875 | 1.1781 | — | 1.1469 | 1.1431 | 1.113 | 3B | 1.12 | 1.1283 | 1.1469 | 1.1519 | 1.1875 |  |  | 0 | 0 | 13⁄16–16 | UN | 3A | 0 | 1.1875 | 1.1781 | — | 1.1469 | 1.1431 | 1.113 | 3B | 1.12 | 1.1283 | 1.1469 | 1.1519 | 1.1875
13⁄16–18 | UNEF | 2A | 0.0015 | 1.186 | 1.1773 | — | 1.1499 | 1.145 | 1.1199 | 2B | 1.127 | 1.14 | 1.1514 | 1.1577 | 1.1875 | 13⁄16–18 | UNEF | 13⁄16–18 | UNEF | 2A | 0.0015 | 1.186 | 1.1773 | — | 1.1499 | 1.145 | 1.1199 | 2B | 1.127 | 1.14 | 1.1514 | 1.1577 | 1.1875
3A | 0 | 1.1875 | 1.1788 | — | 1.1514 | 1.1478 | 1.1214 | 3B | 1.127 | 1.1355 | 1.1514 | 1.1561 | 1.1875 |  |  | 0 | 0 | 13⁄16–18 | UNEF | 3A | 0 | 1.1875 | 1.1788 | — | 1.1514 | 1.1478 | 1.1214 | 3B | 1.127 | 1.1355 | 1.1514 | 1.1561 | 1.1875
13⁄16–20 | UN | 2A | 0.0014 | 1.1861 | 1.178 | — | 1.1536 | 1.1489 | 1.1266 | 2B | 1.133 | 1.145 | 1.155 | 1.1611 | 1.1875 | 13⁄16–20 | UN | 13⁄16–20 | UN | 2A | 0.0014 | 1.1861 | 1.178 | — | 1.1536 | 1.1489 | 1.1266 | 2B | 1.133 | 1.145 | 1.155 | 1.1611 | 1.1875
3A | 0 | 1.1875 | 1.1794 | — | 1.155 | 1.1515 | 1.128 | 3B | 1.133 | 1.1412 | 1.155 | 1.1595 | 1.1875 |  |  | 0 | 0 | 13⁄16–20 | UN | 3A | 0 | 1.1875 | 1.1794 | — | 1.155 | 1.1515 | 1.128 | 3B | 1.133 | 1.1412 | 1.155 | 1.1595 | 1.1875
13⁄16–28 | UN | 2A | 0.0012 | 1.1863 | 1.1798 | — | 1.1631 | 1.159 | 1.1437 | 2B | 1.149 | 1.157 | 1.1643 | 1.1696 | 1.1875 | 13⁄16–28 | UN | 13⁄16–28 | UN | 2A | 0.0012 | 1.1863 | 1.1798 | — | 1.1631 | 1.159 | 1.1437 | 2B | 1.149 | 1.157 | 1.1643 | 1.1696 | 1.1875
3A | 0 | 1.1875 | 1.181 | — | 1.1643 | 1.1612 | 1.1449 | 3B | 1.149 | 1.1551 | 1.1643 | 1.1683 | 1.1875 |  |  | 0 | 0 | 13⁄16–28 | UN | 3A | 0 | 1.1875 | 1.181 | — | 1.1643 | 1.1612 | 1.1449 | 3B | 1.149 | 1.1551 | 1.1643 | 1.1683 | 1.1875
11⁄4–7 | UNC | 1A | 0.0022 | 1.2478 | 1.2232 | — | 1.155 | 1.1439 | 1.0777 | 1B | 1.095 | 1.123 | 1.1572 | 1.1716 | 1.25 | 11⁄4–7 | UNC | 11⁄4–7 | UNC | 1A | 0.0022 | 1.2478 | 1.2232 | — | 1.155 | 1.1439 | 1.0777 | 1B | 1.095 | 1.123 | 1.1572 | 1.1716 | 1.25
2A | 0.0022 | 1.2478 | 1.2314 | 1.2232 | 1.155 | 1.1476 | 1.0777 | 2B | 1.095 | 1.123 | 1.1572 | 1.1668 | 1.25 |  |  | 0 | 0 | 11⁄4–7 | UNC | 2A | 0.0022 | 1.2478 | 1.2314 | 1.2232 | 1.155 | 1.1476 | 1.0777 | 2B | 1.095 | 1.123 | 1.1572 | 1.1668 | 1.25
3A | 0 | 1.25 | 1.2336 | — | 1.1572 | 1.1517 | 1.0799 | 3B | 1.095 | 1.1125 | 1.1572 | 1.1644 | 1.25 |  |  | 0 | 0 | 11⁄4–7 | UNC | 3A | 0 | 1.25 | 1.2336 | — | 1.1572 | 1.1517 | 1.0799 | 3B | 1.095 | 1.1125 | 1.1572 | 1.1644 | 1.25
11⁄4–8 | UN | 2A | 0.0021 | 1.2479 | 1.2329 | 1.2254 | 1.1667 | 1.1597 | 1.0991 | 2B | 1.115 | 1.14 | 1.1688 | 1.178 | 1.25 | 11⁄4–8 | UN | 11⁄4–8 | UN | 2A | 0.0021 | 1.2479 | 1.2329 | 1.2254 | 1.1667 | 1.1597 | 1.0991 | 2B | 1.115 | 1.14 | 1.1688 | 1.178 | 1.25
3A | 0 | 1.25 | 1.235 | — | 1.1688 | 1.1635 | 1.1012 | 3B | 1.115 | 1.1297 | 1.1688 | 1.1757 | 1.25 |  |  | 0 | 0 | 11⁄4–8 | UN | 3A | 0 | 1.25 | 1.235 | — | 1.1688 | 1.1635 | 1.1012 | 3B | 1.115 | 1.1297 | 1.1688 | 1.1757 | 1.25
11⁄4–10 | UNS | 2A | 0.0019 | 1.2481 | 1.2352 | — | 1.1831 | 1.1768 | 1.1291 | 2B | 1.142 | 1.163 | 1.185 | 1.1932 | 1.25 | 11⁄4–10 | UNS | 11⁄4–10 | UNS | 2A | 0.0019 | 1.2481 | 1.2352 | — | 1.1831 | 1.1768 | 1.1291 | 2B | 1.142 | 1.163 | 1.185 | 1.1932 | 1.25
11⁄4–12 | UNF | 1A | 0.0018 | 1.2482 | 1.231 | — | 1.1941 | 1.1849 | 1.149 | 1B | 1.16 | 1.178 | 1.1959 | 1.2079 | 1.25 | 11⁄4–12 | UNF | 11⁄4–12 | UNF | 1A | 0.0018 | 1.2482 | 1.231 | — | 1.1941 | 1.1849 | 1.149 | 1B | 1.16 | 1.178 | 1.1959 | 1.2079 | 1.25
2A | 0.0018 | 1.2482 | 1.2368 | — | 1.1941 | 1.1879 | 1.149 | 2B | 1.16 | 1.178 | 1.1959 | 1.2039 | 1.25 |  |  | 0 | 0 | 11⁄4–12 | UNF | 2A | 0.0018 | 1.2482 | 1.2368 | — | 1.1941 | 1.1879 | 1.149 | 2B | 1.16 | 1.178 | 1.1959 | 1.2039 | 1.25
3A | 0 | 1.25 | 1.2386 | — | 1.1959 | 1.1913 | 1.1508 | 3B | 1.16 | 1.1698 | 1.1959 | 1.2019 | 1.25 |  |  | 0 | 0 | 11⁄4–12 | UNF | 3A | 0 | 1.25 | 1.2386 | — | 1.1959 | 1.1913 | 1.1508 | 3B | 1.16 | 1.1698 | 1.1959 | 1.2019 | 1.25
11⁄4–14 | UNS | 2A | 0.0016 | 1.2484 | 1.2381 | — | 1.202 | 1.1966 | 1.1634 | 2B | 1.173 | 1.188 | 1.2036 | 1.2106 | 1.25 | 11⁄4–14 | UNS | 11⁄4–14 | UNS | 2A | 0.0016 | 1.2484 | 1.2381 | — | 1.202 | 1.1966 | 1.1634 | 2B | 1.173 | 1.188 | 1.2036 | 1.2106 | 1.25
11⁄4–16 | UN | 2A | 0.0015 | 1.2485 | 1.2391 | — | 1.2079 | 1.2028 | 1.174 | 2B | 1.182 | 1.196 | 1.2094 | 1.216 | 1.25 | 11⁄4–16 | UN | 11⁄4–16 | UN | 2A | 0.0015 | 1.2485 | 1.2391 | — | 1.2079 | 1.2028 | 1.174 | 2B | 1.182 | 1.196 | 1.2094 | 1.216 | 1.25
3A | 0 | 1.25 | 1.2406 | — | 1.2094 | 1.2056 | 1.1755 | 3B | 1.182 | 1.1908 | 1.2094 | 1.2144 | 1.25 |  |  | 0 | 0 | 11⁄4–16 | UN | 3A | 0 | 1.25 | 1.2406 | — | 1.2094 | 1.2056 | 1.1755 | 3B | 1.182 | 1.1908 | 1.2094 | 1.2144 | 1.25
11⁄4–18 | UNEF | 2A | 0.0015 | 1.2485 | 1.2398 | — | 1.2124 | 1.2075 | 1.1824 | 2B | 1.19 | 1.203 | 1.2139 | 1.2202 | 1.25 | 11⁄4–18 | UNEF | 11⁄4–18 | UNEF | 2A | 0.0015 | 1.2485 | 1.2398 | — | 1.2124 | 1.2075 | 1.1824 | 2B | 1.19 | 1.203 | 1.2139 | 1.2202 | 1.25
3A | 0 | 1.25 | 1.2413 | — | 1.2139 | 1.2103 | 1.1839 | 3B | 1.19 | 1.198 | 1.2139 | 1.2186 | 1.25 |  |  | 0 | 0 | 11⁄4–18 | UNEF | 3A | 0 | 1.25 | 1.2413 | — | 1.2139 | 1.2103 | 1.1839 | 3B | 1.19 | 1.198 | 1.2139 | 1.2186 | 1.25
11⁄4–20 | UN | 2A | 0.0014 | 1.2486 | 1.2405 | — | 1.2161 | 1.2114 | 1.1891 | 2B | 1.196 | 1.207 | 1.2175 | 1.2236 | 1.25 | 11⁄4–20 | UN | 11⁄4–20 | UN | 2A | 0.0014 | 1.2486 | 1.2405 | — | 1.2161 | 1.2114 | 1.1891 | 2B | 1.196 | 1.207 | 1.2175 | 1.2236 | 1.25
3A | 0 | 1.25 | 1.2419 | — | 1.2175 | 1.214 | 1.1905 | 3B | 1.196 | 1.2037 | 1.2175 | 1.222 | 1.25 |  |  | 0 | 0 | 11⁄4–20 | UN | 3A | 0 | 1.25 | 1.2419 | — | 1.2175 | 1.214 | 1.1905 | 3B | 1.196 | 1.2037 | 1.2175 | 1.222 | 1.25
11⁄4–24 | UNS | 2A | 0.0013 | 1.2487 | 1.2415 | — | 1.2216 | 1.2173 | 1.1991 | 2B | 1.205 | 1.215 | 1.2229 | 1.2285 | 1.25 | 11⁄4–24 | UNS | 11⁄4–24 | UNS | 2A | 0.0013 | 1.2487 | 1.2415 | — | 1.2216 | 1.2173 | 1.1991 | 2B | 1.205 | 1.215 | 1.2229 | 1.2285 | 1.25
11⁄4–28 | UN | 2A | 0.0012 | 1.2488 | 1.2423 | — | 1.2256 | 1.2215 | 1.2062 | 2B | 1.211 | 1.22 | 1.2268 | 1.2321 | 1.25 | 11⁄4–28 | UN | 11⁄4–28 | UN | 2A | 0.0012 | 1.2488 | 1.2423 | — | 1.2256 | 1.2215 | 1.2062 | 2B | 1.211 | 1.22 | 1.2268 | 1.2321 | 1.25
3A | 0 | 1.25 | 1.2435 | — | 1.2268 | 1.2237 | 1.2074 | 3B | 1.211 | 1.2176 | 1.2268 | 1.2308 | 1.25 |  |  | 0 | 0 | 11⁄4–28 | UN | 3A | 0 | 1.25 | 1.2435 | — | 1.2268 | 1.2237 | 1.2074 | 3B | 1.211 | 1.2176 | 1.2268 | 1.2308 | 1.25
15⁄16–8 | UN | 2A | 0.0021 | 1.3104 | 1.2954 | — | 1.2292 | 1.2221 | 1.1616 | 2B | 1.177 | 1.202 | 1.2313 | 1.2405 | 1.3125 | 15⁄16–8 | UN | 15⁄16–8 | UN | 2A | 0.0021 | 1.3104 | 1.2954 | — | 1.2292 | 1.2221 | 1.1616 | 2B | 1.177 | 1.202 | 1.2313 | 1.2405 | 1.3125
3A | 0 | 1.3125 | 1.2975 | — | 1.2313 | 1.226 | 1.1637 | 3B | 1.177 | 1.1922 | 1.2313 | 1.2382 | 1.3125 |  |  | 0 | 0 | 15⁄16–8 | UN | 3A | 0 | 1.3125 | 1.2975 | — | 1.2313 | 1.226 | 1.1637 | 3B | 1.177 | 1.1922 | 1.2313 | 1.2382 | 1.3125
15⁄16–12 | UN | 2A | 0.0017 | 1.3108 | 1.2994 | — | 1.2567 | 1.2509 | 1.2116 | 2B | 1.222 | 1.24 | 1.2584 | 1.2659 | 1.3125 | 15⁄16–12 | UN | 15⁄16–12 | UN | 2A | 0.0017 | 1.3108 | 1.2994 | — | 1.2567 | 1.2509 | 1.2116 | 2B | 1.222 | 1.24 | 1.2584 | 1.2659 | 1.3125
3A | 0 | 1.3125 | 1.3011 | — | 1.2584 | 1.2541 | 1.2133 | 3B | 1.222 | 1.2323 | 1.2584 | 1.264 | 1.3125 |  |  | 0 | 0 | 15⁄16–12 | UN | 3A | 0 | 1.3125 | 1.3011 | — | 1.2584 | 1.2541 | 1.2133 | 3B | 1.222 | 1.2323 | 1.2584 | 1.264 | 1.3125
15⁄16–16 | UN | 2A | 0.0015 | 1.311 | 1.3016 | — | 1.2704 | 1.2653 | 1.2365 | 2B | 1.245 | 1.259 | 1.2719 | 1.2785 | 1.3125 | 15⁄16–16 | UN | 15⁄16–16 | UN | 2A | 0.0015 | 1.311 | 1.3016 | — | 1.2704 | 1.2653 | 1.2365 | 2B | 1.245 | 1.259 | 1.2719 | 1.2785 | 1.3125
3A | 0 | 1.3125 | 1.3031 | — | 1.2719 | 1.2681 | 1.238 | 3B | 1.245 | 1.2533 | 1.2719 | 1.2769 | 1.3125 |  |  | 0 | 0 | 15⁄16–16 | UN | 3A | 0 | 1.3125 | 1.3031 | — | 1.2719 | 1.2681 | 1.238 | 3B | 1.245 | 1.2533 | 1.2719 | 1.2769 | 1.3125
15⁄16–18 | UNEF | 2A | 0.0015 | 1.311 | 1.3023 | — | 1.2749 | 1.27 | 1.2449 | 2B | 1.252 | 1.265 | 1.2764 | 1.2827 | 1.3125 | 15⁄16–18 | UNEF | 15⁄16–18 | UNEF | 2A | 0.0015 | 1.311 | 1.3023 | — | 1.2749 | 1.27 | 1.2449 | 2B | 1.252 | 1.265 | 1.2764 | 1.2827 | 1.3125
3A | 0 | 1.3125 | 1.3038 | — | 1.2764 | 1.2728 | 1.2464 | 3B | 1.252 | 1.2605 | 1.2764 | 1.2811 | 1.3125 |  |  | 0 | 0 | 15⁄16–18 | UNEF | 3A | 0 | 1.3125 | 1.3038 | — | 1.2764 | 1.2728 | 1.2464 | 3B | 1.252 | 1.2605 | 1.2764 | 1.2811 | 1.3125
15⁄16–20 | UN | 2A | 0.0014 | 1.3111 | 1.303 | — | 1.2786 | 1.2739 | 1.2516 | 2B | 1.258 | 1.27 | 1.28 | 1.2861 | 1.3125 | 15⁄16–20 | UN | 15⁄16–20 | UN | 2A | 0.0014 | 1.3111 | 1.303 | — | 1.2786 | 1.2739 | 1.2516 | 2B | 1.258 | 1.27 | 1.28 | 1.2861 | 1.3125
3A | 0 | 1.3125 | 1.3044 | — | 1.28 | 1.2765 | 1.253 | 3B | 1.258 | 1.2662 | 1.28 | 1.2845 | 1.3125 |  |  | 0 | 0 | 15⁄16–20 | UN | 3A | 0 | 1.3125 | 1.3044 | — | 1.28 | 1.2765 | 1.253 | 3B | 1.258 | 1.2662 | 1.28 | 1.2845 | 1.3125
15⁄16–28 | UN | 2A | 0.0012 | 1.3113 | 1.3048 | — | 1.2881 | 1.284 | 1.2687 | 2B | 1.274 | 1.282 | 1.2893 | 1.2946 | 1.3125 | 15⁄16–28 | UN | 15⁄16–28 | UN | 2A | 0.0012 | 1.3113 | 1.3048 | — | 1.2881 | 1.284 | 1.2687 | 2B | 1.274 | 1.282 | 1.2893 | 1.2946 | 1.3125
3A | 0 | 1.3125 | 1.306 | — | 1.2893 | 1.2862 | 1.2699 | 3B | 1.274 | 1.2801 | 1.2893 | 1.2933 | 1.3125 |  |  | 0 | 0 | 15⁄16–28 | UN | 3A | 0 | 1.3125 | 1.306 | — | 1.2893 | 1.2862 | 1.2699 | 3B | 1.274 | 1.2801 | 1.2893 | 1.2933 | 1.3125
13⁄8–6 | UNC | 1A | 0.0024 | 1.3726 | 1.3453 | — | 1.2643 | 1.2523 | 1.1742 | 1B | 1.195 | 1.225 | 1.2667 | 1.2822 | 1.375 | 13⁄8–6 | UNC | 13⁄8–6 | UNC | 1A | 0.0024 | 1.3726 | 1.3453 | — | 1.2643 | 1.2523 | 1.1742 | 1B | 1.195 | 1.225 | 1.2667 | 1.2822 | 1.375
2A | 0.0024 | 1.3726 | 1.3544 | 1.3453 | 1.2643 | 1.2563 | 1.1742 | 2B | 1.195 | 1.225 | 1.2667 | 1.2771 | 1.375 |  |  | 0 | 0 | 13⁄8–6 | UNC | 2A | 0.0024 | 1.3726 | 1.3544 | 1.3453 | 1.2643 | 1.2563 | 1.1742 | 2B | 1.195 | 1.225 | 1.2667 | 1.2771 | 1.375
3A | 0 | 1.375 | 1.3568 | — | 1.2667 | 1.2607 | 1.1766 | 3B | 1.195 | 1.2146 | 1.2667 | 1.2745 | 1.375 |  |  | 0 | 0 | 13⁄8–6 | UNC | 3A | 0 | 1.375 | 1.3568 | — | 1.2667 | 1.2607 | 1.1766 | 3B | 1.195 | 1.2146 | 1.2667 | 1.2745 | 1.375
13⁄8–8 | UN | 2A | 0.0022 | 1.3728 | 1.3578 | 1.3503 | 1.2916 | 1.2844 | 1.224 | 2B | 1.24 | 1.265 | 1.2938 | 1.3031 | 1.375 | 13⁄8–8 | UN | 13⁄8–8 | UN | 2A | 0.0022 | 1.3728 | 1.3578 | 1.3503 | 1.2916 | 1.2844 | 1.224 | 2B | 1.24 | 1.265 | 1.2938 | 1.3031 | 1.375
3A | 0 | 1.375 | 1.36 | — | 1.2938 | 1.2884 | 1.2262 | 3B | 1.24 | 1.2547 | 1.2938 | 1.3008 | 1.375 |  |  | 0 | 0 | 13⁄8–8 | UN | 3A | 0 | 1.375 | 1.36 | — | 1.2938 | 1.2884 | 1.2262 | 3B | 1.24 | 1.2547 | 1.2938 | 1.3008 | 1.375
13⁄8–10 | UNS | 2A | 0.0019 | 1.3731 | 1.3602 | — | 1.3081 | 1.3018 | 1.2541 | 2B | 1.267 | 1.288 | 1.31 | 1.3182 | 1.375 | 13⁄8–10 | UNS | 13⁄8–10 | UNS | 2A | 0.0019 | 1.3731 | 1.3602 | — | 1.3081 | 1.3018 | 1.2541 | 2B | 1.267 | 1.288 | 1.31 | 1.3182 | 1.375
13⁄8–12 | UNF | 1A | 0.0019 | 1.3731 | 1.3559 | — | 1.319 | 1.3096 | 1.2739 | 1B | 1.285 | 1.303 | 1.3209 | 1.3332 | 1.375 | 13⁄8–12 | UNF | 13⁄8–12 | UNF | 1A | 0.0019 | 1.3731 | 1.3559 | — | 1.319 | 1.3096 | 1.2739 | 1B | 1.285 | 1.303 | 1.3209 | 1.3332 | 1.375
2A | 0.0019 | 1.3731 | 1.3617 | — | 1.319 | 1.3127 | 1.2739 | 2B | 1.285 | 1.303 | 1.3209 | 1.3291 | 1.375 |  |  | 0 | 0 | 13⁄8–12 | UNF | 2A | 0.0019 | 1.3731 | 1.3617 | — | 1.319 | 1.3127 | 1.2739 | 2B | 1.285 | 1.303 | 1.3209 | 1.3291 | 1.375
3A | 0 | 1.375 | 1.3636 | — | 1.3209 | 1.3162 | 1.2758 | 3B | 1.285 | 1.2948 | 1.3209 | 1.327 | 1.375 |  |  | 0 | 0 | 13⁄8–12 | UNF | 3A | 0 | 1.375 | 1.3636 | — | 1.3209 | 1.3162 | 1.2758 | 3B | 1.285 | 1.2948 | 1.3209 | 1.327 | 1.375
13⁄8–14 | UNS | 2A | 0.0016 | 1.3734 | 1.3631 | — | 1.327 | 1.3216 | 1.2884 | 2B | 1.298 | 1.314 | 1.3286 | 1.3356 | 1.375 | 13⁄8–14 | UNS | 13⁄8–14 | UNS | 2A | 0.0016 | 1.3734 | 1.3631 | — | 1.327 | 1.3216 | 1.2884 | 2B | 1.298 | 1.314 | 1.3286 | 1.3356 | 1.375
13⁄8–16 | UN | 2A | 0.0015 | 1.3735 | 1.3641 | — | 1.3329 | 1.3278 | 1.299 | 2B | 1.307 | 1.321 | 1.3344 | 1.341 | 1.375 | 13⁄8–16 | UN | 13⁄8–16 | UN | 2A | 0.0015 | 1.3735 | 1.3641 | — | 1.3329 | 1.3278 | 1.299 | 2B | 1.307 | 1.321 | 1.3344 | 1.341 | 1.375
3A | 0 | 1.375 | 1.3656 | — | 1.3344 | 1.3306 | 1.3005 | 3B | 1.307 | 1.3158 | 1.3344 | 1.3394 | 1.375 |  |  | 0 | 0 | 13⁄8–16 | UN | 3A | 0 | 1.375 | 1.3656 | — | 1.3344 | 1.3306 | 1.3005 | 3B | 1.307 | 1.3158 | 1.3344 | 1.3394 | 1.375
13⁄8–18 | UNEF | 2A | 0.0015 | 1.3735 | 1.3648 | — | 1.3374 | 1.3325 | 1.3074 | 2B | 1.315 | 1.328 | 1.3389 | 1.3452 | 1.375 | 13⁄8–18 | UNEF | 13⁄8–18 | UNEF | 2A | 0.0015 | 1.3735 | 1.3648 | — | 1.3374 | 1.3325 | 1.3074 | 2B | 1.315 | 1.328 | 1.3389 | 1.3452 | 1.375
3A | 0 | 1.375 | 1.3663 | — | 1.3389 | 1.3353 | 1.3089 | 3B | 1.315 | 1.323 | 1.3389 | 1.3436 | 1.375 |  |  | 0 | 0 | 13⁄8–18 | UNEF | 3A | 0 | 1.375 | 1.3663 | — | 1.3389 | 1.3353 | 1.3089 | 3B | 1.315 | 1.323 | 1.3389 | 1.3436 | 1.375
13⁄8–20 | UN | 2A | 0.0014 | 1.3736 | 1.3655 | — | 1.3411 | 1.3364 | 1.3141 | 2B | 1.321 | 1.332 | 1.3425 | 1.3486 | 1.375 | 13⁄8–20 | UN | 13⁄8–20 | UN | 2A | 0.0014 | 1.3736 | 1.3655 | — | 1.3411 | 1.3364 | 1.3141 | 2B | 1.321 | 1.332 | 1.3425 | 1.3486 | 1.375
3A | 0 | 1.375 | 1.3669 | — | 1.3425 | 1.339 | 1.3155 | 3B | 1.321 | 1.3287 | 1.3425 | 1.347 | 1.375 |  |  | 0 | 0 | 13⁄8–20 | UN | 3A | 0 | 1.375 | 1.3669 | — | 1.3425 | 1.339 | 1.3155 | 3B | 1.321 | 1.3287 | 1.3425 | 1.347 | 1.375
13⁄8–24 | UNS | 2A | 0.0013 | 1.3737 | 1.3665 | — | 1.3466 | 1.3423 | 1.3241 | 2B | 1.33 | 1.34 | 1.3479 | 1.3535 | 1.375 | 13⁄8–24 | UNS | 13⁄8–24 | UNS | 2A | 0.0013 | 1.3737 | 1.3665 | — | 1.3466 | 1.3423 | 1.3241 | 2B | 1.33 | 1.34 | 1.3479 | 1.3535 | 1.375
13⁄8–28 | UN | 2A | 0.0012 | 1.3738 | 1.3673 | — | 1.3506 | 1.3465 | 1.3312 | 2B | 1.336 | 1.345 | 1.3518 | 1.3571 | 1.375 | 13⁄8–28 | UN | 13⁄8–28 | UN | 2A | 0.0012 | 1.3738 | 1.3673 | — | 1.3506 | 1.3465 | 1.3312 | 2B | 1.336 | 1.345 | 1.3518 | 1.3571 | 1.375
3A | 0 | 1.375 | 1.3685 | — | 1.3518 | 1.3487 | 1.3324 | 3B | 1.336 | 1.3426 | 1.3518 | 1.3558 | 1.375 |  |  | 0 | 0 | 13⁄8–28 | UN | 3A | 0 | 1.375 | 1.3685 | — | 1.3518 | 1.3487 | 1.3324 | 3B | 1.336 | 1.3426 | 1.3518 | 1.3558 | 1.375
17⁄16–6 | UN | 2A | 0.0024 | 1.4351 | 1.4169 | — | 1.3268 | 1.3188 | 1.2367 | 2B | 1.257 | 1.288 | 1.3292 | 1.3396 | 1.4375 | 17⁄16–6 | UN | 17⁄16–6 | UN | 2A | 0.0024 | 1.4351 | 1.4169 | — | 1.3268 | 1.3188 | 1.2367 | 2B | 1.257 | 1.288 | 1.3292 | 1.3396 | 1.4375
3A | 0 | 1.4375 | 1.4193 | — | 1.3292 | 1.3232 | 1.2391 | 3B | 1.257 | 1.2771 | 1.3292 | 1.337 | 1.4375 |  |  | 0 | 0 | 17⁄16–6 | UN | 3A | 0 | 1.4375 | 1.4193 | — | 1.3292 | 1.3232 | 1.2391 | 3B | 1.257 | 1.2771 | 1.3292 | 1.337 | 1.4375
17⁄16–8 | UN | 2A | 0.0022 | 1.4353 | 1.4203 | — | 1.3541 | 1.3469 | 1.2865 | 2B | 1.302 | 1.327 | 1.3563 | 1.3657 | 1.4375 | 17⁄16–8 | UN | 17⁄16–8 | UN | 2A | 0.0022 | 1.4353 | 1.4203 | — | 1.3541 | 1.3469 | 1.2865 | 2B | 1.302 | 1.327 | 1.3563 | 1.3657 | 1.4375
3A | 0 | 1.4375 | 1.4225 | — | 1.3563 | 1.3509 | 1.2887 | 3B | 1.302 | 1.3172 | 1.3563 | 1.3634 | 1.4375 |  |  | 0 | 0 | 17⁄16–8 | UN | 3A | 0 | 1.4375 | 1.4225 | — | 1.3563 | 1.3509 | 1.2887 | 3B | 1.302 | 1.3172 | 1.3563 | 1.3634 | 1.4375
17⁄16–12 | UN | 2A | 0.0018 | 1.4357 | 1.4243 | — | 1.3816 | 1.3757 | 1.3365 | 2B | 1.347 | 1.365 | 1.3834 | 1.391 | 1.4375 | 17⁄16–12 | UN | 17⁄16–12 | UN | 2A | 0.0018 | 1.4357 | 1.4243 | — | 1.3816 | 1.3757 | 1.3365 | 2B | 1.347 | 1.365 | 1.3834 | 1.391 | 1.4375
3A | 0 | 1.4375 | 1.4261 | — | 1.3834 | 1.379 | 1.3383 | 3B | 1.347 | 1.3573 | 1.3834 | 1.3891 | 1.4375 |  |  | 0 | 0 | 17⁄16–12 | UN | 3A | 0 | 1.4375 | 1.4261 | — | 1.3834 | 1.379 | 1.3383 | 3B | 1.347 | 1.3573 | 1.3834 | 1.3891 | 1.4375
17⁄16–16 | UN | 2A | 0.0016 | 1.4359 | 1.4265 | — | 1.3953 | 1.3901 | 1.3614 | 2B | 1.37 | 1.384 | 1.3969 | 1.4037 | 1.4375 | 17⁄16–16 | UN | 17⁄16–16 | UN | 2A | 0.0016 | 1.4359 | 1.4265 | — | 1.3953 | 1.3901 | 1.3614 | 2B | 1.37 | 1.384 | 1.3969 | 1.4037 | 1.4375
3A | 0 | 1.4375 | 1.4281 | — | 1.3969 | 1.393 | 1.363 | 3B | 1.37 | 1.3783 | 1.3969 | 1.402 | 1.4375 |  |  | 0 | 0 | 17⁄16–16 | UN | 3A | 0 | 1.4375 | 1.4281 | — | 1.3969 | 1.393 | 1.363 | 3B | 1.37 | 1.3783 | 1.3969 | 1.402 | 1.4375
17⁄16–18 | UNEF | 2A | 0.0015 | 1.436 | 1.4273 | — | 1.3999 | 1.3949 | 1.3699 | 2B | 1.377 | 1.39 | 1.4014 | 1.4079 | 1.4375 | 17⁄16–18 | UNEF | 17⁄16–18 | UNEF | 2A | 0.0015 | 1.436 | 1.4273 | — | 1.3999 | 1.3949 | 1.3699 | 2B | 1.377 | 1.39 | 1.4014 | 1.4079 | 1.4375
3A | 0 | 1.4375 | 1.4288 | — | 1.4014 | 1.3977 | 1.3714 | 3B | 1.377 | 1.3855 | 1.4014 | 1.4062 | 1.4375 |  |  | 0 | 0 | 17⁄16–18 | UNEF | 3A | 0 | 1.4375 | 1.4288 | — | 1.4014 | 1.3977 | 1.3714 | 3B | 1.377 | 1.3855 | 1.4014 | 1.4062 | 1.4375
17⁄16–20 | UN | 2A | 0.0014 | 1.4361 | 1.428 | — | 1.4036 | 1.3988 | 1.3766 | 2B | 1.383 | 1.395 | 1.405 | 1.4112 | 1.4375 | 17⁄16–20 | UN | 17⁄16–20 | UN | 2A | 0.0014 | 1.4361 | 1.428 | — | 1.4036 | 1.3988 | 1.3766 | 2B | 1.383 | 1.395 | 1.405 | 1.4112 | 1.4375
3A | 0 | 1.4375 | 1.4294 | — | 1.405 | 1.4014 | 1.378 | 3B | 1.383 | 1.3912 | 1.405 | 1.4096 | 1.4375 |  |  | 0 | 0 | 17⁄16–20 | UN | 3A | 0 | 1.4375 | 1.4294 | — | 1.405 | 1.4014 | 1.378 | 3B | 1.383 | 1.3912 | 1.405 | 1.4096 | 1.4375
17⁄16–28 | UN | 2A | 0.0013 | 1.4362 | 1.4297 | — | 1.413 | 1.4088 | 1.3936 | 2B | 1.399 | 1.407 | 1.4143 | 1.4198 | 1.4375 | 17⁄16–28 | UN | 17⁄16–28 | UN | 2A | 0.0013 | 1.4362 | 1.4297 | — | 1.413 | 1.4088 | 1.3936 | 2B | 1.399 | 1.407 | 1.4143 | 1.4198 | 1.4375
3A | 0 | 1.4375 | 1.431 | — | 1.4143 | 1.4112 | 1.3949 | 3B | 1.399 | 1.4051 | 1.4143 | 1.4184 | 1.4375 |  |  | 0 | 0 | 17⁄16–28 | UN | 3A | 0 | 1.4375 | 1.431 | — | 1.4143 | 1.4112 | 1.3949 | 3B | 1.399 | 1.4051 | 1.4143 | 1.4184 | 1.4375
11⁄2–6 | 1A | 0.0024 | 1.4976 | 1.4703 | — | 1.3893 | 1.3772 | 1.2992 | 1B | 1.32 | 1.35 | 1.3917 | 1.4075 | 1.5 |  | 11⁄2–6 | 1A | 11⁄2–6 | 1A | 0.0024 | 1.4976 | 1.4703 | — | 1.3893 | 1.3772 | 1.2992 | 1B | 1.32 | 1.35 | 1.3917 | 1.4075 | 1.5 | 0
2A | 0.0024 | 1.4976 | 1.4794 | 1.4703 | 1.3893 | 1.3812 | 1.2992 | 2B | 1.32 | 1.35 | 1.3917 | 1.4022 | 1.5 |  |  | 0 | 0 | 11⁄2–6 | 1A | 2A | 0.0024 | 1.4976 | 1.4794 | 1.4703 | 1.3893 | 1.3812 | 1.2992 | 2B | 1.32 | 1.35 | 1.3917 | 1.4022 | 1.5
3A | 0 | 1.5 | 1.4818 | — | 1.3917 | 1.3856 | 1.3016 | 3B | 1.32 | 1.3396 | 1.3917 | 1.3996 | 1.5 |  |  | 0 | 0 | 11⁄2–6 | 1A | 3A | 0 | 1.5 | 1.4818 | — | 1.3917 | 1.3856 | 1.3016 | 3B | 1.32 | 1.3396 | 1.3917 | 1.3996 | 1.5
11⁄2–8 | UN | 2A | 0.0022 | 1.4978 | 1.4828 | 1.4753 | 1.4166 | 1.4093 | 1.349 | 2B | 1.365 | 1.39 | 1.4188 | 1.4283 | 1.5 | 11⁄2–8 | UN | 11⁄2–8 | UN | 2A | 0.0022 | 1.4978 | 1.4828 | 1.4753 | 1.4166 | 1.4093 | 1.349 | 2B | 1.365 | 1.39 | 1.4188 | 1.4283 | 1.5
3A | 0 | 1.5 | 1.485 | — | 1.4188 | 1.4133 | 1.3512 | 3B | 1.365 | 1.3797 | 1.4188 | 1.4259 | 1.5 |  |  | 0 | 0 | 11⁄2–8 | UN | 3A | 0 | 1.5 | 1.485 | — | 1.4188 | 1.4133 | 1.3512 | 3B | 1.365 | 1.3797 | 1.4188 | 1.4259 | 1.5
11⁄2–10 | UNS | 2A | 0.0019 | 1.4981 | 1.4852 | — | 1.4331 | 1.4267 | 1.3791 | 2B | 1.392 | 1.413 | 1.435 | 1.4433 | 1.5 | 11⁄2–10 | UNS | 11⁄2–10 | UNS | 2A | 0.0019 | 1.4981 | 1.4852 | — | 1.4331 | 1.4267 | 1.3791 | 2B | 1.392 | 1.413 | 1.435 | 1.4433 | 1.5
11⁄2–12 | UNF | 1A | 0.0019 | 1.4981 | 1.4809 | — | 1.444 | 1.4344 | 1.3989 | 1B | 1.41 | 1.428 | 1.4459 | 1.4584 | 1.5 | 11⁄2–12 | UNF | 11⁄2–12 | UNF | 1A | 0.0019 | 1.4981 | 1.4809 | — | 1.444 | 1.4344 | 1.3989 | 1B | 1.41 | 1.428 | 1.4459 | 1.4584 | 1.5
2A | 0.0019 | 1.4981 | 1.4867 | — | 1.444 | 1.4376 | 1.3989 | 2B | 1.41 | 1.428 | 1.4459 | 1.4542 | 1.5 |  |  | 0 | 0 | 11⁄2–12 | UNF | 2A | 0.0019 | 1.4981 | 1.4867 | — | 1.444 | 1.4376 | 1.3989 | 2B | 1.41 | 1.428 | 1.4459 | 1.4542 | 1.5
3A | 0 | 1.5 | 1.4886 | — | 1.4459 | 1.4411 | 1.4008 | 3B | 1.41 | 1.4198 | 1.4459 | 1.4522 | 1.5 |  |  | 0 | 0 | 11⁄2–12 | UNF | 3A | 0 | 1.5 | 1.4886 | — | 1.4459 | 1.4411 | 1.4008 | 3B | 1.41 | 1.4198 | 1.4459 | 1.4522 | 1.5
11⁄2–14 | UNS | 2A | 0.0017 | 1.4983 | 1.488 | — | 1.4519 | 1.4464 | 1.4133 | 2B | 1.423 | 1.438 | 1.4536 | 1.4608 | 1.5 | 11⁄2–14 | UNS | 11⁄2–14 | UNS | 2A | 0.0017 | 1.4983 | 1.488 | — | 1.4519 | 1.4464 | 1.4133 | 2B | 1.423 | 1.438 | 1.4536 | 1.4608 | 1.5
11⁄2–16 | UN | 2A | 0.0016 | 1.4984 | 1.489 | — | 1.4578 | 1.4526 | 1.4239 | 2B | 1.432 | 1.446 | 1.4594 | 1.4662 | 1.5 | 11⁄2–16 | UN | 11⁄2–16 | UN | 2A | 0.0016 | 1.4984 | 1.489 | — | 1.4578 | 1.4526 | 1.4239 | 2B | 1.432 | 1.446 | 1.4594 | 1.4662 | 1.5
3A | 0 | 1.5 | 1.4906 | — | 1.4594 | 1.4555 | 1.4255 | 3B | 1.432 | 1.4408 | 1.4594 | 1.4645 | 1.5 |  |  | 0 | 0 | 11⁄2–16 | UN | 3A | 0 | 1.5 | 1.4906 | — | 1.4594 | 1.4555 | 1.4255 | 3B | 1.432 | 1.4408 | 1.4594 | 1.4645 | 1.5
11⁄2–18 | UNEF | 2A | 0.0015 | 1.4985 | 1.4898 | — | 1.4624 | 1.4574 | 1.4324 | 2B | 1.44 | 1.452 | 1.4639 | 1.4704 | 1.5 | 11⁄2–18 | UNEF | 11⁄2–18 | UNEF | 2A | 0.0015 | 1.4985 | 1.4898 | — | 1.4624 | 1.4574 | 1.4324 | 2B | 1.44 | 1.452 | 1.4639 | 1.4704 | 1.5
3A | 0 | 1.5 | 1.4913 | — | 1.4639 | 1.4602 | 1.4339 | 3B | 1.44 | 1.448 | 1.4639 | 1.4687 | 1.5 |  |  | 0 | 0 | 11⁄2–18 | UNEF | 3A | 0 | 1.5 | 1.4913 | — | 1.4639 | 1.4602 | 1.4339 | 3B | 1.44 | 1.448 | 1.4639 | 1.4687 | 1.5
11⁄2–20 | UN | 2A | 0.0014 | 1.4986 | 1.4905 | — | 1.4661 | 1.4613 | 1.4391 | 2B | 1.446 | 1.457 | 1.4675 | 1.4737 | 1.5 | 11⁄2–20 | UN | 11⁄2–20 | UN | 2A | 0.0014 | 1.4986 | 1.4905 | — | 1.4661 | 1.4613 | 1.4391 | 2B | 1.446 | 1.457 | 1.4675 | 1.4737 | 1.5
3A | 0 | 1.5 | 1.4919 | — | 1.4675 | 1.4639 | 1.4405 | 3B | 1.446 | 1.4537 | 1.4675 | 1.4721 | 1.5 |  |  | 0 | 0 | 11⁄2–20 | UN | 3A | 0 | 1.5 | 1.4919 | — | 1.4675 | 1.4639 | 1.4405 | 3B | 1.446 | 1.4537 | 1.4675 | 1.4721 | 1.5
11⁄2–24 | UNS | 2A | 0.0013 | 1.4987 | 1.4915 | — | 1.4716 | 1.4672 | 1.4491 | 2B | 1.455 | 1.465 | 1.4729 | 1.4787 | 1.5 | 11⁄2–24 | UNS | 11⁄2–24 | UNS | 2A | 0.0013 | 1.4987 | 1.4915 | — | 1.4716 | 1.4672 | 1.4491 | 2B | 1.455 | 1.465 | 1.4729 | 1.4787 | 1.5
11⁄2–28 | UN | 2A | 0.0013 | 1.4987 | 1.4922 | — | 1.4755 | 1.4713 | 1.4561 | 2B | 1.461 | 1.47 | 1.4768 | 1.4823 | 1.5 | 11⁄2–28 | UN | 11⁄2–28 | UN | 2A | 0.0013 | 1.4987 | 1.4922 | — | 1.4755 | 1.4713 | 1.4561 | 2B | 1.461 | 1.47 | 1.4768 | 1.4823 | 1.5
3A | 0 | 1.5 | 1.4935 | — | 1.4768 | 1.4737 | 1.4574 | 3B | 1.461 | 1.4676 | 1.4768 | 1.4809 | 1.5 |  |  | 0 | 0 | 11⁄2–28 | UN | 3A | 0 | 1.5 | 1.4935 | — | 1.4768 | 1.4737 | 1.4574 | 3B | 1.461 | 1.4676 | 1.4768 | 1.4809 | 1.5
19⁄16–6 | UN | 2A | 0.0024 | 1.5601 | 1.5419 | — | 1.4518 | 1.4436 | 1.3617 | 2B | 1.382 | 1.413 | 1.4542 | 1.4648 | 1.5625 | 19⁄16–6 | UN | 19⁄16–6 | UN | 2A | 0.0024 | 1.5601 | 1.5419 | — | 1.4518 | 1.4436 | 1.3617 | 2B | 1.382 | 1.413 | 1.4542 | 1.4648 | 1.5625
3A | 0 | 1.5625 | 1.5443 | — | 1.4542 | 1.4481 | 1.3641 | 3B | 1.382 | 1.4021 | 1.4542 | 1.4622 | 1.5625 |  |  | 0 | 0 | 19⁄16–6 | UN | 3A | 0 | 1.5625 | 1.5443 | — | 1.4542 | 1.4481 | 1.3641 | 3B | 1.382 | 1.4021 | 1.4542 | 1.4622 | 1.5625
19⁄16–8 | UN | 2A | 0.0022 | 1.5603 | 1.5453 | — | 1.4791 | 1.4717 | 1.4115 | 2B | 1.427 | 1.452 | 1.4813 | 1.4909 | 1.5625 | 19⁄16–8 | UN | 19⁄16–8 | UN | 2A | 0.0022 | 1.5603 | 1.5453 | — | 1.4791 | 1.4717 | 1.4115 | 2B | 1.427 | 1.452 | 1.4813 | 1.4909 | 1.5625
3A | 0 | 1.5625 | 1.5475 | — | 1.4813 | 1.4758 | 1.4137 | 3B | 1.427 | 1.4422 | 1.4813 | 1.4885 | 1.5625 |  |  | 0 | 0 | 19⁄16–8 | UN | 3A | 0 | 1.5625 | 1.5475 | — | 1.4813 | 1.4758 | 1.4137 | 3B | 1.427 | 1.4422 | 1.4813 | 1.4885 | 1.5625
19⁄16–12 | UN | 2A | 0.0018 | 1.5607 | 1.5493 | — | 1.5066 | 1.5007 | 1.4615 | 2B | 1.472 | 1.49 | 1.5084 | 1.516 | 1.5625 | 19⁄16–12 | UN | 19⁄16–12 | UN | 2A | 0.0018 | 1.5607 | 1.5493 | — | 1.5066 | 1.5007 | 1.4615 | 2B | 1.472 | 1.49 | 1.5084 | 1.516 | 1.5625
3A | 0 | 1.5625 | 1.5511 | — | 1.5084 | 1.504 | 1.4633 | 3B | 1.472 | 1.4823 | 1.5084 | 1.5141 | 1.5625 |  |  | 0 | 0 | 19⁄16–12 | UN | 3A | 0 | 1.5625 | 1.5511 | — | 1.5084 | 1.504 | 1.4633 | 3B | 1.472 | 1.4823 | 1.5084 | 1.5141 | 1.5625
19⁄16–16 | UN | 2A | 0.0016 | 1.5609 | 1.5515 | — | 1.5203 | 1.5151 | 1.4864 | 2B | 1.495 | 1.509 | 1.5219 | 1.5287 | 1.5625 | 19⁄16–16 | UN | 19⁄16–16 | UN | 2A | 0.0016 | 1.5609 | 1.5515 | — | 1.5203 | 1.5151 | 1.4864 | 2B | 1.495 | 1.509 | 1.5219 | 1.5287 | 1.5625
3A | 0 | 1.5625 | 1.5531 | — | 1.5219 | 1.518 | 1.488 | 3B | 1.495 | 1.5033 | 1.5219 | 1.527 | 1.5625 |  |  | 0 | 0 | 19⁄16–16 | UN | 3A | 0 | 1.5625 | 1.5531 | — | 1.5219 | 1.518 | 1.488 | 3B | 1.495 | 1.5033 | 1.5219 | 1.527 | 1.5625
19⁄16–18 | UNEF | 2A | 0.0015 | 1.561 | 1.5523 | — | 1.5249 | 1.5199 | 1.4949 | 2B | 1.502 | 1.515 | 1.5264 | 1.5329 | 1.5625 | 19⁄16–18 | UNEF | 19⁄16–18 | UNEF | 2A | 0.0015 | 1.561 | 1.5523 | — | 1.5249 | 1.5199 | 1.4949 | 2B | 1.502 | 1.515 | 1.5264 | 1.5329 | 1.5625
3A | 0 | 1.5625 | 1.5538 | — | 1.5264 | 1.5227 | 1.4964 | 3B | 1.502 | 1.5105 | 1.5264 | 1.5312 | 1.5625 |  |  | 0 | 0 | 19⁄16–18 | UNEF | 3A | 0 | 1.5625 | 1.5538 | — | 1.5264 | 1.5227 | 1.4964 | 3B | 1.502 | 1.5105 | 1.5264 | 1.5312 | 1.5625
19⁄16–20 | UN | 2A | 0.0014 | 1.5611 | 1.553 | — | 1.5286 | 1.5238 | 1.5016 | 2B | 1.508 | 1.52 | 1.53 | 1.5362 | 1.5625 | 19⁄16–20 | UN | 19⁄16–20 | UN | 2A | 0.0014 | 1.5611 | 1.553 | — | 1.5286 | 1.5238 | 1.5016 | 2B | 1.508 | 1.52 | 1.53 | 1.5362 | 1.5625
3A | 0 | 1.5625 | 1.5544 | — | 1.53 | 1.5264 | 1.503 | 3B | 1.508 | 1.5162 | 1.53 | 1.5346 | 1.5625 |  |  | 0 | 0 | 19⁄16–20 | UN | 3A | 0 | 1.5625 | 1.5544 | — | 1.53 | 1.5264 | 1.503 | 3B | 1.508 | 1.5162 | 1.53 | 1.5346 | 1.5625
15⁄8–6 | UN | 2A | 0.0025 | 1.6225 | 1.6043 | — | 1.5142 | 1.506 | 1.4246 | 2B | 1.445 | 1.475 | 1.5167 | 1.5274 | 1.625 | 15⁄8–6 | UN | 15⁄8–6 | UN | 2A | 0.0025 | 1.6225 | 1.6043 | — | 1.5142 | 1.506 | 1.4246 | 2B | 1.445 | 1.475 | 1.5167 | 1.5274 | 1.625
3A | 0 | 1.625 | 1.6068 | — | 1.5167 | 1.5105 | 1.4271 | 3B | 1.445 | 1.4646 | 1.5167 | 1.5247 | 1.625 |  |  | 0 | 0 | 15⁄8–6 | UN | 3A | 0 | 1.625 | 1.6068 | — | 1.5167 | 1.5105 | 1.4271 | 3B | 1.445 | 1.4646 | 1.5167 | 1.5247 | 1.625
15⁄8–8 | UN | 2A | 0.0022 | 1.6228 | 1.6078 | 1.6003 | 1.5416 | 1.5342 | 1.4784 | 2B | 1.49 | 1.515 | 1.5438 | 1.5535 | 1.625 | 15⁄8–8 | UN | 15⁄8–8 | UN | 2A | 0.0022 | 1.6228 | 1.6078 | 1.6003 | 1.5416 | 1.5342 | 1.4784 | 2B | 1.49 | 1.515 | 1.5438 | 1.5535 | 1.625
3A | 0 | 1.625 | 1.61 | — | 1.5438 | 1.5382 | 1.4806 | 3B | 1.49 | 1.5047 | 1.5438 | 1.551 | 1.625 |  |  | 0 | 0 | 15⁄8–8 | UN | 3A | 0 | 1.625 | 1.61 | — | 1.5438 | 1.5382 | 1.4806 | 3B | 1.49 | 1.5047 | 1.5438 | 1.551 | 1.625
15⁄8–10 | UNS | 2A | 0.0019 | 1.6231 | 1.6102 | — | 1.5581 | 1.5517 | 1.5041 | 2B | 1.517 | 1.538 | 1.56 | 1.5683 | 1.625 | 15⁄8–10 | UNS | 15⁄8–10 | UNS | 2A | 0.0019 | 1.6231 | 1.6102 | — | 1.5581 | 1.5517 | 1.5041 | 2B | 1.517 | 1.538 | 1.56 | 1.5683 | 1.625
15⁄8–12 | UN | 2A | 0.0018 | 1.6232 | 1.6118 | — | 1.5691 | 1.5632 | 1.524 | 2B | 1.535 | 1.553 | 1.5709 | 1.5785 | 1.625 | 15⁄8–12 | UN | 15⁄8–12 | UN | 2A | 0.0018 | 1.6232 | 1.6118 | — | 1.5691 | 1.5632 | 1.524 | 2B | 1.535 | 1.553 | 1.5709 | 1.5785 | 1.625
3A | 0 | 1.625 | 1.6136 | — | 1.5709 | 1.5665 | 1.5258 | 3B | 1.535 | 1.5448 | 1.5709 | 1.5766 | 1.625 |  |  | 0 | 0 | 15⁄8–12 | UN | 3A | 0 | 1.625 | 1.6136 | — | 1.5709 | 1.5665 | 1.5258 | 3B | 1.535 | 1.5448 | 1.5709 | 1.5766 | 1.625
15⁄8–14 | UNS | 2A | 0.0017 | 1.6233 | 1.613 | — | 1.5769 | 1.5714 | 1.5383 | 2B | 1.548 | 1.564 | 1.5786 | 1.5858 | 1.625 | 15⁄8–14 | UNS | 15⁄8–14 | UNS | 2A | 0.0017 | 1.6233 | 1.613 | — | 1.5769 | 1.5714 | 1.5383 | 2B | 1.548 | 1.564 | 1.5786 | 1.5858 | 1.625
15⁄8–16 | UN | 2A | 0.0016 | 1.6234 | 1.614 | — | 1.5828 | 1.5776 | 1.5489 | 2B | 1.557 | 1.571 | 1.5844 | 1.5912 | 1.625 | 15⁄8–16 | UN | 15⁄8–16 | UN | 2A | 0.0016 | 1.6234 | 1.614 | — | 1.5828 | 1.5776 | 1.5489 | 2B | 1.557 | 1.571 | 1.5844 | 1.5912 | 1.625
3A | 0 | 1.625 | 1.6156 | — | 1.5844 | 1.5805 | 1.5505 | 3B | 1.557 | 1.5658 | 1.5844 | 1.5895 | 1.625 |  |  | 0 | 0 | 15⁄8–16 | UN | 3A | 0 | 1.625 | 1.6156 | — | 1.5844 | 1.5805 | 1.5505 | 3B | 1.557 | 1.5658 | 1.5844 | 1.5895 | 1.625
15⁄8–18 | UNEF | 2A | 0.0015 | 1.6235 | 1.6148 | — | 1.5874 | 1.5824 | 1.5574 | 2B | 1.565 | 1.578 | 1.5889 | 1.5954 | 1.625 | 15⁄8–18 | UNEF | 15⁄8–18 | UNEF | 2A | 0.0015 | 1.6235 | 1.6148 | — | 1.5874 | 1.5824 | 1.5574 | 2B | 1.565 | 1.578 | 1.5889 | 1.5954 | 1.625
3A | 0 | 1.625 | 1.6163 | — | 1.5889 | 1.5852 | 1.5589 | 3B | 1.565 | 1.573 | 1.5889 | 1.5937 | 1.625 |  |  | 0 | 0 | 15⁄8–18 | UNEF | 3A | 0 | 1.625 | 1.6163 | — | 1.5889 | 1.5852 | 1.5589 | 3B | 1.565 | 1.573 | 1.5889 | 1.5937 | 1.625
15⁄8–20 | UN | 2A | 0.0014 | 1.6236 | 1.6155 | — | 1.5911 | 1.5863 | 1.5641 | 2B | 1.571 | 1.582 | 1.5925 | 1.5987 | 1.625 | 15⁄8–20 | UN | 15⁄8–20 | UN | 2A | 0.0014 | 1.6236 | 1.6155 | — | 1.5911 | 1.5863 | 1.5641 | 2B | 1.571 | 1.582 | 1.5925 | 1.5987 | 1.625
3A | 0 | 1.625 | 1.6169 | — | 1.5925 | 1.5889 | 1.5655 | 3B | 1.571 | 1.5787 | 1.5925 | 1.5971 | 1.625 |  |  | 0 | 0 | 15⁄8–20 | UN | 3A | 0 | 1.625 | 1.6169 | — | 1.5925 | 1.5889 | 1.5655 | 3B | 1.571 | 1.5787 | 1.5925 | 1.5971 | 1.625
15⁄8–24 | UNS | 2A | 0.0013 | 1.6237 | 1.6165 | — | 1.5966 | 1.5922 | 1.5741 | 2B | 1.58 | 1.59 | 1.5979 | 1.6037 | 1.625 | 15⁄8–24 | UNS | 15⁄8–24 | UNS | 2A | 0.0013 | 1.6237 | 1.6165 | — | 1.5966 | 1.5922 | 1.5741 | 2B | 1.58 | 1.59 | 1.5979 | 1.6037 | 1.625
111⁄16–6 | UN | 2A | 0.0025 | 1.685 | 1.6668 | — | 1.5767 | 1.5684 | 1.4866 | 2B | 1.507 | 1.538 | 1.5792 | 1.59 | 1.6875 | 111⁄16–6 | UN | 111⁄16–6 | UN | 2A | 0.0025 | 1.685 | 1.6668 | — | 1.5767 | 1.5684 | 1.4866 | 2B | 1.507 | 1.538 | 1.5792 | 1.59 | 1.6875
3A | 0 | 1.6875 | 1.6693 | — | 1.5792 | 1.573 | 1.4891 | 3B | 1.507 | 1.5271 | 1.5792 | 1.5873 | 1.6875 |  |  | 0 | 0 | 111⁄16–6 | UN | 3A | 0 | 1.6875 | 1.6693 | — | 1.5792 | 1.573 | 1.4891 | 3B | 1.507 | 1.5271 | 1.5792 | 1.5873 | 1.6875
111⁄16–8 | UN | 2A | 0.0022 | 1.6853 | 1.6703 | — | 1.6041 | 1.5966 | 1.5365 | 2B | 1.552 | 1.577 | 1.6063 | 1.616 | 1.6875 | 111⁄16–8 | UN | 111⁄16–8 | UN | 2A | 0.0022 | 1.6853 | 1.6703 | — | 1.6041 | 1.5966 | 1.5365 | 2B | 1.552 | 1.577 | 1.6063 | 1.616 | 1.6875
3A | 0 | 1.6875 | 1.6725 | — | 1.6063 | 1.6007 | 1.5387 | 3B | 1.552 | 1.5672 | 1.6063 | 1.6136 | 1.6875 |  |  | 0 | 0 | 111⁄16–8 | UN | 3A | 0 | 1.6875 | 1.6725 | — | 1.6063 | 1.6007 | 1.5387 | 3B | 1.552 | 1.5672 | 1.6063 | 1.6136 | 1.6875
111⁄16–12 | UN | 2A | 0.0018 | 1.6857 | 1.6743 | — | 1.6316 | 1.6256 | 1.5865 | 2B | 1.597 | 1.615 | 1.6334 | 1.6412 | 1.6875 | 111⁄16–12 | UN | 111⁄16–12 | UN | 2A | 0.0018 | 1.6857 | 1.6743 | — | 1.6316 | 1.6256 | 1.5865 | 2B | 1.597 | 1.615 | 1.6334 | 1.6412 | 1.6875
3A | 0 | 1.6875 | 1.6761 | — | 1.6334 | 1.6289 | 1.5883 | 3B | 1.597 | 1.6073 | 1.6334 | 1.6392 | 1.6875 |  |  | 0 | 0 | 111⁄16–12 | UN | 3A | 0 | 1.6875 | 1.6761 | — | 1.6334 | 1.6289 | 1.5883 | 3B | 1.597 | 1.6073 | 1.6334 | 1.6392 | 1.6875
111⁄16–16 | UN | 2A | 0.0016 | 1.6859 | 1.6765 | — | 1.6453 | 1.64 | 1.6114 | 2B | 1.62 | 1.634 | 1.6469 | 1.6538 | 1.6875 | 111⁄16–16 | UN | 111⁄16–16 | UN | 2A | 0.0016 | 1.6859 | 1.6765 | — | 1.6453 | 1.64 | 1.6114 | 2B | 1.62 | 1.634 | 1.6469 | 1.6538 | 1.6875
3A | 0 | 1.6875 | 1.6781 | — | 1.6469 | 1.6429 | 1.613 | 3B | 1.62 | 1.6283 | 1.6469 | 1.6521 | 1.6875 |  |  | 0 | 0 | 111⁄16–16 | UN | 3A | 0 | 1.6875 | 1.6781 | — | 1.6469 | 1.6429 | 1.613 | 3B | 1.62 | 1.6283 | 1.6469 | 1.6521 | 1.6875
111⁄16–18 | UNEF | 2A | 0.0015 | 1.686 | 1.6773 | — | 1.6499 | 1.6448 | 1.6199 | 2B | 1.627 | 1.64 | 1.6514 | 1.658 | 1.6875 | 111⁄16–18 | UNEF | 111⁄16–18 | UNEF | 2A | 0.0015 | 1.686 | 1.6773 | — | 1.6499 | 1.6448 | 1.6199 | 2B | 1.627 | 1.64 | 1.6514 | 1.658 | 1.6875
3A | 0 | 1.6875 | 1.6788 | — | 1.6514 | 1.6476 | 1.6214 | 3B | 1.627 | 1.6355 | 1.6514 | 1.6563 | 1.6875 |  |  | 0 | 0 | 111⁄16–18 | UNEF | 3A | 0 | 1.6875 | 1.6788 | — | 1.6514 | 1.6476 | 1.6214 | 3B | 1.627 | 1.6355 | 1.6514 | 1.6563 | 1.6875
111⁄16–20 | UN | 2A | 0.0015 | 1.686 | 1.6779 | — | 1.6535 | 1.6487 | 1.6265 | 2B | 1.633 | 1.645 | 1.655 | 1.6613 | 1.6875 | 111⁄16–20 | UN | 111⁄16–20 | UN | 2A | 0.0015 | 1.686 | 1.6779 | — | 1.6535 | 1.6487 | 1.6265 | 2B | 1.633 | 1.645 | 1.655 | 1.6613 | 1.6875
3A | 0 | 1.6875 | 1.6794 | — | 1.655 | 1.6514 | 1.628 | 3B | 1.633 | 1.6412 | 1.655 | 1.6597 | 1.6875 |  |  | 0 | 0 | 111⁄16–20 | UN | 3A | 0 | 1.6875 | 1.6794 | — | 1.655 | 1.6514 | 1.628 | 3B | 1.633 | 1.6412 | 1.655 | 1.6597 | 1.6875
13⁄4–5 | UNC | 1A | 0.0027 | 1.7473 | 1.7165 | — | 1.6174 | 1.604 | 1.5092 | 1B | 1.534 | 1.568 | 1.6201 | 1.6375 | 1.75 | 13⁄4–5 | UNC | 13⁄4–5 | UNC | 1A | 0.0027 | 1.7473 | 1.7165 | — | 1.6174 | 1.604 | 1.5092 | 1B | 1.534 | 1.568 | 1.6201 | 1.6375 | 1.75
2A | 0.0027 | 1.7473 | 1.7268 | 1.7165 | 1.6174 | 1.6085 | 1.5092 | 2B | 1.534 | 1.568 | 1.6201 | 1.6317 | 1.75 |  |  | 0 | 0 | 13⁄4–5 | UNC | 2A | 0.0027 | 1.7473 | 1.7268 | 1.7165 | 1.6174 | 1.6085 | 1.5092 | 2B | 1.534 | 1.568 | 1.6201 | 1.6317 | 1.75
3A | 0 | 1.75 | 1.7295 | — | 1.6201 | 1.6134 | 1.5119 | 3B | 1.534 | 1.5575 | 1.6201 | 1.6288 | 1.75 |  |  | 0 | 0 | 13⁄4–5 | UNC | 3A | 0 | 1.75 | 1.7295 | — | 1.6201 | 1.6134 | 1.5119 | 3B | 1.534 | 1.5575 | 1.6201 | 1.6288 | 1.75
13⁄4–6 | UN | 2A | 0.0025 | 1.7475 | 1.7293 | — | 1.6392 | 1.6309 | 1.5491 | 2B | 1.57 | 1.6 | 1.6417 | 1.6525 | 1.75 | 13⁄4–6 | UN | 13⁄4–6 | UN | 2A | 0.0025 | 1.7475 | 1.7293 | — | 1.6392 | 1.6309 | 1.5491 | 2B | 1.57 | 1.6 | 1.6417 | 1.6525 | 1.75
3A | 0 | 1.75 | 1.7318 | — | 1.6417 | 1.6354 | 1.5516 | 3B | 1.57 | 1.5896 | 1.6417 | 1.6498 | 1.75 |  |  | 0 | 0 | 13⁄4–6 | UN | 3A | 0 | 1.75 | 1.7318 | — | 1.6417 | 1.6354 | 1.5516 | 3B | 1.57 | 1.5896 | 1.6417 | 1.6498 | 1.75
13⁄4–8 | UN | 2A | 0.0023 | 1.7477 | 1.7327 | 1.7252 | 1.6665 | 1.659 | 1.5989 | 2B | 1.615 | 1.64 | 1.6688 | 1.6786 | 1.75 | 13⁄4–8 | UN | 13⁄4–8 | UN | 2A | 0.0023 | 1.7477 | 1.7327 | 1.7252 | 1.6665 | 1.659 | 1.5989 | 2B | 1.615 | 1.64 | 1.6688 | 1.6786 | 1.75
3A | 0 | 1.75 | 1.735 | — | 1.6688 | 1.6632 | 1.6012 | 3B | 1.615 | 1.6297 | 1.6688 | 1.6762 | 1.75 |  |  | 0 | 0 | 13⁄4–8 | UN | 3A | 0 | 1.75 | 1.735 | — | 1.6688 | 1.6632 | 1.6012 | 3B | 1.615 | 1.6297 | 1.6688 | 1.6762 | 1.75
13⁄4–10 | UNS | 2A | 0.0019 | 1.7481 | 1.7352 | — | 1.6831 | 1.6766 | 1.6291 | 2B | 1.642 | 1.663 | 1.685 | 1.6934 | 1.75 | 13⁄4–10 | UNS | 13⁄4–10 | UNS | 2A | 0.0019 | 1.7481 | 1.7352 | — | 1.6831 | 1.6766 | 1.6291 | 2B | 1.642 | 1.663 | 1.685 | 1.6934 | 1.75
13⁄4–12 | UN | 2A | 0.0018 | 1.7482 | 1.7368 | — | 1.6941 | 1.6881 | 1.649 | 2B | 1.66 | 1.678 | 1.6959 | 1.7037 | 1.75 | 13⁄4–12 | UN | 13⁄4–12 | UN | 2A | 0.0018 | 1.7482 | 1.7368 | — | 1.6941 | 1.6881 | 1.649 | 2B | 1.66 | 1.678 | 1.6959 | 1.7037 | 1.75
3A | 0 | 1.75 | 1.7386 | — | 1.6959 | 1.6914 | 1.6508 | 3B | 1.66 | 1.6698 | 1.6959 | 1.7017 | 1.75 |  |  | 0 | 0 | 13⁄4–12 | UN | 3A | 0 | 1.75 | 1.7386 | — | 1.6959 | 1.6914 | 1.6508 | 3B | 1.66 | 1.6698 | 1.6959 | 1.7017 | 1.75
13⁄4–14 | UNS | 2A | 0.0017 | 1.7483 | 1.738 | — | 1.7019 | 1.6963 | 1.6632 | 2B | 1.673 | 1.688 | 1.7036 | 1.7109 | 1.75 | 13⁄4–14 | UNS | 13⁄4–14 | UNS | 2A | 0.0017 | 1.7483 | 1.738 | — | 1.7019 | 1.6963 | 1.6632 | 2B | 1.673 | 1.688 | 1.7036 | 1.7109 | 1.75
13⁄4–16 | UN | 2A | 0.0016 | 1.7484 | 1.739 | — | 1.7078 | 1.7025 | 1.6739 | 2B | 1.682 | 1.696 | 1.7094 | 1.7163 | 1.75 | 13⁄4–16 | UN | 13⁄4–16 | UN | 2A | 0.0016 | 1.7484 | 1.739 | — | 1.7078 | 1.7025 | 1.6739 | 2B | 1.682 | 1.696 | 1.7094 | 1.7163 | 1.75
3A | 0 | 1.75 | 1.7406 | — | 1.7094 | 1.7054 | 1.6755 | 3B | 1.682 | 1.6908 | 1.7094 | 1.7146 | 1.75 |  |  | 0 | 0 | 13⁄4–16 | UN | 3A | 0 | 1.75 | 1.7406 | — | 1.7094 | 1.7054 | 1.6755 | 3B | 1.682 | 1.6908 | 1.7094 | 1.7146 | 1.75
13⁄4–18 | UNS | 2A | 0.0015 | 1.7485 | 1.7398 | — | 1.7124 | 1.7073 | 1.6824 | 2B | 1.69 | 1.703 | 1.7139 | 1.7205 | 1.75 | 13⁄4–18 | UNS | 13⁄4–18 | UNS | 2A | 0.0015 | 1.7485 | 1.7398 | — | 1.7124 | 1.7073 | 1.6824 | 2B | 1.69 | 1.703 | 1.7139 | 1.7205 | 1.75
13⁄4–20 | UN | 2A | 0.0015 | 1.7485 | 1.7404 | — | 1.716 | 1.7112 | 1.689 | 2B | 1.696 | 1.707 | 1.7175 | 1.7238 | 1.75 | 13⁄4–20 | UN | 13⁄4–20 | UN | 2A | 0.0015 | 1.7485 | 1.7404 | — | 1.716 | 1.7112 | 1.689 | 2B | 1.696 | 1.707 | 1.7175 | 1.7238 | 1.75
3A | 0 | 1.75 | 1.7419 | — | 1.7175 | 1.7139 | 1.6905 | 3B | 1.696 | 1.7037 | 1.7175 | 1.7222 | 1.75 |  |  | 0 | 0 | 13⁄4–20 | UN | 3A | 0 | 1.75 | 1.7419 | — | 1.7175 | 1.7139 | 1.6905 | 3B | 1.696 | 1.7037 | 1.7175 | 1.7222 | 1.75
113⁄16–6 | UN | 2A | 0.0025 | 1.81 | 1.7918 | — | 1.7017 | 1.6933 | 1.6116 | 2B | 1.632 | 1.663 | 1.7042 | 1.7151 | 1.8125 | 113⁄16–6 | UN | 113⁄16–6 | UN | 2A | 0.0025 | 1.81 | 1.7918 | — | 1.7017 | 1.6933 | 1.6116 | 2B | 1.632 | 1.663 | 1.7042 | 1.7151 | 1.8125
3A | 0 | 1.8125 | 1.7943 | — | 1.7042 | 1.6979 | 1.6141 | 3B | 1.632 | 1.6521 | 1.7042 | 1.7124 | 1.8125 |  |  | 0 | 0 | 113⁄16–6 | UN | 3A | 0 | 1.8125 | 1.7943 | — | 1.7042 | 1.6979 | 1.6141 | 3B | 1.632 | 1.6521 | 1.7042 | 1.7124 | 1.8125
113⁄16–8 | UN | 2A | 0.0023 | 1.8102 | 1.7952 | — | 1.729 | 1.7214 | 1.6614 | 2B | 1.677 | 1.702 | 1.7313 | 1.7412 | 1.8125 | 113⁄16–8 | UN | 113⁄16–8 | UN | 2A | 0.0023 | 1.8102 | 1.7952 | — | 1.729 | 1.7214 | 1.6614 | 2B | 1.677 | 1.702 | 1.7313 | 1.7412 | 1.8125
3A | 0 | 1.8125 | 1.7975 | — | 1.7313 | 1.7256 | 1.6637 | 3B | 1.677 | 1.6922 | 1.7313 | 1.7387 | 1.8125 |  |  | 0 | 0 | 113⁄16–8 | UN | 3A | 0 | 1.8125 | 1.7975 | — | 1.7313 | 1.7256 | 1.6637 | 3B | 1.677 | 1.6922 | 1.7313 | 1.7387 | 1.8125
113⁄16–12 | UN | 2A | 0.0018 | 1.8107 | 1.7993 | — | 1.7566 | 1.7506 | 1.7115 | 2B | 1.722 | 1.74 | 1.7584 | 1.7662 | 1.8125 | 113⁄16–12 | UN | 113⁄16–12 | UN | 2A | 0.0018 | 1.8107 | 1.7993 | — | 1.7566 | 1.7506 | 1.7115 | 2B | 1.722 | 1.74 | 1.7584 | 1.7662 | 1.8125
3A | 0 | 1.8125 | 1.8011 | — | 1.7584 | 1.7539 | 1.7133 | 3B | 1.722 | 1.7323 | 1.7584 | 1.7642 | 1.8125 |  |  | 0 | 0 | 113⁄16–12 | UN | 3A | 0 | 1.8125 | 1.8011 | — | 1.7584 | 1.7539 | 1.7133 | 3B | 1.722 | 1.7323 | 1.7584 | 1.7642 | 1.8125
113⁄16–16 | UN | 2A | 0.0016 | 1.8109 | 1.8015 | — | 1.7703 | 1.765 | 1.7364 | 2B | 1.745 | 1.759 | 1.7719 | 1.7788 | 1.8125 | 113⁄16–16 | UN | 113⁄16–16 | UN | 2A | 0.0016 | 1.8109 | 1.8015 | — | 1.7703 | 1.765 | 1.7364 | 2B | 1.745 | 1.759 | 1.7719 | 1.7788 | 1.8125
3A | 0 | 1.8125 | 1.8031 | — | 1.7719 | 1.7679 | 1.738 | 3B | 1.745 | 1.7533 | 1.7719 | 1.7771 | 1.8125 |  |  | 0 | 0 | 113⁄16–16 | UN | 3A | 0 | 1.8125 | 1.8031 | — | 1.7719 | 1.7679 | 1.738 | 3B | 1.745 | 1.7533 | 1.7719 | 1.7771 | 1.8125
113⁄16–20 | UN | 2A | 0.0015 | 1.811 | 1.8029 | — | 1.7785 | 1.7737 | 1.7515 | 2B | 1.758 | 1.77 | 1.78 | 1.7863 | 1.8125 | 113⁄16–20 | UN | 113⁄16–20 | UN | 2A | 0.0015 | 1.811 | 1.8029 | — | 1.7785 | 1.7737 | 1.7515 | 2B | 1.758 | 1.77 | 1.78 | 1.7863 | 1.8125
3A | 0 | 1.8125 | 1.8044 | — | 1.78 | 1.7764 | 1.753 | 3B | 1.758 | 1.7662 | 1.78 | 1.7847 | 1.8125 |  |  | 0 | 0 | 113⁄16–20 | UN | 3A | 0 | 1.8125 | 1.8044 | — | 1.78 | 1.7764 | 1.753 | 3B | 1.758 | 1.7662 | 1.78 | 1.7847 | 1.8125
17⁄8–6 | UN | 2A | 0.0025 | 1.8725 | 1.8543 | — | 1.7642 | 1.7558 | 1.6741 | 2B | 1.695 | 1.725 | 1.7667 | 1.7777 | 1.875 | 17⁄8–6 | UN | 17⁄8–6 | UN | 2A | 0.0025 | 1.8725 | 1.8543 | — | 1.7642 | 1.7558 | 1.6741 | 2B | 1.695 | 1.725 | 1.7667 | 1.7777 | 1.875
3A | 0 | 1.875 | 1.8568 | — | 1.7667 | 1.7604 | 1.6766 | 3B | 1.695 | 1.7146 | 1.7667 | 1.7749 | 1.875 |  |  | 0 | 0 | 17⁄8–6 | UN | 3A | 0 | 1.875 | 1.8568 | — | 1.7667 | 1.7604 | 1.6766 | 3B | 1.695 | 1.7146 | 1.7667 | 1.7749 | 1.875
17⁄8–8 | UN | 2A | 0.0023 | 1.8727 | 1.8577 | 1.8502 | 1.7915 | 1.7838 | 1.7239 | 2B | 1.74 | 1.765 | 1.7938 | 1.8038 | 1.875 | 17⁄8–8 | UN | 17⁄8–8 | UN | 2A | 0.0023 | 1.8727 | 1.8577 | 1.8502 | 1.7915 | 1.7838 | 1.7239 | 2B | 1.74 | 1.765 | 1.7938 | 1.8038 | 1.875
3A | 0 | 1.875 | 1.86 | — | 1.7938 | 1.7881 | 1.7262 | 3B | 1.74 | 1.7547 | 1.7938 | 1.8013 | 1.875 |  |  | 0 | 0 | 17⁄8–8 | UN | 3A | 0 | 1.875 | 1.86 | — | 1.7938 | 1.7881 | 1.7262 | 3B | 1.74 | 1.7547 | 1.7938 | 1.8013 | 1.875
17⁄8–10 | UNS | 2A | 0.0019 | 1.8731 | 1.8602 | — | 1.8081 | 1.8016 | 1.7541 | 2B | 1.767 | 1.788 | 1.81 | 1.8184 | 1.875 | 17⁄8–10 | UNS | 17⁄8–10 | UNS | 2A | 0.0019 | 1.8731 | 1.8602 | — | 1.8081 | 1.8016 | 1.7541 | 2B | 1.767 | 1.788 | 1.81 | 1.8184 | 1.875
17⁄8–12 | UN | 2A | 0.0018 | 1.8732 | 1.8618 | — | 1.8191 | 1.8131 | 1.774 | 2B | 1.785 | 1.803 | 1.8209 | 1.8287 | 1.875 | 17⁄8–12 | UN | 17⁄8–12 | UN | 2A | 0.0018 | 1.8732 | 1.8618 | — | 1.8191 | 1.8131 | 1.774 | 2B | 1.785 | 1.803 | 1.8209 | 1.8287 | 1.875
3A | 0 | 1.875 | 1.8636 | — | 1.8209 | 1.8164 | 1.7758 | 3B | 1.785 | 1.7948 | 1.8209 | 1.8267 | 1.875 |  |  | 0 | 0 | 17⁄8–12 | UN | 3A | 0 | 1.875 | 1.8636 | — | 1.8209 | 1.8164 | 1.7758 | 3B | 1.785 | 1.7948 | 1.8209 | 1.8267 | 1.875
17⁄8–14 | UNS | 2A | 0.0017 | 1.8733 | 1.863 | — | 1.8269 | 1.8213 | 1.7883 | 2B | 1.798 | 1.814 | 1.8286 | 1.8359 | 1.875 | 17⁄8–14 | UNS | 17⁄8–14 | UNS | 2A | 0.0017 | 1.8733 | 1.863 | — | 1.8269 | 1.8213 | 1.7883 | 2B | 1.798 | 1.814 | 1.8286 | 1.8359 | 1.875
17⁄8–16 | UN | 2A | 0.0016 | 1.8734 | 1.864 | — | 1.8328 | 1.8275 | 1.7989 | 2B | 1.807 | 1.821 | 1.8344 | 1.8413 | 1.875 | 17⁄8–16 | UN | 17⁄8–16 | UN | 2A | 0.0016 | 1.8734 | 1.864 | — | 1.8328 | 1.8275 | 1.7989 | 2B | 1.807 | 1.821 | 1.8344 | 1.8413 | 1.875
3A | 0 | 1.875 | 1.8656 | — | 1.8344 | 1.8304 | 1.8005 | 3B | 1.807 | 1.8158 | 1.8344 | 1.8396 | 1.875 |  |  | 0 | 0 | 17⁄8–16 | UN | 3A | 0 | 1.875 | 1.8656 | — | 1.8344 | 1.8304 | 1.8005 | 3B | 1.807 | 1.8158 | 1.8344 | 1.8396 | 1.875
17⁄8–18 | UNS | 2A | 0.0015 | 1.8735 | 1.8648 | — | 1.8374 | 1.8323 | 1.8074 | 2B | 1.815 | 1.828 | 1.8389 | 1.8455 | 1.875 | 17⁄8–18 | UNS | 17⁄8–18 | UNS | 2A | 0.0015 | 1.8735 | 1.8648 | — | 1.8374 | 1.8323 | 1.8074 | 2B | 1.815 | 1.828 | 1.8389 | 1.8455 | 1.875
17⁄8–20 | UN | 2A | 0.0015 | 1.8735 | 1.8654 | — | 1.841 | 1.8362 | 1.814 | 2B | 1.821 | 1.832 | 1.8425 | 1.8488 | 1.875 | 17⁄8–20 | UN | 17⁄8–20 | UN | 2A | 0.0015 | 1.8735 | 1.8654 | — | 1.841 | 1.8362 | 1.814 | 2B | 1.821 | 1.832 | 1.8425 | 1.8488 | 1.875
3A | 0 | 1.875 | 1.8669 | — | 1.8425 | 1.8389 | 1.8155 | 3B | 1.821 | 1.8287 | 1.8425 | 1.8472 | 1.875 |  |  | 0 | 0 | 17⁄8–20 | UN | 3A | 0 | 1.875 | 1.8669 | — | 1.8425 | 1.8389 | 1.8155 | 3B | 1.821 | 1.8287 | 1.8425 | 1.8472 | 1.875
115⁄16–6 | UN | 2A | 0.0026 | 1.9349 | 1.9167 | — | 1.8266 | 1.8181 | 1.7365 | 2B | 1.757 | 1.788 | 1.8292 | 1.8403 | 1.9375 | 115⁄16–6 | UN | 115⁄16–6 | UN | 2A | 0.0026 | 1.9349 | 1.9167 | — | 1.8266 | 1.8181 | 1.7365 | 2B | 1.757 | 1.788 | 1.8292 | 1.8403 | 1.9375
3A | 0 | 1.9375 | 1.9193 | — | 1.8292 | 1.8228 | 1.7391 | 3B | 1.757 | 1.7771 | 1.8292 | 1.8375 | 1.9375 |  |  | 0 | 0 | 115⁄16–6 | UN | 3A | 0 | 1.9375 | 1.9193 | — | 1.8292 | 1.8228 | 1.7391 | 3B | 1.757 | 1.7771 | 1.8292 | 1.8375 | 1.9375
115⁄16–8 | UN | 2A | 0.0023 | 1.9352 | 1.9202 | — | 1.854 | 1.8463 | 1.7864 | 2B | 1.802 | 1.827 | 1.8563 | 1.8663 | 1.9375 | 115⁄16–8 | UN | 115⁄16–8 | UN | 2A | 0.0023 | 1.9352 | 1.9202 | — | 1.854 | 1.8463 | 1.7864 | 2B | 1.802 | 1.827 | 1.8563 | 1.8663 | 1.9375
3A | 0 | 1.9375 | 1.9225 | — | 1.8563 | 1.8505 | 1.7887 | 3B | 1.802 | 1.8172 | 1.8563 | 1.8638 | 1.9375 |  |  | 0 | 0 | 115⁄16–8 | UN | 3A | 0 | 1.9375 | 1.9225 | — | 1.8563 | 1.8505 | 1.7887 | 3B | 1.802 | 1.8172 | 1.8563 | 1.8638 | 1.9375
115⁄16–12 | UN | 2A | 0.0018 | 1.9357 | 1.9243 | — | 1.8816 | 1.8755 | 1.8365 | 2B | 1.847 | 1.865 | 1.8834 | 1.8913 | 1.9375 | 115⁄16–12 | UN | 115⁄16–12 | UN | 2A | 0.0018 | 1.9357 | 1.9243 | — | 1.8816 | 1.8755 | 1.8365 | 2B | 1.847 | 1.865 | 1.8834 | 1.8913 | 1.9375
3A | 0 | 1.9375 | 1.9261 | — | 1.8834 | 1.8789 | 1.8383 | 3B | 1.847 | 1.8573 | 1.8834 | 1.8893 | 1.9375 |  |  | 0 | 0 | 115⁄16–12 | UN | 3A | 0 | 1.9375 | 1.9261 | — | 1.8834 | 1.8789 | 1.8383 | 3B | 1.847 | 1.8573 | 1.8834 | 1.8893 | 1.9375
115⁄16–16 | UN | 2A | 0.0016 | 1.9359 | 1.9265 | — | 1.8953 | 1.8899 | 1.8614 | 2B | 1.87 | 1.884 | 1.8969 | 1.9039 | 1.9375 | 115⁄16–16 | UN | 115⁄16–16 | UN | 2A | 0.0016 | 1.9359 | 1.9265 | — | 1.8953 | 1.8899 | 1.8614 | 2B | 1.87 | 1.884 | 1.8969 | 1.9039 | 1.9375
3A | 0 | 1.9375 | 1.9281 | — | 1.8969 | 1.8929 | 1.863 | 3B | 1.87 | 1.8783 | 1.8969 | 1.9021 | 1.9375 |  |  | 0 | 0 | 115⁄16–16 | UN | 3A | 0 | 1.9375 | 1.9281 | — | 1.8969 | 1.8929 | 1.863 | 3B | 1.87 | 1.8783 | 1.8969 | 1.9021 | 1.9375
115⁄16–20 | UN | 2A | 0.0015 | 1.936 | 1.9279 | — | 1.9035 | 1.8986 | 1.8765 | 2B | 1.883 | 1.895 | 1.905 | 1.9114 | 1.9375 | 115⁄16–20 | UN | 115⁄16–20 | UN | 2A | 0.0015 | 1.936 | 1.9279 | — | 1.9035 | 1.8986 | 1.8765 | 2B | 1.883 | 1.895 | 1.905 | 1.9114 | 1.9375
3A | 0 | 1.9375 | 1.9294 | — | 1.905 | 1.9013 | 1.878 | 3B | 1.883 | 1.8912 | 1.905 | 1.9098 | 1.9375 |  |  | 0 | 0 | 115⁄16–20 | UN | 3A | 0 | 1.9375 | 1.9294 | — | 1.905 | 1.9013 | 1.878 | 3B | 1.883 | 1.8912 | 1.905 | 1.9098 | 1.9375
2–41⁄2 | UNC | 1A | 0.0029 | 1.9971 | 1.9641 | — | 1.8528 | 1.8385 | 1.7324 | 1B | 1.759 | 1.795 | 1.8557 | 1.8743 | 2 | 2–41⁄2 | UNC | 2–41⁄2 | UNC | 1A | 0.0029 | 1.9971 | 1.9641 | — | 1.8528 | 1.8385 | 1.7324 | 1B | 1.759 | 1.795 | 1.8557 | 1.8743 | 2
2A | 0.0029 | 1.9971 | 1.9751 | 1.9641 | 1.8528 | 1.8433 | 1.7324 | 2B | 1.759 | 1.795 | 1.8557 | 1.8681 | 2 |  |  | 0 | 0 | 2–41⁄2 | UNC | 2A | 0.0029 | 1.9971 | 1.9751 | 1.9641 | 1.8528 | 1.8433 | 1.7324 | 2B | 1.759 | 1.795 | 1.8557 | 1.8681 | 2
3A | 0 | 2 | 1.978 | — | 1.8557 | 1.8486 | 1.7353 | 3B | 1.759 | 1.7861 | 1.8557 | 1.865 | 2 |  |  | 0 | 0 | 2–41⁄2 | UNC | 3A | 0 | 2 | 1.978 | — | 1.8557 | 1.8486 | 1.7353 | 3B | 1.759 | 1.7861 | 1.8557 | 1.865 | 2
2–6 | UN | 2A | 0.0026 | 1.9974 | 1.9792 | — | 1.8891 | 1.8805 | 1.799 | 2B | 1.82 | 1.85 | 1.8917 | 1.9028 | 2 | 2–6 | UN | 2–6 | UN | 2A | 0.0026 | 1.9974 | 1.9792 | — | 1.8891 | 1.8805 | 1.799 | 2B | 1.82 | 1.85 | 1.8917 | 1.9028 | 2
3A | 0 | 2 | 1.9818 | — | 1.8917 | 1.8853 | 1.8016 | 3B | 1.82 | 1.8396 | 1.8917 | 1.9 | 2 |  |  | 0 | 0 | 2–6 | UN | 3A | 0 | 2 | 1.9818 | — | 1.8917 | 1.8853 | 1.8016 | 3B | 1.82 | 1.8396 | 1.8917 | 1.9 | 2
2–8 | UN | 2A | 0.0023 | 1.9977 | 1.9827 | 1.9752 | 1.9165 | 1.9087 | 1.8489 | 2B | 1.865 | 1.89 | 1.9188 | 1.9289 | 2 | 2–8 | UN | 2–8 | UN | 2A | 0.0023 | 1.9977 | 1.9827 | 1.9752 | 1.9165 | 1.9087 | 1.8489 | 2B | 1.865 | 1.89 | 1.9188 | 1.9289 | 2
3A | 0 | 2 | 1.985 | — | 1.9188 | 1.913 | 1.8512 | 3B | 1.865 | 1.8797 | 1.9188 | 1.9264 | 2 |  |  | 0 | 0 | 2–8 | UN | 3A | 0 | 2 | 1.985 | — | 1.9188 | 1.913 | 1.8512 | 3B | 1.865 | 1.8797 | 1.9188 | 1.9264 | 2
2–10 | UNS | 2A | 0.002 | 1.998 | 1.9851 | — | 1.933 | 1.9265 | 1.879 | 2B | 1.892 | 1.913 | 1.935 | 1.9435 | 2 | 2–10 | UNS | 2–10 | UNS | 2A | 0.002 | 1.998 | 1.9851 | — | 1.933 | 1.9265 | 1.879 | 2B | 1.892 | 1.913 | 1.935 | 1.9435 | 2
2–12 | UN | 2A | 0.0018 | 1.9982 | 1.9868 | — | 1.9441 | 1.938 | 1.899 | 2B | 1.91 | 1.928 | 1.9459 | 1.9538 | 2 | 2–12 | UN | 2–12 | UN | 2A | 0.0018 | 1.9982 | 1.9868 | — | 1.9441 | 1.938 | 1.899 | 2B | 1.91 | 1.928 | 1.9459 | 1.9538 | 2
3A | 0 | 2 | 1.9886 | — | 1.9459 | 1.9414 | 1.9008 | 3B | 1.91 | 1.9198 | 1.9459 | 1.9518 | 2 |  |  | 0 | 0 | 2–12 | UN | 3A | 0 | 2 | 1.9886 | — | 1.9459 | 1.9414 | 1.9008 | 3B | 1.91 | 1.9198 | 1.9459 | 1.9518 | 2
2–14 | UNS | 2A | 0.0017 | 1.9983 | 1.988 | — | 1.9519 | 1.9462 | 1.9133 | 2B | 1.923 | 1.938 | 1.9536 | 1.961 | 2 | 2–14 | UNS | 2–14 | UNS | 2A | 0.0017 | 1.9983 | 1.988 | — | 1.9519 | 1.9462 | 1.9133 | 2B | 1.923 | 1.938 | 1.9536 | 1.961 | 2
2–16 | UN | 2A | 0.0016 | 1.9984 | 1.989 | — | 1.9578 | 1.9524 | 1.9239 | 2B | 1.932 | 1.946 | 1.9594 | 1.9664 | 2 | 2–16 | UN | 2–16 | UN | 2A | 0.0016 | 1.9984 | 1.989 | — | 1.9578 | 1.9524 | 1.9239 | 2B | 1.932 | 1.946 | 1.9594 | 1.9664 | 2
3A | 0 | 2 | 1.9906 | — | 1.9594 | 1.9554 | 1.9255 | 3B | 1.932 | 1.9408 | 1.9594 | 1.9646 | 2 |  |  | 0 | 0 | 2–16 | UN | 3A | 0 | 2 | 1.9906 | — | 1.9594 | 1.9554 | 1.9255 | 3B | 1.932 | 1.9408 | 1.9594 | 1.9646 | 2
2–18 | UNS | 2A | 0.0015 | 1.9985 | 1.9898 | — | 1.9624 | 1.9573 | 1.9324 | 2B | 1.94 | 1.953 | 1.9639 | 1.9706 | 2 | 2–18 | UNS | 2–18 | UNS | 2A | 0.0015 | 1.9985 | 1.9898 | — | 1.9624 | 1.9573 | 1.9324 | 2B | 1.94 | 1.953 | 1.9639 | 1.9706 | 2
2–20 | UN | 2A | 0.0015 | 1.9985 | 1.9904 | — | 1.966 | 1.9611 | 1.939 | 2B | 1.946 | 1.957 | 1.9675 | 1.9739 | 2 | 2–20 | UN | 2–20 | UN | 2A | 0.0015 | 1.9985 | 1.9904 | — | 1.966 | 1.9611 | 1.939 | 2B | 1.946 | 1.957 | 1.9675 | 1.9739 | 2
3A | 0 | 2 | 1.9919 | — | 1.9675 | 1.9638 | 1.9405 | 3B | 1.946 | 1.9537 | 1.9675 | 1.9723 | 2 |  |  | 0 | 0 | 2–20 | UN | 3A | 0 | 2 | 1.9919 | — | 1.9675 | 1.9638 | 1.9405 | 3B | 1.946 | 1.9537 | 1.9675 | 1.9723 | 2
21⁄16–16 | UNS | 2A | 0.0016 | 2.0609 | 2.0515 | — | 2.0203 | 2.0149 | 1.9864 | 2B | 1.995 | 2.009 | 2.0219 | 2.0289 | 2.0625 | 21⁄16–16 | UNS | 21⁄16–16 | UNS | 2A | 0.0016 | 2.0609 | 2.0515 | — | 2.0203 | 2.0149 | 1.9864 | 2B | 1.995 | 2.009 | 2.0219 | 2.0289 | 2.0625
3A | 0 | 2.0625 | 2.0531 | — | 2.0219 | 2.0179 | 1.988 | 3B | 1.995 | 2.0033 | 2.0219 | 2.0271 | 2.0625 |  |  | 0 | 0 | 21⁄16–16 | UNS | 3A | 0 | 2.0625 | 2.0531 | — | 2.0219 | 2.0179 | 1.988 | 3B | 1.995 | 2.0033 | 2.0219 | 2.0271 | 2.0625
21⁄8–6 | UN | 2A | 0.0026 | 2.1224 | 2.1042 | — | 2.0141 | 2.0054 | 1.924 | 2B | 1.945 | 1.975 | 2.0167 | 2.028 | 2.125 | 21⁄8–6 | UN | 21⁄8–6 | UN | 2A | 0.0026 | 2.1224 | 2.1042 | — | 2.0141 | 2.0054 | 1.924 | 2B | 1.945 | 1.975 | 2.0167 | 2.028 | 2.125
3A | 0 | 2.125 | 2.1068 | — | 2.0167 | 2.0102 | 1.9266 | 3B | 1.945 | 1.9646 | 2.0167 | 2.0251 | 2.125 |  |  | 0 | 0 | 21⁄8–6 | UN | 3A | 0 | 2.125 | 2.1068 | — | 2.0167 | 2.0102 | 1.9266 | 3B | 1.945 | 1.9646 | 2.0167 | 2.0251 | 2.125
21⁄8–8 | UN | 2A | 0.0024 | 2.1226 | 2.1076 | 2.1001 | 2.0414 | 2.0335 | 1.9738 | 2B | 1.99 | 2.015 | 2.0438 | 2.054 | 2.125 | 21⁄8–8 | UN | 21⁄8–8 | UN | 2A | 0.0024 | 2.1226 | 2.1076 | 2.1001 | 2.0414 | 2.0335 | 1.9738 | 2B | 1.99 | 2.015 | 2.0438 | 2.054 | 2.125
3A | 0 | 2.125 | 2.11 | — | 2.0438 | 2.0379 | 1.9762 | 3B | 1.99 | 2.0047 | 2.0438 | 2.0515 | 2.125 |  |  | 0 | 0 | 21⁄8–8 | UN | 3A | 0 | 2.125 | 2.11 | — | 2.0438 | 2.0379 | 1.9762 | 3B | 1.99 | 2.0047 | 2.0438 | 2.0515 | 2.125
21⁄8–12 | UN | 2A | 0.0018 | 2.1232 | 2.1118 | — | 2.0691 | 2.063 | 2.024 | 2B | 2.035 | 2.053 | 2.0709 | 2.0788 | 2.125 | 21⁄8–12 | UN | 21⁄8–12 | UN | 2A | 0.0018 | 2.1232 | 2.1118 | — | 2.0691 | 2.063 | 2.024 | 2B | 2.035 | 2.053 | 2.0709 | 2.0788 | 2.125
3A | 0 | 2.125 | 2.1136 | — | 2.0709 | 2.0664 | 2.0258 | 3B | 2.035 | 2.0448 | 2.0709 | 2.0768 | 2.125 |  |  | 0 | 0 | 21⁄8–12 | UN | 3A | 0 | 2.125 | 2.1136 | — | 2.0709 | 2.0664 | 2.0258 | 3B | 2.035 | 2.0448 | 2.0709 | 2.0768 | 2.125
21⁄8–16 | UN | 2A | 0.0016 | 2.1234 | 2.114 | — | 2.0828 | 2.0774 | 2.0489 | 2B | 2.057 | 2.071 | 2.0844 | 2.0914 | 2.125 | 21⁄8–16 | UN | 21⁄8–16 | UN | 2A | 0.0016 | 2.1234 | 2.114 | — | 2.0828 | 2.0774 | 2.0489 | 2B | 2.057 | 2.071 | 2.0844 | 2.0914 | 2.125
3A | 0 | 2.125 | 2.1156 | — | 2.0844 | 2.0803 | 2.0505 | 3B | 2.057 | 2.0658 | 2.0844 | 2.0896 | 2.125 |  |  | 0 | 0 | 21⁄8–16 | UN | 3A | 0 | 2.125 | 2.1156 | — | 2.0844 | 2.0803 | 2.0505 | 3B | 2.057 | 2.0658 | 2.0844 | 2.0896 | 2.125
21⁄8–20 | UN | 2A | 0.0015 | 2.1235 | 2.1154 | — | 2.091 | 2.0861 | 2.064 | 2B | 2.071 | 2.082 | 2.0925 | 2.0989 | 2.125 | 21⁄8–20 | UN | 21⁄8–20 | UN | 2A | 0.0015 | 2.1235 | 2.1154 | — | 2.091 | 2.0861 | 2.064 | 2B | 2.071 | 2.082 | 2.0925 | 2.0989 | 2.125
3A | 0 | 2.125 | 2.1169 | — | 2.0925 | 2.0888 | 2.0655 | 3B | 2.071 | 2.0787 | 2.0925 | 2.0973 | 2.125 |  |  | 0 | 0 | 21⁄8–20 | UN | 3A | 0 | 2.125 | 2.1169 | — | 2.0925 | 2.0888 | 2.0655 | 3B | 2.071 | 2.0787 | 2.0925 | 2.0973 | 2.125
23⁄16–16 | UNS | 2A | 0.0016 | 2.1859 | 2.1765 | — | 2.1453 | 2.1399 | 2.1114 | 2B | 2.12 | 2.134 | 2.1469 | 2.1539 | 2.1875 | 23⁄16–16 | UNS | 23⁄16–16 | UNS | 2A | 0.0016 | 2.1859 | 2.1765 | — | 2.1453 | 2.1399 | 2.1114 | 2B | 2.12 | 2.134 | 2.1469 | 2.1539 | 2.1875
3A | 0 | 2.1875 | 2.1781 | — | 2.1469 | 2.1428 | 2.113 | 3B | 2.12 | 2.1283 | 2.1469 | 2.1521 | 2.1875 |  |  | 0 | 0 | 23⁄16–16 | UNS | 3A | 0 | 2.1875 | 2.1781 | — | 2.1469 | 2.1428 | 2.113 | 3B | 2.12 | 2.1283 | 2.1469 | 2.1521 | 2.1875
21⁄4–41⁄2 | UNC | 1A | 0.0029 | 2.2471 | 2.2141 | — | 2.1028 | 2.0882 | 1.9824 | 1B | 2.009 | 2.045 | 2.1057 | 2.1247 | 2.25 | 21⁄4–41⁄2 | UNC | 21⁄4–41⁄2 | UNC | 1A | 0.0029 | 2.2471 | 2.2141 | — | 2.1028 | 2.0882 | 1.9824 | 1B | 2.009 | 2.045 | 2.1057 | 2.1247 | 2.25
2A | 0.0029 | 2.2471 | 2.2251 | 2.2141 | 2.1028 | 2.0931 | 1.9824 | 2B | 2.009 | 2.045 | 2.1057 | 2.1183 | 2.25 |  |  | 0 | 0 | 21⁄4–41⁄2 | UNC | 2A | 0.0029 | 2.2471 | 2.2251 | 2.2141 | 2.1028 | 2.0931 | 1.9824 | 2B | 2.009 | 2.045 | 2.1057 | 2.1183 | 2.25
3A | 0 | 2.25 | 2.228 | — | 2.1057 | 2.0984 | 1.9853 | 3B | 2.009 | 2.0361 | 2.1057 | 2.1152 | 2.25 |  |  | 0 | 0 | 21⁄4–41⁄2 | UNC | 3A | 0 | 2.25 | 2.228 | — | 2.1057 | 2.0984 | 1.9853 | 3B | 2.009 | 2.0361 | 2.1057 | 2.1152 | 2.25
21⁄4–6 | UN | 2A | 0.0026 | 2.2474 | 2.2292 | — | 2.1391 | 2.1303 | 2.049 | 2B | 2.07 | 2.1 | 2.1417 | 2.1531 | 2.25 | 21⁄4–6 | UN | 21⁄4–6 | UN | 2A | 0.0026 | 2.2474 | 2.2292 | — | 2.1391 | 2.1303 | 2.049 | 2B | 2.07 | 2.1 | 2.1417 | 2.1531 | 2.25
3A | 0 | 2.25 | 2.2318 | — | 2.1417 | 2.1351 | 2.0516 | 3B | 2.07 | 2.0896 | 2.1417 | 2.1502 | 2.25 |  |  | 0 | 0 | 21⁄4–6 | UN | 3A | 0 | 2.25 | 2.2318 | — | 2.1417 | 2.1351 | 2.0516 | 3B | 2.07 | 2.0896 | 2.1417 | 2.1502 | 2.25
21⁄4–8 | UN | 2A | 0.0024 | 2.2476 | 2.2326 | 2.2251 | 2.1664 | 2.1584 | 2.0988 | 2B | 2.115 | 2.14 | 2.1688 | 2.1792 | 2.25 | 21⁄4–8 | UN | 21⁄4–8 | UN | 2A | 0.0024 | 2.2476 | 2.2326 | 2.2251 | 2.1664 | 2.1584 | 2.0988 | 2B | 2.115 | 2.14 | 2.1688 | 2.1792 | 2.25
3A | 0 | 2.25 | 2.235 | — | 2.1688 | 2.1628 | 2.1012 | 3B | 2.115 | 2.1297 | 2.1688 | 2.1766 | 2.25 |  |  | 0 | 0 | 21⁄4–8 | UN | 3A | 0 | 2.25 | 2.235 | — | 2.1688 | 2.1628 | 2.1012 | 3B | 2.115 | 2.1297 | 2.1688 | 2.1766 | 2.25
21⁄4–10 | UNS | 2A | 0.002 | 2.248 | 2.2351 | — | 2.183 | 2.1765 | 2.129 | 2B | 2.142 | 2.163 | 2.185 | 2.1935 | 2.25 | 21⁄4–10 | UNS | 21⁄4–10 | UNS | 2A | 0.002 | 2.248 | 2.2351 | — | 2.183 | 2.1765 | 2.129 | 2B | 2.142 | 2.163 | 2.185 | 2.1935 | 2.25
21⁄4–12 | UN | 2A | 0.0018 | 2.2482 | 2.2368 | — | 2.1941 | 2.188 | 2.149 | 2B | 2.16 | 2.178 | 2.1959 | 2.2038 | 2.25 | 21⁄4–12 | UN | 21⁄4–12 | UN | 2A | 0.0018 | 2.2482 | 2.2368 | — | 2.1941 | 2.188 | 2.149 | 2B | 2.16 | 2.178 | 2.1959 | 2.2038 | 2.25
3A | 0 | 2.25 | 2.2386 | — | 2.1959 | 2.1914 | 2.1508 | 3B | 2.16 | 2.1698 | 2.1959 | 2.2018 | 2.25 |  |  | 0 | 0 | 21⁄4–12 | UN | 3A | 0 | 2.25 | 2.2386 | — | 2.1959 | 2.1914 | 2.1508 | 3B | 2.16 | 2.1698 | 2.1959 | 2.2018 | 2.25
21⁄4–14 | UNS | 2A | 0.0017 | 2.2483 | 2.238 | — | 2.2019 | 2.1962 | 2.1633 | 2B | 2.173 | 2.188 | 2.2036 | 2.211 | 2.25 | 21⁄4–14 | UNS | 21⁄4–14 | UNS | 2A | 0.0017 | 2.2483 | 2.238 | — | 2.2019 | 2.1962 | 2.1633 | 2B | 2.173 | 2.188 | 2.2036 | 2.211 | 2.25
21⁄4–16 | UN | 2A | 0.0016 | 2.2484 | 2.239 | — | 2.2078 | 2.2024 | 2.1739 | 2B | 2.182 | 2.196 | 2.2094 | 2.2164 | 2.25 | 21⁄4–16 | UN | 21⁄4–16 | UN | 2A | 0.0016 | 2.2484 | 2.239 | — | 2.2078 | 2.2024 | 2.1739 | 2B | 2.182 | 2.196 | 2.2094 | 2.2164 | 2.25
3A | 0 | 2.25 | 2.2406 | — | 2.2094 | 2.2053 | 2.1755 | 3B | 2.182 | 2.1908 | 2.2094 | 2.2146 | 2.25 |  |  | 0 | 0 | 21⁄4–16 | UN | 3A | 0 | 2.25 | 2.2406 | — | 2.2094 | 2.2053 | 2.1755 | 3B | 2.182 | 2.1908 | 2.2094 | 2.2146 | 2.25
21⁄4–18 | UNS | 2A | 0.0015 | 2.2485 | 2.2398 | — | 2.2124 | 2.2073 | 2.1824 | 2B | 2.19 | 2.203 | 2.2139 | 2.2206 | 2.25 | 21⁄4–18 | UNS | 21⁄4–18 | UNS | 2A | 0.0015 | 2.2485 | 2.2398 | — | 2.2124 | 2.2073 | 2.1824 | 2B | 2.19 | 2.203 | 2.2139 | 2.2206 | 2.25
21⁄4–20 | UN | 2A | 0.0015 | 2.2485 | 2.2404 | — | 2.216 | 2.2111 | 2.189 | 2B | 2.196 | 2.207 | 2.2175 | 2.2239 | 2.25 | 21⁄4–20 | UN | 21⁄4–20 | UN | 2A | 0.0015 | 2.2485 | 2.2404 | — | 2.216 | 2.2111 | 2.189 | 2B | 2.196 | 2.207 | 2.2175 | 2.2239 | 2.25
3A | 0 | 2.25 | 2.2419 | — | 2.2175 | 2.2137 | 2.1905 | 3B | 2.196 | 2.2037 | 2.2175 | 2.2223 | 2.25 |  |  | 0 | 0 | 21⁄4–20 | UN | 3A | 0 | 2.25 | 2.2419 | — | 2.2175 | 2.2137 | 2.1905 | 3B | 2.196 | 2.2037 | 2.2175 | 2.2223 | 2.25
25⁄16–16 | UNS | 2A | 0.0017 | 2.3108 | 2.3014 | — | 2.2702 | 2.2647 | 2.2363 | 2B | 2.245 | 2.259 | 2.2719 | 2.2791 | 2.3125 | 25⁄16–16 | UNS | 25⁄16–16 | UNS | 2A | 0.0017 | 2.3108 | 2.3014 | — | 2.2702 | 2.2647 | 2.2363 | 2B | 2.245 | 2.259 | 2.2719 | 2.2791 | 2.3125
3A | 0 | 2.3125 | 2.3031 | — | 2.2719 | 2.2678 | 2.238 | 3B | 2.245 | 2.2533 | 2.2719 | 2.2773 | 2.3125 |  |  | 0 | 0 | 25⁄16–16 | UNS | 3A | 0 | 2.3125 | 2.3031 | — | 2.2719 | 2.2678 | 2.238 | 3B | 2.245 | 2.2533 | 2.2719 | 2.2773 | 2.3125
23⁄8–6 | UN | 2A | 0.0027 | 2.3723 | 2.3541 | — | 2.264 | 2.2551 | 2.1739 | 2B | 2.195 | 2.226 | 2.2667 | 2.2782 | 2.375 | 23⁄8–6 | UN | 23⁄8–6 | UN | 2A | 0.0027 | 2.3723 | 2.3541 | — | 2.264 | 2.2551 | 2.1739 | 2B | 2.195 | 2.226 | 2.2667 | 2.2782 | 2.375
3A | 0 | 2.375 | 2.3568 | — | 2.2667 | 2.2601 | 2.1766 | 3B | 2.195 | 2.2146 | 2.2667 | 2.2753 | 2.375 |  |  | 0 | 0 | 23⁄8–6 | UN | 3A | 0 | 2.375 | 2.3568 | — | 2.2667 | 2.2601 | 2.1766 | 3B | 2.195 | 2.2146 | 2.2667 | 2.2753 | 2.375
23⁄8–8 | UN | 2A | 0.0024 | 2.3726 | 2.3576 | — | 2.2914 | 2.2833 | 2.2238 | 2B | 2.24 | 2.265 | 2.2938 | 2.3043 | 2.375 | 23⁄8–8 | UN | 23⁄8–8 | UN | 2A | 0.0024 | 2.3726 | 2.3576 | — | 2.2914 | 2.2833 | 2.2238 | 2B | 2.24 | 2.265 | 2.2938 | 2.3043 | 2.375
3A | 0 | 2.375 | 2.36 | — | 2.2938 | 2.2878 | 2.2262 | 3B | 2.24 | 2.2547 | 2.2938 | 2.3017 | 2.375 |  |  | 0 | 0 | 23⁄8–8 | UN | 3A | 0 | 2.375 | 2.36 | — | 2.2938 | 2.2878 | 2.2262 | 3B | 2.24 | 2.2547 | 2.2938 | 2.3017 | 2.375
23⁄8–12 | UN | 2A | 0.0019 | 2.3731 | 2.3617 | — | 2.319 | 2.3128 | 2.2739 | 2B | 2.285 | 2.303 | 2.3209 | 2.329 | 2.375 | 23⁄8–12 | UN | 23⁄8–12 | UN | 2A | 0.0019 | 2.3731 | 2.3617 | — | 2.319 | 2.3128 | 2.2739 | 2B | 2.285 | 2.303 | 2.3209 | 2.329 | 2.375
3A | 0 | 2.375 | 2.3636 | — | 2.3209 | 2.3163 | 2.2758 | 3B | 2.285 | 2.2948 | 2.3209 | 2.3269 | 2.375 |  |  | 0 | 0 | 23⁄8–12 | UN | 3A | 0 | 2.375 | 2.3636 | — | 2.3209 | 2.3163 | 2.2758 | 3B | 2.285 | 2.2948 | 2.3209 | 2.3269 | 2.375
23⁄8–16 | UN | 2A | 0.0017 | 2.3733 | 2.3639 | — | 2.3327 | 2.3272 | 2.2988 | 2B | 2.307 | 2.321 | 2.3344 | 2.3416 | 2.375 | 23⁄8–16 | UN | 23⁄8–16 | UN | 2A | 0.0017 | 2.3733 | 2.3639 | — | 2.3327 | 2.3272 | 2.2988 | 2B | 2.307 | 2.321 | 2.3344 | 2.3416 | 2.375
3A | 0 | 2.375 | 2.3656 | — | 2.3344 | 2.3303 | 2.3005 | 3B | 2.307 | 2.3158 | 2.3344 | 2.3398 | 2.375 |  |  | 0 | 0 | 23⁄8–16 | UN | 3A | 0 | 2.375 | 2.3656 | — | 2.3344 | 2.3303 | 2.3005 | 3B | 2.307 | 2.3158 | 2.3344 | 2.3398 | 2.375
23⁄8–20 | UN | 2A | 0.0015 | 2.3735 | 2.3654 | — | 2.341 | 2.3359 | 2.314 | 2B | 2.321 | 2.332 | 2.3425 | 2.3491 | 2.375 | 23⁄8–20 | UN | 23⁄8–20 | UN | 2A | 0.0015 | 2.3735 | 2.3654 | — | 2.341 | 2.3359 | 2.314 | 2B | 2.321 | 2.332 | 2.3425 | 2.3491 | 2.375
3A | 0 | 2.375 | 2.3669 | — | 2.3425 | 2.3387 | 2.3155 | 3B | 2.321 | 2.3287 | 2.3425 | 2.3475 | 2.375 |  |  | 0 | 0 | 23⁄8–20 | UN | 3A | 0 | 2.375 | 2.3669 | — | 2.3425 | 2.3387 | 2.3155 | 3B | 2.321 | 2.3287 | 2.3425 | 2.3475 | 2.375
27⁄16–16 | UNS | 2A | 0.0017 | 2.4358 | 2.4264 | — | 2.3952 | 2.3897 | 2.3613 | 2B | 2.37 | 2.384 | 2.3969 | 2.4041 | 2.4375 | 27⁄16–16 | UNS | 27⁄16–16 | UNS | 2A | 0.0017 | 2.4358 | 2.4264 | — | 2.3952 | 2.3897 | 2.3613 | 2B | 2.37 | 2.384 | 2.3969 | 2.4041 | 2.4375
3A | 0 | 2.4375 | 2.4281 | — | 2.3969 | 2.3928 | 2.363 | 3B | 2.37 | 2.3783 | 2.3969 | 2.4023 | 2.4375 |  |  | 0 | 0 | 27⁄16–16 | UNS | 3A | 0 | 2.4375 | 2.4281 | — | 2.3969 | 2.3928 | 2.363 | 3B | 2.37 | 2.3783 | 2.3969 | 2.4023 | 2.4375
21⁄2–4 | UNC | 1A | 0.0031 | 2.4969 | 2.4612 | — | 2.3345 | 2.319 | 2.1992 | 1B | 2.229 | 2.267 | 2.3376 | 2.3578 | 2.5 | 21⁄2–4 | UNC | 21⁄2–4 | UNC | 1A | 0.0031 | 2.4969 | 2.4612 | — | 2.3345 | 2.319 | 2.1992 | 1B | 2.229 | 2.267 | 2.3376 | 2.3578 | 2.5
2A | 0.0031 | 2.4969 | 2.4731 | 2.4612 | 2.3345 | 2.3241 | 2.1992 | 2B | 2.229 | 2.267 | 2.3376 | 2.3511 | 2.5 |  |  | 0 | 0 | 21⁄2–4 | UNC | 2A | 0.0031 | 2.4969 | 2.4731 | 2.4612 | 2.3345 | 2.3241 | 2.1992 | 2B | 2.229 | 2.267 | 2.3376 | 2.3511 | 2.5
3A | 0 | 2.5 | 2.4762 | — | 2.3376 | 2.3298 | 2.2023 | 3B | 2.229 | 2.2594 | 2.3376 | 2.3477 | 2.5 |  |  | 0 | 0 | 21⁄2–4 | UNC | 3A | 0 | 2.5 | 2.4762 | — | 2.3376 | 2.3298 | 2.2023 | 3B | 2.229 | 2.2594 | 2.3376 | 2.3477 | 2.5
21⁄2–6 | UN | 2A | 0.0027 | 2.4973 | 2.4791 | — | 2.389 | 2.38 | 2.2989 | 2B | 2.32 | 2.35 | 2.3917 | 2.4033 | 2.5 | 21⁄2–6 | UN | 21⁄2–6 | UN | 2A | 0.0027 | 2.4973 | 2.4791 | — | 2.389 | 2.38 | 2.2989 | 2B | 2.32 | 2.35 | 2.3917 | 2.4033 | 2.5
3A | 0 | 2.5 | 2.4818 | — | 2.3917 | 2.385 | 2.3016 | 3B | 2.32 | 2.3396 | 2.3917 | 2.4004 | 2.5 |  |  | 0 | 0 | 21⁄2–6 | UN | 3A | 0 | 2.5 | 2.4818 | — | 2.3917 | 2.385 | 2.3016 | 3B | 2.32 | 2.3396 | 2.3917 | 2.4004 | 2.5
21⁄2–8 | UN | 2A | 0.0024 | 2.4976 | 2.4826 | 2.4751 | 2.4164 | 2.4082 | 2.3488 | 2B | 2.365 | 2.39 | 2.4188 | 2.4294 | 2.5 | 21⁄2–8 | UN | 21⁄2–8 | UN | 2A | 0.0024 | 2.4976 | 2.4826 | 2.4751 | 2.4164 | 2.4082 | 2.3488 | 2B | 2.365 | 2.39 | 2.4188 | 2.4294 | 2.5
3A | 0 | 2.5 | 2.485 | — | 2.4188 | 2.4127 | 2.3512 | 3B | 2.365 | 2.3797 | 2.4188 | 2.4268 | 2.5 |  |  | 0 | 0 | 21⁄2–8 | UN | 3A | 0 | 2.5 | 2.485 | — | 2.4188 | 2.4127 | 2.3512 | 3B | 2.365 | 2.3797 | 2.4188 | 2.4268 | 2.5
21⁄2–10 | UNS | 2A | 0.002 | 2.498 | 2.4851 | — | 2.433 | 2.4263 | 2.379 | 2B | 2.392 | 2.413 | 2.435 | 2.4437 | 2.5 | 21⁄2–10 | UNS | 21⁄2–10 | UNS | 2A | 0.002 | 2.498 | 2.4851 | — | 2.433 | 2.4263 | 2.379 | 2B | 2.392 | 2.413 | 2.435 | 2.4437 | 2.5
21⁄2–12 | UN | 2A | 0.0019 | 2.4981 | 2.4867 | — | 2.444 | 2.4378 | 2.3989 | 2B | 2.41 | 2.428 | 2.4459 | 2.454 | 2.5 | 21⁄2–12 | UN | 21⁄2–12 | UN | 2A | 0.0019 | 2.4981 | 2.4867 | — | 2.444 | 2.4378 | 2.3989 | 2B | 2.41 | 2.428 | 2.4459 | 2.454 | 2.5
3A | 0 | 2.5 | 2.4886 | — | 2.4459 | 2.4413 | 2.4008 | 3B | 2.41 | 2.4198 | 2.4459 | 2.4519 | 2.5 |  |  | 0 | 0 | 21⁄2–12 | UN | 3A | 0 | 2.5 | 2.4886 | — | 2.4459 | 2.4413 | 2.4008 | 3B | 2.41 | 2.4198 | 2.4459 | 2.4519 | 2.5
21⁄2–14 | UNS | 2A | 0.0017 | 2.4983 | 2.488 | — | 2.4519 | 2.4461 | 2.4133 | 2B | 2.423 | 2.438 | 2.4536 | 2.4612 | 2.5 | 21⁄2–14 | UNS | 21⁄2–14 | UNS | 2A | 0.0017 | 2.4983 | 2.488 | — | 2.4519 | 2.4461 | 2.4133 | 2B | 2.423 | 2.438 | 2.4536 | 2.4612 | 2.5
21⁄2–16 | UN | 2A | 0.0017 | 2.4983 | 2.4889 | — | 2.4577 | 2.4522 | 2.4238 | 2B | 2.432 | 2.446 | 2.4594 | 2.4666 | 2.5 | 21⁄2–16 | UN | 21⁄2–16 | UN | 2A | 0.0017 | 2.4983 | 2.4889 | — | 2.4577 | 2.4522 | 2.4238 | 2B | 2.432 | 2.446 | 2.4594 | 2.4666 | 2.5
3A | 0 | 2.5 | 2.4906 | — | 2.4594 | 2.4553 | 2.4255 | 3B | 2.432 | 2.4408 | 2.4594 | 2.4648 | 2.5 |  |  | 0 | 0 | 21⁄2–16 | UN | 3A | 0 | 2.5 | 2.4906 | — | 2.4594 | 2.4553 | 2.4255 | 3B | 2.432 | 2.4408 | 2.4594 | 2.4648 | 2.5
21⁄2–18 | UNS | 2A | 0.0016 | 2.4984 | 2.4897 | — | 2.4623 | 2.457 | 2.4323 | 2B | 2.44 | 2.453 | 2.4639 | 2.4708 | 2.5 | 21⁄2–18 | UNS | 21⁄2–18 | UNS | 2A | 0.0016 | 2.4984 | 2.4897 | — | 2.4623 | 2.457 | 2.4323 | 2B | 2.44 | 2.453 | 2.4639 | 2.4708 | 2.5
21⁄2–20 | UN | 2A | 0.0015 | 2.4985 | 2.4904 | — | 2.466 | 2.4609 | 2.439 | 2B | 2.446 | 2.457 | 2.4675 | 2.4741 | 2.5 | 21⁄2–20 | UN | 21⁄2–20 | UN | 2A | 0.0015 | 2.4985 | 2.4904 | — | 2.466 | 2.4609 | 2.439 | 2B | 2.446 | 2.457 | 2.4675 | 2.4741 | 2.5
3A | 0 | 2.5 | 2.4919 | — | 2.4675 | 2.4637 | 2.4405 | 3B | 2.446 | 2.4537 | 2.4675 | 2.4725 | 2.5 |  |  | 0 | 0 | 21⁄2–20 | UN | 3A | 0 | 2.5 | 2.4919 | — | 2.4675 | 2.4637 | 2.4405 | 3B | 2.446 | 2.4537 | 2.4675 | 2.4725 | 2.5
25⁄8–6 | UN | 2A | 0.0027 | 2.6223 | 2.6041 | — | 2.514 | 2.505 | 2.4239 | 2B | 2.445 | 2.475 | 2.5167 | 2.5285 | 2.625 | 25⁄8–6 | UN | 25⁄8–6 | UN | 2A | 0.0027 | 2.6223 | 2.6041 | — | 2.514 | 2.505 | 2.4239 | 2B | 2.445 | 2.475 | 2.5167 | 2.5285 | 2.625
3A | 0 | 2.625 | 2.6068 | — | 2.5167 | 2.5099 | 2.4266 | 3B | 2.445 | 2.4646 | 2.5167 | 2.5255 | 2.625 |  |  | 0 | 0 | 25⁄8–6 | UN | 3A | 0 | 2.625 | 2.6068 | — | 2.5167 | 2.5099 | 2.4266 | 3B | 2.445 | 2.4646 | 2.5167 | 2.5255 | 2.625
25⁄8–8 | UN | 2A | 0.0025 | 2.6225 | 2.6075 | — | 2.5413 | 2.5331 | 2.4737 | 2B | 2.49 | 2.515 | 2.5438 | 2.5545 | 2.625 | 25⁄8–8 | UN | 25⁄8–8 | UN | 2A | 0.0025 | 2.6225 | 2.6075 | — | 2.5413 | 2.5331 | 2.4737 | 2B | 2.49 | 2.515 | 2.5438 | 2.5545 | 2.625
3A | 0 | 2.625 | 2.61 | — | 2.5438 | 2.5376 | 2.4762 | 3B | 2.49 | 2.5047 | 2.5438 | 2.5518 | 2.625 |  |  | 0 | 0 | 25⁄8–8 | UN | 3A | 0 | 2.625 | 2.61 | — | 2.5438 | 2.5376 | 2.4762 | 3B | 2.49 | 2.5047 | 2.5438 | 2.5518 | 2.625
25⁄8–12 | UN | 2A | 0.0019 | 2.6231 | 2.6117 | — | 2.569 | 2.5628 | 2.5239 | 2B | 2.535 | 2.553 | 2.5709 | 2.579 | 2.625 | 25⁄8–12 | UN | 25⁄8–12 | UN | 2A | 0.0019 | 2.6231 | 2.6117 | — | 2.569 | 2.5628 | 2.5239 | 2B | 2.535 | 2.553 | 2.5709 | 2.579 | 2.625
3A | 0 | 2.625 | 2.6136 | — | 2.5709 | 2.5663 | 2.5258 | 3B | 2.535 | 2.5448 | 2.5709 | 2.5769 | 2.625 |  |  | 0 | 0 | 25⁄8–12 | UN | 3A | 0 | 2.625 | 2.6136 | — | 2.5709 | 2.5663 | 2.5258 | 3B | 2.535 | 2.5448 | 2.5709 | 2.5769 | 2.625
25⁄8–16 | UN | 2A | 0.0017 | 2.6233 | 2.6139 | — | 2.5827 | 2.5772 | 2.5488 | 2B | 2.557 | 2.571 | 2.5844 | 2.5916 | 2.625 | 25⁄8–16 | UN | 25⁄8–16 | UN | 2A | 0.0017 | 2.6233 | 2.6139 | — | 2.5827 | 2.5772 | 2.5488 | 2B | 2.557 | 2.571 | 2.5844 | 2.5916 | 2.625
3A | 0 | 2.625 | 2.6156 | — | 2.5844 | 2.5803 | 2.5505 | 3B | 2.557 | 2.5658 | 2.5844 | 2.5898 | 2.625 |  |  | 0 | 0 | 25⁄8–16 | UN | 3A | 0 | 2.625 | 2.6156 | — | 2.5844 | 2.5803 | 2.5505 | 3B | 2.557 | 2.5658 | 2.5844 | 2.5898 | 2.625
25⁄8–20 | UN | 2A | 0.0015 | 2.6235 | 2.6154 | — | 2.591 | 2.5859 | 2.564 | 2B | 2.571 | 2.582 | 2.5925 | 2.5991 | 2.625 | 25⁄8–20 | UN | 25⁄8–20 | UN | 2A | 0.0015 | 2.6235 | 2.6154 | — | 2.591 | 2.5859 | 2.564 | 2B | 2.571 | 2.582 | 2.5925 | 2.5991 | 2.625
3A | 0 | 2.625 | 2.6169 | — | 2.5925 | 2.5887 | 2.5655 | 3B | 2.571 | 2.5787 | 2.5925 | 2.5975 | 2.625 |  |  | 0 | 0 | 25⁄8–20 | UN | 3A | 0 | 2.625 | 2.6169 | — | 2.5925 | 2.5887 | 2.5655 | 3B | 2.571 | 2.5787 | 2.5925 | 2.5975 | 2.625
23⁄4–4 | UNC | 1A | 0.0032 | 2.7468 | 2.7111 | — | 2.5844 | 2.5686 | 2.4491 | 1B | 2.479 | 2.517 | 2.5876 | 2.6082 | 2.75 | 23⁄4–4 | UNC | 23⁄4–4 | UNC | 1A | 0.0032 | 2.7468 | 2.7111 | — | 2.5844 | 2.5686 | 2.4491 | 1B | 2.479 | 2.517 | 2.5876 | 2.6082 | 2.75
2A | 0.0032 | 2.7468 | 2.723 | 2.7111 | 2.5844 | 2.5739 | 2.4491 | 2B | 2.479 | 2.517 | 2.5876 | 2.6013 | 2.75 |  |  | 0 | 0 | 23⁄4–4 | UNC | 2A | 0.0032 | 2.7468 | 2.723 | 2.7111 | 2.5844 | 2.5739 | 2.4491 | 2B | 2.479 | 2.517 | 2.5876 | 2.6013 | 2.75
3A | 0 | 2.75 | 2.7262 | — | 2.5876 | 2.5797 | 2.4523 | 3B | 2.479 | 2.5094 | 2.5876 | 2.5979 | 2.75 |  |  | 0 | 0 | 23⁄4–4 | UNC | 3A | 0 | 2.75 | 2.7262 | — | 2.5876 | 2.5797 | 2.4523 | 3B | 2.479 | 2.5094 | 2.5876 | 2.5979 | 2.75
23⁄4–6 | UN | 2A | 0.0027 | 2.7473 | 2.7291 | — | 2.639 | 2.6299 | 2.5489 | 2B | 2.57 | 2.6 | 2.6417 | 2.6536 | 2.75 | 23⁄4–6 | UN | 23⁄4–6 | UN | 2A | 0.0027 | 2.7473 | 2.7291 | — | 2.639 | 2.6299 | 2.5489 | 2B | 2.57 | 2.6 | 2.6417 | 2.6536 | 2.75
3A | 0 | 2.75 | 2.7318 | — | 2.6417 | 2.6349 | 2.5516 | 3B | 2.57 | 2.5896 | 2.6417 | 2.6506 | 2.75 |  |  | 0 | 0 | 23⁄4–6 | UN | 3A | 0 | 2.75 | 2.7318 | — | 2.6417 | 2.6349 | 2.5516 | 3B | 2.57 | 2.5896 | 2.6417 | 2.6506 | 2.75
23⁄4–8 | UN | 2A | 0.0025 | 2.7475 | 2.7325 | 2.725 | 2.6663 | 2.658 | 2.5987 | 2B | 2.615 | 2.64 | 2.6688 | 2.6796 | 2.75 | 23⁄4–8 | UN | 23⁄4–8 | UN | 2A | 0.0025 | 2.7475 | 2.7325 | 2.725 | 2.6663 | 2.658 | 2.5987 | 2B | 2.615 | 2.64 | 2.6688 | 2.6796 | 2.75
3A | 0 | 2.75 | 2.735 | — | 2.6688 | 2.6625 | 2.6012 | 3B | 2.615 | 2.6297 | 2.6688 | 2.6769 | 2.75 |  |  | 0 | 0 | 23⁄4–8 | UN | 3A | 0 | 2.75 | 2.735 | — | 2.6688 | 2.6625 | 2.6012 | 3B | 2.615 | 2.6297 | 2.6688 | 2.6769 | 2.75
23⁄4–10 | UNS | 2A | 0.002 | 2.748 | 2.7351 | — | 2.683 | 2.6763 | 2.629 | 2B | 2.642 | 2.663 | 2.685 | 2.6937 | 2.75 | 23⁄4–10 | UNS | 23⁄4–10 | UNS | 2A | 0.002 | 2.748 | 2.7351 | — | 2.683 | 2.6763 | 2.629 | 2B | 2.642 | 2.663 | 2.685 | 2.6937 | 2.75
23⁄4–12 | UN | 2A | 0.0019 | 2.7481 | 2.7367 | — | 2.694 | 2.6878 | 2.6489 | 2B | 2.66 | 2.678 | 2.6959 | 2.704 | 2.75 | 23⁄4–12 | UN | 23⁄4–12 | UN | 2A | 0.0019 | 2.7481 | 2.7367 | — | 2.694 | 2.6878 | 2.6489 | 2B | 2.66 | 2.678 | 2.6959 | 2.704 | 2.75
3A | 0 | 2.75 | 2.7386 | — | 2.6959 | 2.6913 | 2.6508 | 3B | 2.66 | 2.6698 | 2.6959 | 2.7019 | 2.75 |  |  | 0 | 0 | 23⁄4–12 | UN | 3A | 0 | 2.75 | 2.7386 | — | 2.6959 | 2.6913 | 2.6508 | 3B | 2.66 | 2.6698 | 2.6959 | 2.7019 | 2.75
23⁄4–14 | UNS | 2A | 0.0017 | 2.7483 | 2.738 | — | 2.7019 | 2.6961 | 2.6633 | 2B | 2.673 | 2.688 | 2.7036 | 2.7112 | 2.75 | 23⁄4–14 | UNS | 23⁄4–14 | UNS | 2A | 0.0017 | 2.7483 | 2.738 | — | 2.7019 | 2.6961 | 2.6633 | 2B | 2.673 | 2.688 | 2.7036 | 2.7112 | 2.75
23⁄4–16 | UN | 2A | 0.0017 | 2.7483 | 2.7389 | — | 2.7077 | 2.7022 | 2.6738 | 2B | 2.682 | 2.696 | 2.7094 | 2.7166 | 2.75 | 23⁄4–16 | UN | 23⁄4–16 | UN | 2A | 0.0017 | 2.7483 | 2.7389 | — | 2.7077 | 2.7022 | 2.6738 | 2B | 2.682 | 2.696 | 2.7094 | 2.7166 | 2.75
3A | 0 | 2.75 | 2.7406 | — | 2.7094 | 2.7053 | 2.6755 | 3B | 2.682 | 2.6908 | 2.7094 | 2.7148 | 2.75 |  |  | 0 | 0 | 23⁄4–16 | UN | 3A | 0 | 2.75 | 2.7406 | — | 2.7094 | 2.7053 | 2.6755 | 3B | 2.682 | 2.6908 | 2.7094 | 2.7148 | 2.75
23⁄4–18 | UNS | 2A | 0.0016 | 2.7484 | 2.7397 | — | 2.7123 | 2.707 | 2.6823 | 2B | 2.69 | 2.703 | 2.7139 | 2.7208 | 2.75 | 23⁄4–18 | UNS | 23⁄4–18 | UNS | 2A | 0.0016 | 2.7484 | 2.7397 | — | 2.7123 | 2.707 | 2.6823 | 2B | 2.69 | 2.703 | 2.7139 | 2.7208 | 2.75
23⁄4–20 | UN | 2A | 0.0015 | 2.7485 | 2.7404 | — | 2.716 | 2.7109 | 2.689 | 2B | 2.696 | 2.707 | 2.7175 | 2.7241 | 2.75 | 23⁄4–20 | UN | 23⁄4–20 | UN | 2A | 0.0015 | 2.7485 | 2.7404 | — | 2.716 | 2.7109 | 2.689 | 2B | 2.696 | 2.707 | 2.7175 | 2.7241 | 2.75
3A | 0 | 2.75 | 2.7419 | — | 2.7175 | 2.7137 | 2.6905 | 3B | 2.696 | 2.7037 | 2.7175 | 2.7225 | 2.75 |  |  | 0 | 0 | 23⁄4–20 | UN | 3A | 0 | 2.75 | 2.7419 | — | 2.7175 | 2.7137 | 2.6905 | 3B | 2.696 | 2.7037 | 2.7175 | 2.7225 | 2.75
27⁄8–6 | UN | 2A | 0.0028 | 2.8722 | 2.854 | — | 2.7639 | 2.7547 | 2.6738 | 2B | 2.695 | 2.725 | 2.7667 | 2.7787 | 2.875 | 27⁄8–6 | UN | 27⁄8–6 | UN | 2A | 0.0028 | 2.8722 | 2.854 | — | 2.7639 | 2.7547 | 2.6738 | 2B | 2.695 | 2.725 | 2.7667 | 2.7787 | 2.875
3A | 0 | 2.875 | 2.8568 | — | 2.7667 | 2.7598 | 2.6766 | 3B | 2.695 | 2.7146 | 2.7667 | 2.7757 | 2.875 |  |  | 0 | 0 | 27⁄8–6 | UN | 3A | 0 | 2.875 | 2.8568 | — | 2.7667 | 2.7598 | 2.6766 | 3B | 2.695 | 2.7146 | 2.7667 | 2.7757 | 2.875
27⁄8–8 | UN | 2A | 0.0025 | 2.8725 | 2.8575 | — | 2.7913 | 2.7829 | 2.7237 | 2B | 2.74 | 2.765 | 2.7938 | 2.8048 | 2.875 | 27⁄8–8 | UN | 27⁄8–8 | UN | 2A | 0.0025 | 2.8725 | 2.8575 | — | 2.7913 | 2.7829 | 2.7237 | 2B | 2.74 | 2.765 | 2.7938 | 2.8048 | 2.875
3A | 0 | 2.875 | 2.86 | — | 2.7938 | 2.7875 | 2.7262 | 3B | 2.74 | 2.7547 | 2.7938 | 2.802 | 2.875 |  |  | 0 | 0 | 27⁄8–8 | UN | 3A | 0 | 2.875 | 2.86 | — | 2.7938 | 2.7875 | 2.7262 | 3B | 2.74 | 2.7547 | 2.7938 | 2.802 | 2.875
27⁄8–12 | UN | 2A | 0.0019 | 2.8731 | 2.8617 | — | 2.819 | 2.8127 | 2.7739 | 2B | 2.785 | 2.803 | 2.8209 | 2.8291 | 2.875 | 27⁄8–12 | UN | 27⁄8–12 | UN | 2A | 0.0019 | 2.8731 | 2.8617 | — | 2.819 | 2.8127 | 2.7739 | 2B | 2.785 | 2.803 | 2.8209 | 2.8291 | 2.875
3A | 0 | 2.875 | 2.8636 | — | 2.8209 | 2.8162 | 2.7758 | 3B | 2.785 | 2.7948 | 2.8209 | 2.8271 | 2.875 |  |  | 0 | 0 | 27⁄8–12 | UN | 3A | 0 | 2.875 | 2.8636 | — | 2.8209 | 2.8162 | 2.7758 | 3B | 2.785 | 2.7948 | 2.8209 | 2.8271 | 2.875
27⁄8–16 | UN | 2A | 0.0017 | 2.8733 | 2.8639 | — | 2.8327 | 2.8271 | 2.7988 | 2B | 2.807 | 2.821 | 2.8344 | 2.8417 | 2.875 | 27⁄8–16 | UN | 27⁄8–16 | UN | 2A | 0.0017 | 2.8733 | 2.8639 | — | 2.8327 | 2.8271 | 2.7988 | 2B | 2.807 | 2.821 | 2.8344 | 2.8417 | 2.875
3A | 0 | 2.875 | 2.8656 | — | 2.8344 | 2.8302 | 2.8005 | 3B | 2.807 | 2.8158 | 2.8344 | 2.8399 | 2.875 |  |  | 0 | 0 | 27⁄8–16 | UN | 3A | 0 | 2.875 | 2.8656 | — | 2.8344 | 2.8302 | 2.8005 | 3B | 2.807 | 2.8158 | 2.8344 | 2.8399 | 2.875
27⁄8–20 | UN | 2A | 0.0016 | 2.8734 | 2.8653 | — | 2.8409 | 2.8357 | 2.8139 | 2B | 2.821 | 2.832 | 2.8425 | 2.8493 | 2.875 | 27⁄8–20 | UN | 27⁄8–20 | UN | 2A | 0.0016 | 2.8734 | 2.8653 | — | 2.8409 | 2.8357 | 2.8139 | 2B | 2.821 | 2.832 | 2.8425 | 2.8493 | 2.875
3A | 0 | 2.875 | 2.8669 | — | 2.8425 | 2.8386 | 2.8155 | 3B | 2.821 | 2.8287 | 2.8425 | 2.8476 | 2.875 |  |  | 0 | 0 | 27⁄8–20 | UN | 3A | 0 | 2.875 | 2.8669 | — | 2.8425 | 2.8386 | 2.8155 | 3B | 2.821 | 2.8287 | 2.8425 | 2.8476 | 2.875
3–4 | UNC | 1A | 0.0032 | 2.9968 | 2.9611 | — | 2.8344 | 2.8183 | 2.6991 | 1B | 2.729 | 2.767 | 2.8376 | 2.8585 | 3 | 3–4 | UNC | 3–4 | UNC | 1A | 0.0032 | 2.9968 | 2.9611 | — | 2.8344 | 2.8183 | 2.6991 | 1B | 2.729 | 2.767 | 2.8376 | 2.8585 | 3
2A | 0.0032 | 2.9968 | 2.973 | 2.9611 | 2.8344 | 2.8237 | 2.6991 | 2B | 2.729 | 2.767 | 2.8376 | 2.8515 | 3 |  |  | 0 | 0 | 3–4 | UNC | 2A | 0.0032 | 2.9968 | 2.973 | 2.9611 | 2.8344 | 2.8237 | 2.6991 | 2B | 2.729 | 2.767 | 2.8376 | 2.8515 | 3
3A | 0 | 3 | 2.9762 | — | 2.8376 | 2.8296 | 2.7023 | 3B | 2.729 | 2.7594 | 2.8376 | 2.848 | 3 |  |  | 0 | 0 | 3–4 | UNC | 3A | 0 | 3 | 2.9762 | — | 2.8376 | 2.8296 | 2.7023 | 3B | 2.729 | 2.7594 | 2.8376 | 2.848 | 3
3–6 | UN | 2A | 0.0028 | 2.9972 | 2.979 | — | 2.8889 | 2.8796 | 2.7988 | 2B | 2.82 | 2.85 | 2.8917 | 2.9038 | 3 | 3–6 | UN | 3–6 | UN | 2A | 0.0028 | 2.9972 | 2.979 | — | 2.8889 | 2.8796 | 2.7988 | 2B | 2.82 | 2.85 | 2.8917 | 2.9038 | 3
3A | 0 | 3 | 2.9818 | — | 2.8917 | 2.8847 | 2.8016 | 3B | 2.82 | 2.8396 | 2.8917 | 2.9008 | 3 |  |  | 0 | 0 | 3–6 | UN | 3A | 0 | 3 | 2.9818 | — | 2.8917 | 2.8847 | 2.8016 | 3B | 2.82 | 2.8396 | 2.8917 | 2.9008 | 3
3–8 | UN | 2A | 0.0026 | 2.9974 | 2.9824 | 2.9749 | 2.9162 | 2.9077 | 2.8486 | 2B | 2.865 | 2.89 | 2.9188 | 2.9299 | 3 | 3–8 | UN | 3–8 | UN | 2A | 0.0026 | 2.9974 | 2.9824 | 2.9749 | 2.9162 | 2.9077 | 2.8486 | 2B | 2.865 | 2.89 | 2.9188 | 2.9299 | 3
3A | 0 | 3 | 2.985 | — | 2.9188 | 2.9124 | 2.8512 | 3B | 2.865 | 2.8797 | 2.9188 | 2.9271 | 3 |  |  | 0 | 0 | 3–8 | UN | 3A | 0 | 3 | 2.985 | — | 2.9188 | 2.9124 | 2.8512 | 3B | 2.865 | 2.8797 | 2.9188 | 2.9271 | 3
3–10 | UNS | 2A | 0.002 | 2.998 | 2.9851 | — | 2.933 | 2.9262 | 2.879 | 2B | 2.892 | 2.913 | 2.935 | 2.9439 | 3 | 3–10 | UNS | 3–10 | UNS | 2A | 0.002 | 2.998 | 2.9851 | — | 2.933 | 2.9262 | 2.879 | 2B | 2.892 | 2.913 | 2.935 | 2.9439 | 3
3–12 | UN | 2A | 0.0019 | 2.9981 | 2.9867 | — | 2.944 | 2.9377 | 2.8989 | 2B | 2.91 | 2.928 | 2.9459 | 2.9541 | 3 | 3–12 | UN | 3–12 | UN | 2A | 0.0019 | 2.9981 | 2.9867 | — | 2.944 | 2.9377 | 2.8989 | 2B | 2.91 | 2.928 | 2.9459 | 2.9541 | 3
3A | 0 | 3 | 2.9886 | — | 2.9459 | 2.9412 | 2.9008 | 3B | 2.91 | 2.9198 | 2.9459 | 2.9521 | 3 |  |  | 0 | 0 | 3–12 | UN | 3A | 0 | 3 | 2.9886 | — | 2.9459 | 2.9412 | 2.9008 | 3B | 2.91 | 2.9198 | 2.9459 | 2.9521 | 3
3–14 | UNS | 2A | 0.0018 | 2.9982 | 2.9879 | — | 2.9518 | 2.9459 | 2.9132 | 2B | 2.923 | 2.938 | 2.9536 | 2.9613 | 3 | 3–14 | UNS | 3–14 | UNS | 2A | 0.0018 | 2.9982 | 2.9879 | — | 2.9518 | 2.9459 | 2.9132 | 2B | 2.923 | 2.938 | 2.9536 | 2.9613 | 3
3–16 | UN | 2A | 0.0017 | 2.9983 | 2.9889 | — | 2.9577 | 2.9521 | 2.9238 | 2B | 2.932 | 2.946 | 2.9594 | 2.9667 | 3 | 3–16 | UN | 3–16 | UN | 2A | 0.0017 | 2.9983 | 2.9889 | — | 2.9577 | 2.9521 | 2.9238 | 2B | 2.932 | 2.946 | 2.9594 | 2.9667 | 3
3A | 0 | 3 | 2.9906 | — | 2.9594 | 2.9552 | 2.9255 | 3B | 2.932 | 2.9408 | 2.9594 | 2.9649 | 3 |  |  | 0 | 0 | 3–16 | UN | 3A | 0 | 3 | 2.9906 | — | 2.9594 | 2.9552 | 2.9255 | 3B | 2.932 | 2.9408 | 2.9594 | 2.9649 | 3
3–18 | UNS | 2A | 0.0016 | 2.9984 | 2.9897 | — | 2.9623 | 2.9569 | 2.9323 | 2B | 2.94 | 2.953 | 2.9639 | 2.9709 | 3 | 3–18 | UNS | 3–18 | UNS | 2A | 0.0016 | 2.9984 | 2.9897 | — | 2.9623 | 2.9569 | 2.9323 | 2B | 2.94 | 2.953 | 2.9639 | 2.9709 | 3
3–20 | UN | 2A | 0.0016 | 2.9984 | 2.9903 | — | 2.9659 | 2.9607 | 2.9389 | 2B | 2.946 | 2.957 | 2.9675 | 2.9743 | 3 | 3–20 | UN | 3–20 | UN | 2A | 0.0016 | 2.9984 | 2.9903 | — | 2.9659 | 2.9607 | 2.9389 | 2B | 2.946 | 2.957 | 2.9675 | 2.9743 | 3
3A | 0 | 3 | 2.9919 | — | 2.9675 | 2.9636 | 2.9405 | 3B | 2.946 | 2.9537 | 2.9675 | 2.9726 | 3 |  |  | 0 | 0 | 3–20 | UN | 3A | 0 | 3 | 2.9919 | — | 2.9675 | 2.9636 | 2.9405 | 3B | 2.946 | 2.9537 | 2.9675 | 2.9726 | 3
31⁄8–6 | UN | 2A | 0.0028 | 3.1222 | 3.104 | — | 3.0139 | 3.0045 | 2.9238 | 2B | 2.945 | 2.975 | 3.0167 | 3.0289 | 3.125 | 31⁄8–6 | UN | 31⁄8–6 | UN | 2A | 0.0028 | 3.1222 | 3.104 | — | 3.0139 | 3.0045 | 2.9238 | 2B | 2.945 | 2.975 | 3.0167 | 3.0289 | 3.125
3A | 0 | 3.125 | 3.1068 | — | 3.0167 | 3.0097 | 2.9266 | 3B | 2.945 | 2.9646 | 3.0167 | 3.0259 | 3.125 |  |  | 0 | 0 | 31⁄8–6 | UN | 3A | 0 | 3.125 | 3.1068 | — | 3.0167 | 3.0097 | 2.9266 | 3B | 2.945 | 2.9646 | 3.0167 | 3.0259 | 3.125
31⁄8–8 | UN | 2A | 0.0026 | 3.1224 | 3.1074 | — | 3.0412 | 3.0326 | 2.9736 | 2B | 2.99 | 3.015 | 3.0438 | 3.055 | 3.125 | 31⁄8–8 | UN | 31⁄8–8 | UN | 2A | 0.0026 | 3.1224 | 3.1074 | — | 3.0412 | 3.0326 | 2.9736 | 2B | 2.99 | 3.015 | 3.0438 | 3.055 | 3.125
3A | 0 | 3.125 | 3.11 | — | 3.0438 | 3.0374 | 2.9762 | 3B | 2.99 | 3.0047 | 3.0438 | 3.0522 | 3.125 |  |  | 0 | 0 | 31⁄8–8 | UN | 3A | 0 | 3.125 | 3.11 | — | 3.0438 | 3.0374 | 2.9762 | 3B | 2.99 | 3.0047 | 3.0438 | 3.0522 | 3.125
31⁄8–12 | UN | 2A | 0.0019 | 3.1231 | 3.1117 | — | 3.069 | 3.0627 | 3.0239 | 2B | 3.035 | 3.053 | 3.0709 | 3.0791 | 3.125 | 31⁄8–12 | UN | 31⁄8–12 | UN | 2A | 0.0019 | 3.1231 | 3.1117 | — | 3.069 | 3.0627 | 3.0239 | 2B | 3.035 | 3.053 | 3.0709 | 3.0791 | 3.125
3A | 0 | 3.125 | 3.1136 | — | 3.0709 | 3.0662 | 3.0258 | 3B | 3.035 | 3.0448 | 3.0709 | 3.0771 | 3.125 |  |  | 0 | 0 | 31⁄8–12 | UN | 3A | 0 | 3.125 | 3.1136 | — | 3.0709 | 3.0662 | 3.0258 | 3B | 3.035 | 3.0448 | 3.0709 | 3.0771 | 3.125
31⁄8–16 | UN | 2A | 0.0017 | 3.1233 | 3.1139 | — | 3.0827 | 3.0771 | 3.0488 | 2B | 3.057 | 3.071 | 3.0844 | 3.0917 | 3.125 | 31⁄8–16 | UN | 31⁄8–16 | UN | 2A | 0.0017 | 3.1233 | 3.1139 | — | 3.0827 | 3.0771 | 3.0488 | 2B | 3.057 | 3.071 | 3.0844 | 3.0917 | 3.125
3A | 0 | 3.125 | 3.1156 | — | 3.0844 | 3.0802 | 3.0505 | 3B | 3.057 | 3.0658 | 3.0844 | 3.0899 | 3.125 |  |  | 0 | 0 | 31⁄8–16 | UN | 3A | 0 | 3.125 | 3.1156 | — | 3.0844 | 3.0802 | 3.0505 | 3B | 3.057 | 3.0658 | 3.0844 | 3.0899 | 3.125
31⁄4–4 | UNC | 1A | 0.0033 | 3.2467 | 3.211 | — | 3.0843 | 3.068 | 2.949 | 1B | 2.979 | 3.017 | 3.0876 | 3.1088 | 3.25 | 31⁄4–4 | UNC | 31⁄4–4 | UNC | 1A | 0.0033 | 3.2467 | 3.211 | — | 3.0843 | 3.068 | 2.949 | 1B | 2.979 | 3.017 | 3.0876 | 3.1088 | 3.25
2A | 0.0033 | 3.2467 | 3.2229 | 3.211 | 3.0843 | 3.0734 | 2.949 | 2B | 2.979 | 3.017 | 3.0876 | 3.1017 | 3.25 |  |  | 0 | 0 | 31⁄4–4 | UNC | 2A | 0.0033 | 3.2467 | 3.2229 | 3.211 | 3.0843 | 3.0734 | 2.949 | 2B | 2.979 | 3.017 | 3.0876 | 3.1017 | 3.25
3A | 0 | 3.25 | 3.2262 | — | 3.0876 | 3.0794 | 2.9523 | 3B | 2.979 | 3.0094 | 3.0876 | 3.0982 | 3.25 |  |  | 0 | 0 | 31⁄4–4 | UNC | 3A | 0 | 3.25 | 3.2262 | — | 3.0876 | 3.0794 | 2.9523 | 3B | 2.979 | 3.0094 | 3.0876 | 3.0982 | 3.25
31⁄4–6 | UN | 2A | 0.0028 | 3.2472 | 3.229 | — | 3.1389 | 3.1294 | 3.0488 | 2B | 3.07 | 3.1 | 3.1417 | 3.154 | 3.25 | 31⁄4–6 | UN | 31⁄4–6 | UN | 2A | 0.0028 | 3.2472 | 3.229 | — | 3.1389 | 3.1294 | 3.0488 | 2B | 3.07 | 3.1 | 3.1417 | 3.154 | 3.25
3A | 0 | 3.25 | 3.2318 | — | 3.1417 | 3.1346 | 3.0516 | 3B | 3.07 | 3.0896 | 3.1417 | 3.1509 | 3.25 |  |  | 0 | 0 | 31⁄4–6 | UN | 3A | 0 | 3.25 | 3.2318 | — | 3.1417 | 3.1346 | 3.0516 | 3B | 3.07 | 3.0896 | 3.1417 | 3.1509 | 3.25
31⁄4–8 | UN | 2A | 0.0026 | 3.2474 | 3.2324 | 3.2249 | 3.1662 | 3.1575 | 3.0986 | 2B | 3.115 | 3.14 | 3.1688 | 3.1801 | 3.25 | 31⁄4–8 | UN | 31⁄4–8 | UN | 2A | 0.0026 | 3.2474 | 3.2324 | 3.2249 | 3.1662 | 3.1575 | 3.0986 | 2B | 3.115 | 3.14 | 3.1688 | 3.1801 | 3.25
3A | 0 | 3.25 | 3.235 | — | 3.1688 | 3.1623 | 3.1012 | 3B | 3.115 | 3.1297 | 3.1688 | 3.1773 | 3.25 |  |  | 0 | 0 | 31⁄4–8 | UN | 3A | 0 | 3.25 | 3.235 | — | 3.1688 | 3.1623 | 3.1012 | 3B | 3.115 | 3.1297 | 3.1688 | 3.1773 | 3.25
31⁄4–10 | UNS | 2A | 0.002 | 3.248 | 3.2351 | — | 3.183 | 3.1762 | 3.129 | 2B | 3.142 | 3.163 | 3.185 | 3.1939 | 3.25 | 31⁄4–10 | UNS | 31⁄4–10 | UNS | 2A | 0.002 | 3.248 | 3.2351 | — | 3.183 | 3.1762 | 3.129 | 2B | 3.142 | 3.163 | 3.185 | 3.1939 | 3.25
31⁄4–12 | UN | 2A | 0.0019 | 3.2481 | 3.2367 | — | 3.194 | 3.1877 | 3.1489 | 2B | 3.16 | 3.178 | 3.1959 | 3.2041 | 3.25 | 31⁄4–12 | UN | 31⁄4–12 | UN | 2A | 0.0019 | 3.2481 | 3.2367 | — | 3.194 | 3.1877 | 3.1489 | 2B | 3.16 | 3.178 | 3.1959 | 3.2041 | 3.25
3A | 0 | 3.25 | 3.2386 | — | 3.1959 | 3.1912 | 3.1508 | 3B | 3.16 | 3.1698 | 3.1959 | 3.2041 | 3.25 |  |  | 0 | 0 | 31⁄4–12 | UN | 3A | 0 | 3.25 | 3.2386 | — | 3.1959 | 3.1912 | 3.1508 | 3B | 3.16 | 3.1698 | 3.1959 | 3.2041 | 3.25
31⁄4–14 | UNS | 2A | 0.0018 | 3.2482 | 3.2379 | — | 3.2018 | 3.1959 | 3.1632 | 2B | 3.173 | 3.188 | 3.2036 | 3.2113 | 3.25 | 31⁄4–14 | UNS | 31⁄4–14 | UNS | 2A | 0.0018 | 3.2482 | 3.2379 | — | 3.2018 | 3.1959 | 3.1632 | 2B | 3.173 | 3.188 | 3.2036 | 3.2113 | 3.25
31⁄4–16 | UN | 2A | 0.0017 | 3.2483 | 3.2389 | — | 3.2077 | 3.2021 | 3.1738 | 2B | 3.182 | 3.196 | 3.2094 | 3.2167 | 3.25 | 31⁄4–16 | UN | 31⁄4–16 | UN | 2A | 0.0017 | 3.2483 | 3.2389 | — | 3.2077 | 3.2021 | 3.1738 | 2B | 3.182 | 3.196 | 3.2094 | 3.2167 | 3.25
3A | 0 | 3.25 | 3.2406 | — | 3.2094 | 3.2052 | 3.1755 | 3B | 3.182 | 3.1908 | 3.2094 | 3.2149 | 3.25 |  |  | 0 | 0 | 31⁄4–16 | UN | 3A | 0 | 3.25 | 3.2406 | — | 3.2094 | 3.2052 | 3.1755 | 3B | 3.182 | 3.1908 | 3.2094 | 3.2149 | 3.25
31⁄4–18 | UNS | 2A | 0.0016 | 3.2484 | 3.2397 | — | 3.2123 | 3.2069 | 3.1823 | 2B | 3.19 | 3.203 | 3.2139 | 3.2209 | 3.25 | 31⁄4–18 | UNS | 31⁄4–18 | UNS | 2A | 0.0016 | 3.2484 | 3.2397 | — | 3.2123 | 3.2069 | 3.1823 | 2B | 3.19 | 3.203 | 3.2139 | 3.2209 | 3.25
33⁄8–6 | UN | 2A | 0.0029 | 3.3721 | 3.3539 | — | 3.2638 | 3.2543 | 3.1737 | 2B | 3.195 | 3.225 | 3.2667 | 3.2791 | 3.375 | 33⁄8–6 | UN | 33⁄8–6 | UN | 2A | 0.0029 | 3.3721 | 3.3539 | — | 3.2638 | 3.2543 | 3.1737 | 2B | 3.195 | 3.225 | 3.2667 | 3.2791 | 3.375
3A | 0 | 3.375 | 3.3568 | — | 3.2667 | 3.2595 | 3.1766 | 3B | 3.195 | 3.2146 | 3.2667 | 3.276 | 3.375 |  |  | 0 | 0 | 33⁄8–6 | UN | 3A | 0 | 3.375 | 3.3568 | — | 3.2667 | 3.2595 | 3.1766 | 3B | 3.195 | 3.2146 | 3.2667 | 3.276 | 3.375
33⁄8–8 | UN | 2A | 0.0026 | 3.3724 | 3.3574 | — | 3.2912 | 3.2824 | 3.2236 | 2B | 3.24 | 3.265 | 3.2938 | 3.3052 | 3.375 | 33⁄8–8 | UN | 33⁄8–8 | UN | 2A | 0.0026 | 3.3724 | 3.3574 | — | 3.2912 | 3.2824 | 3.2236 | 2B | 3.24 | 3.265 | 3.2938 | 3.3052 | 3.375
3A | 0 | 3.375 | 3.36 | — | 3.2938 | 3.2872 | 3.2262 | 3B | 3.24 | 3.2547 | 3.2938 | 3.3023 | 3.375 |  |  | 0 | 0 | 33⁄8–8 | UN | 3A | 0 | 3.375 | 3.36 | — | 3.2938 | 3.2872 | 3.2262 | 3B | 3.24 | 3.2547 | 3.2938 | 3.3023 | 3.375
33⁄8–12 | UN | 2A | 0.0019 | 3.3731 | 3.3617 | — | 3.319 | 3.3126 | 3.2739 | 2B | 3.285 | 3.303 | 3.3209 | 3.3293 | 3.375 | 33⁄8–12 | UN | 33⁄8–12 | UN | 2A | 0.0019 | 3.3731 | 3.3617 | — | 3.319 | 3.3126 | 3.2739 | 2B | 3.285 | 3.303 | 3.3209 | 3.3293 | 3.375
3A | 0 | 3.375 | 3.3636 | — | 3.3209 | 3.3161 | 3.2758 | 3B | 3.285 | 3.2948 | 3.3209 | 3.3272 | 3.375 |  |  | 0 | 0 | 33⁄8–12 | UN | 3A | 0 | 3.375 | 3.3636 | — | 3.3209 | 3.3161 | 3.2758 | 3B | 3.285 | 3.2948 | 3.3209 | 3.3272 | 3.375
33⁄8–16 | UN | 2A | 0.0017 | 3.3733 | 3.3639 | — | 3.3327 | 3.3269 | 3.2988 | 2B | 3.307 | 3.321 | 3.3344 | 3.3419 | 3.375 | 33⁄8–16 | UN | 33⁄8–16 | UN | 2A | 0.0017 | 3.3733 | 3.3639 | — | 3.3327 | 3.3269 | 3.2988 | 2B | 3.307 | 3.321 | 3.3344 | 3.3419 | 3.375
3A | 0 | 3.375 | 3.3656 | — | 3.3344 | 3.3301 | 3.3005 | 3B | 3.307 | 3.3158 | 3.3344 | 3.34 | 3.375 |  |  | 0 | 0 | 33⁄8–16 | UN | 3A | 0 | 3.375 | 3.3656 | — | 3.3344 | 3.3301 | 3.3005 | 3B | 3.307 | 3.3158 | 3.3344 | 3.34 | 3.375
31⁄2–4 | UNC | 1A | 0.0033 | 3.4967 | 3.461 | — | 3.3343 | 3.3177 | 3.199 | 1B | 3.229 | 3.267 | 3.3376 | 3.3591 | 3.5 | 31⁄2–4 | UNC | 31⁄2–4 | UNC | 1A | 0.0033 | 3.4967 | 3.461 | — | 3.3343 | 3.3177 | 3.199 | 1B | 3.229 | 3.267 | 3.3376 | 3.3591 | 3.5
2A | 0.0033 | 3.4967 | 3.4729 | 3.461 | 3.3343 | 3.3233 | 3.199 | 2B | 3.229 | 3.267 | 3.3376 | 3.3519 | 3.5 |  |  | 0 | 0 | 31⁄2–4 | UNC | 2A | 0.0033 | 3.4967 | 3.4729 | 3.461 | 3.3343 | 3.3233 | 3.199 | 2B | 3.229 | 3.267 | 3.3376 | 3.3519 | 3.5
3A | 0 | 3.5 | 3.4762 | — | 3.3376 | 3.3293 | 3.2023 | 3B | 3.229 | 3.2594 | 3.3376 | 3.3484 | 3.5 |  |  | 0 | 0 | 31⁄2–4 | UNC | 3A | 0 | 3.5 | 3.4762 | — | 3.3376 | 3.3293 | 3.2023 | 3B | 3.229 | 3.2594 | 3.3376 | 3.3484 | 3.5
31⁄2–6 | UN | 2A | 0.0029 | 3.4971 | 3.4789 | — | 3.3888 | 3.3792 | 3.2987 | 2B | 3.32 | 3.35 | 3.3917 | 3.4042 | 3.5 | 31⁄2–6 | UN | 31⁄2–6 | UN | 2A | 0.0029 | 3.4971 | 3.4789 | — | 3.3888 | 3.3792 | 3.2987 | 2B | 3.32 | 3.35 | 3.3917 | 3.4042 | 3.5
3A | 0 | 3.5 | 3.4818 | — | 3.3917 | 3.3845 | 3.3016 | 3B | 3.32 | 3.3396 | 3.3917 | 3.4011 | 3.5 |  |  | 0 | 0 | 31⁄2–6 | UN | 3A | 0 | 3.5 | 3.4818 | — | 3.3917 | 3.3845 | 3.3016 | 3B | 3.32 | 3.3396 | 3.3917 | 3.4011 | 3.5
31⁄2–8 | UN | 2A | 0.0026 | 3.4974 | 3.4824 | 3.4749 | 3.4162 | 3.4074 | 3.3486 | 2B | 3.365 | 3.39 | 3.4188 | 3.4303 | 3.5 | 31⁄2–8 | UN | 31⁄2–8 | UN | 2A | 0.0026 | 3.4974 | 3.4824 | 3.4749 | 3.4162 | 3.4074 | 3.3486 | 2B | 3.365 | 3.39 | 3.4188 | 3.4303 | 3.5
3A | 0 | 3.5 | 3.485 | — | 3.4188 | 3.4122 | 3.3512 | 3B | 3.365 | 3.3797 | 3.4188 | 3.4274 | 3.5 |  |  | 0 | 0 | 31⁄2–8 | UN | 3A | 0 | 3.5 | 3.485 | — | 3.4188 | 3.4122 | 3.3512 | 3B | 3.365 | 3.3797 | 3.4188 | 3.4274 | 3.5
31⁄2–10 | UNS | 2A | 0.0021 | 3.4979 | 3.485 | — | 3.4329 | 3.426 | 3.3789 | 2B | 3.392 | 3.413 | 3.435 | 3.444 | 3.5 | 31⁄2–10 | UNS | 31⁄2–10 | UNS | 2A | 0.0021 | 3.4979 | 3.485 | — | 3.4329 | 3.426 | 3.3789 | 2B | 3.392 | 3.413 | 3.435 | 3.444 | 3.5
31⁄2–12 | UN | 2A | 0.0019 | 3.4981 | 3.4867 | — | 3.444 | 3.4376 | 3.3989 | 2B | 3.41 | 3.428 | 3.4459 | 3.4543 | 3.5 | 31⁄2–12 | UN | 31⁄2–12 | UN | 2A | 0.0019 | 3.4981 | 3.4867 | — | 3.444 | 3.4376 | 3.3989 | 2B | 3.41 | 3.428 | 3.4459 | 3.4543 | 3.5
3A | 0 | 3.5 | 3.4886 | — | 3.4459 | 3.4411 | 3.4008 | 3B | 3.41 | 3.4198 | 3.4459 | 3.4522 | 3.5 |  |  | 0 | 0 | 31⁄2–12 | UN | 3A | 0 | 3.5 | 3.4886 | — | 3.4459 | 3.4411 | 3.4008 | 3B | 3.41 | 3.4198 | 3.4459 | 3.4522 | 3.5
31⁄2–14 | UNS | 2A | 0.0018 | 3.4982 | 3.4879 | — | 3.4518 | 3.4457 | 3.4132 | 2B | 3.423 | 3.438 | 3.4536 | 3.4615 | 3.5 | 31⁄2–14 | UNS | 31⁄2–14 | UNS | 2A | 0.0018 | 3.4982 | 3.4879 | — | 3.4518 | 3.4457 | 3.4132 | 2B | 3.423 | 3.438 | 3.4536 | 3.4615 | 3.5
31⁄2–16 | UN | 2A | 0.0017 | 3.4983 | 3.4889 | — | 3.4577 | 3.4519 | 3.4238 | 2B | 3.432 | 3.446 | 3.4594 | 3.4669 | 3.5 | 31⁄2–16 | UN | 31⁄2–16 | UN | 2A | 0.0017 | 3.4983 | 3.4889 | — | 3.4577 | 3.4519 | 3.4238 | 2B | 3.432 | 3.446 | 3.4594 | 3.4669 | 3.5
3A | 0 | 3.5 | 3.4906 | — | 3.4594 | 3.4551 | 3.4255 | 3B | 3.432 | 3.4408 | 3.4594 | 3.465 | 3.5 |  |  | 0 | 0 | 31⁄2–16 | UN | 3A | 0 | 3.5 | 3.4906 | — | 3.4594 | 3.4551 | 3.4255 | 3B | 3.432 | 3.4408 | 3.4594 | 3.465 | 3.5
31⁄2–18 | UNS | 2A | 0.0017 | 3.4983 | 3.4896 | — | 3.4622 | 3.4567 | 3.4322 | 2B | 3.44 | 3.453 | 3.4639 | 3.4711 | 3.5 | 31⁄2–18 | UNS | 31⁄2–18 | UNS | 2A | 0.0017 | 3.4983 | 3.4896 | — | 3.4622 | 3.4567 | 3.4322 | 2B | 3.44 | 3.453 | 3.4639 | 3.4711 | 3.5
35⁄8–6 | UN | 2A | 0.0029 | 3.6221 | 3.6039 | — | 3.5138 | 3.5041 | 3.4237 | 2B | 3.445 | 3.475 | 3.5167 | 3.5293 | 3.625 | 35⁄8–6 | UN | 35⁄8–6 | UN | 2A | 0.0029 | 3.6221 | 3.6039 | — | 3.5138 | 3.5041 | 3.4237 | 2B | 3.445 | 3.475 | 3.5167 | 3.5293 | 3.625
3A | 0 | 3.625 | 3.6068 | — | 3.5167 | 3.5094 | 3.4266 | 3B | 3.445 | 3.4646 | 3.5167 | 3.5262 | 3.625 |  |  | 0 | 0 | 35⁄8–6 | UN | 3A | 0 | 3.625 | 3.6068 | — | 3.5167 | 3.5094 | 3.4266 | 3B | 3.445 | 3.4646 | 3.5167 | 3.5262 | 3.625
35⁄8–8 | UN | 2A | 0.0027 | 3.6223 | 3.6073 | — | 3.5411 | 3.5322 | 3.4735 | 2B | 3.49 | 3.515 | 3.5438 | 3.5554 | 3.625 | 35⁄8–8 | UN | 35⁄8–8 | UN | 2A | 0.0027 | 3.6223 | 3.6073 | — | 3.5411 | 3.5322 | 3.4735 | 2B | 3.49 | 3.515 | 3.5438 | 3.5554 | 3.625
3A | 0 | 3.625 | 3.61 | — | 3.5438 | 3.5371 | 3.4762 | 3B | 3.49 | 3.5047 | 3.5438 | 3.5525 | 3.625 |  |  | 0 | 0 | 35⁄8–8 | UN | 3A | 0 | 3.625 | 3.61 | — | 3.5438 | 3.5371 | 3.4762 | 3B | 3.49 | 3.5047 | 3.5438 | 3.5525 | 3.625
35⁄8–12 | UN | 2A | 0.0019 | 3.6231 | 3.6117 | — | 3.569 | 3.5626 | 3.5239 | 2B | 3.535 | 3.553 | 3.5709 | 3.5793 | 3.625 | 35⁄8–12 | UN | 35⁄8–12 | UN | 2A | 0.0019 | 3.6231 | 3.6117 | — | 3.569 | 3.5626 | 3.5239 | 2B | 3.535 | 3.553 | 3.5709 | 3.5793 | 3.625
3A | 0 | 3.625 | 3.6136 | — | 3.5709 | 3.5661 | 3.5258 | 3B | 3.535 | 3.5448 | 3.5709 | 3.5772 | 3.625 |  |  | 0 | 0 | 35⁄8–12 | UN | 3A | 0 | 3.625 | 3.6136 | — | 3.5709 | 3.5661 | 3.5258 | 3B | 3.535 | 3.5448 | 3.5709 | 3.5772 | 3.625
35⁄8–16 | UN | 2A | 0.0017 | 3.6233 | 3.6139 | — | 3.5827 | 3.5769 | 3.5488 | 2B | 3.557 | 3.571 | 3.5844 | 3.5919 | 3.625 | 35⁄8–16 | UN | 35⁄8–16 | UN | 2A | 0.0017 | 3.6233 | 3.6139 | — | 3.5827 | 3.5769 | 3.5488 | 2B | 3.557 | 3.571 | 3.5844 | 3.5919 | 3.625
3A | 0 | 3.625 | 3.6156 | — | 3.5844 | 3.5801 | 3.5505 | 3B | 3.557 | 3.5658 | 3.5844 | 3.59 | 3.625 |  |  | 0 | 0 | 35⁄8–16 | UN | 3A | 0 | 3.625 | 3.6156 | — | 3.5844 | 3.5801 | 3.5505 | 3B | 3.557 | 3.5658 | 3.5844 | 3.59 | 3.625
33⁄4–4 | UNC | 1A | 0.0034 | 3.7466 | 3.7109 | — | 3.5842 | 3.5674 | 3.4489 | 1B | 3.479 | 3.517 | 3.5876 | 3.6094 | 3.75 | 33⁄4–4 | UNC | 33⁄4–4 | UNC | 1A | 0.0034 | 3.7466 | 3.7109 | — | 3.5842 | 3.5674 | 3.4489 | 1B | 3.479 | 3.517 | 3.5876 | 3.6094 | 3.75
2A | 0.0034 | 3.7466 | 3.7228 | 3.7109 | 3.5842 | 3.573 | 3.4489 | 2B | 3.479 | 3.517 | 3.5876 | 3.6021 | 3.75 |  |  | 0 | 0 | 33⁄4–4 | UNC | 2A | 0.0034 | 3.7466 | 3.7228 | 3.7109 | 3.5842 | 3.573 | 3.4489 | 2B | 3.479 | 3.517 | 3.5876 | 3.6021 | 3.75
3A | 0 | 3.75 | 3.7262 | — | 3.5876 | 3.5792 | 3.4523 | 3B | 3.479 | 3.5094 | 3.5876 | 3.5985 | 3.75 |  |  | 0 | 0 | 33⁄4–4 | UNC | 3A | 0 | 3.75 | 3.7262 | — | 3.5876 | 3.5792 | 3.4523 | 3B | 3.479 | 3.5094 | 3.5876 | 3.5985 | 3.75
33⁄4–6 | UN | 2A | 0.0029 | 3.7471 | 3.7289 | — | 3.6388 | 3.629 | 3.5487 | 2B | 3.57 | 3.6 | 3.6417 | 3.6544 | 3.75 | 33⁄4–6 | UN | 33⁄4–6 | UN | 2A | 0.0029 | 3.7471 | 3.7289 | — | 3.6388 | 3.629 | 3.5487 | 2B | 3.57 | 3.6 | 3.6417 | 3.6544 | 3.75
3A | 0 | 3.75 | 3.7318 | — | 3.6417 | 3.6344 | 3.5516 | 3B | 3.57 | 3.5896 | 3.6417 | 3.6512 | 3.75 |  |  | 0 | 0 | 33⁄4–6 | UN | 3A | 0 | 3.75 | 3.7318 | — | 3.6417 | 3.6344 | 3.5516 | 3B | 3.57 | 3.5896 | 3.6417 | 3.6512 | 3.75
33⁄4–8 | UN | 2A | 0.0027 | 3.7473 | 3.7323 | 3.7248 | 3.6661 | 3.6571 | 3.5985 | 2B | 3.615 | 3.64 | 3.6688 | 3.6805 | 3.75 | 33⁄4–8 | UN | 33⁄4–8 | UN | 2A | 0.0027 | 3.7473 | 3.7323 | 3.7248 | 3.6661 | 3.6571 | 3.5985 | 2B | 3.615 | 3.64 | 3.6688 | 3.6805 | 3.75
3A | 0 | 3.75 | 3.735 | — | 3.6688 | 3.6621 | 3.6012 | 3B | 3.615 | 3.6297 | 3.6688 | 3.6776 | 3.75 |  |  | 0 | 0 | 33⁄4–8 | UN | 3A | 0 | 3.75 | 3.735 | — | 3.6688 | 3.6621 | 3.6012 | 3B | 3.615 | 3.6297 | 3.6688 | 3.6776 | 3.75
33⁄4–10 | UNS | 2A | 0.0021 | 3.7479 | 3.735 | — | 3.6829 | 3.676 | 3.6289 | 2B | 3.642 | 3.663 | 3.685 | 3.694 | 3.75 | 33⁄4–10 | UNS | 33⁄4–10 | UNS | 2A | 0.0021 | 3.7479 | 3.735 | — | 3.6829 | 3.676 | 3.6289 | 2B | 3.642 | 3.663 | 3.685 | 3.694 | 3.75
33⁄4–12 | UN | 2A | 0.0019 | 3.7481 | 3.7367 | — | 3.694 | 3.6876 | 3.6489 | 2B | 3.66 | 3.678 | 3.6959 | 3.7043 | 3.75 | 33⁄4–12 | UN | 33⁄4–12 | UN | 2A | 0.0019 | 3.7481 | 3.7367 | — | 3.694 | 3.6876 | 3.6489 | 2B | 3.66 | 3.678 | 3.6959 | 3.7043 | 3.75
3A | 0 | 3.75 | 3.7386 | — | 3.6959 | 3.6911 | 3.6508 | 3B | 3.66 | 3.6698 | 3.6959 | 3.7022 | 3.75 |  |  | 0 | 0 | 33⁄4–12 | UN | 3A | 0 | 3.75 | 3.7386 | — | 3.6959 | 3.6911 | 3.6508 | 3B | 3.66 | 3.6698 | 3.6959 | 3.7022 | 3.75
33⁄4–14 | UNS | 2A | 0.0018 | 3.7482 | 3.7379 | — | 3.7018 | 3.6957 | 3.6632 | 2B | 3.673 | 3.688 | 3.7036 | 3.7115 | 3.75 | 33⁄4–14 | UNS | 33⁄4–14 | UNS | 2A | 0.0018 | 3.7482 | 3.7379 | — | 3.7018 | 3.6957 | 3.6632 | 2B | 3.673 | 3.688 | 3.7036 | 3.7115 | 3.75
33⁄4–16 | UN | 2A | 0.0017 | 3.7483 | 3.7389 | — | 3.7077 | 3.7019 | 3.6738 | 2B | 3.682 | 3.696 | 3.7094 | 3.7169 | 3.75 | 33⁄4–16 | UN | 33⁄4–16 | UN | 2A | 0.0017 | 3.7483 | 3.7389 | — | 3.7077 | 3.7019 | 3.6738 | 2B | 3.682 | 3.696 | 3.7094 | 3.7169 | 3.75
3A | 0 | 3.75 | 3.7406 | — | 3.7094 | 3.7051 | 3.6755 | 3B | 3.682 | 3.6908 | 3.7094 | 3.715 | 3.75 |  |  | 0 | 0 | 33⁄4–16 | UN | 3A | 0 | 3.75 | 3.7406 | — | 3.7094 | 3.7051 | 3.6755 | 3B | 3.682 | 3.6908 | 3.7094 | 3.715 | 3.75
33⁄4–18 | UNS | 2A | 0.0017 | 3.7483 | 3.7396 | — | 3.7122 | 3.7067 | 3.6822 | 2B | 3.69 | 3.703 | 3.7139 | 3.7211 | 3.75 | 33⁄4–18 | UNS | 33⁄4–18 | UNS | 2A | 0.0017 | 3.7483 | 3.7396 | — | 3.7122 | 3.7067 | 3.6822 | 2B | 3.69 | 3.703 | 3.7139 | 3.7211 | 3.75
37⁄8–6 | UN | 2A | 0.003 | 3.872 | 3.8538 | — | 3.7637 | 3.7538 | 3.6736 | 2B | 3.695 | 3.725 | 3.7667 | 3.7795 | 3.875 | 37⁄8–6 | UN | 37⁄8–6 | UN | 2A | 0.003 | 3.872 | 3.8538 | — | 3.7637 | 3.7538 | 3.6736 | 2B | 3.695 | 3.725 | 3.7667 | 3.7795 | 3.875
3A | 0 | 3.875 | 3.8568 | — | 3.7667 | 3.7593 | 3.6766 | 3B | 3.695 | 3.7146 | 3.7667 | 3.7763 | 3.875 |  |  | 0 | 0 | 37⁄8–6 | UN | 3A | 0 | 3.875 | 3.8568 | — | 3.7667 | 3.7593 | 3.6766 | 3B | 3.695 | 3.7146 | 3.7667 | 3.7763 | 3.875
37⁄8–8 | UN | 2A | 0.0027 | 3.8723 | 3.8573 | — | 3.7911 | 3.782 | 3.7235 | 2B | 3.74 | 3.765 | 3.7938 | 3.8056 | 3.875 | 37⁄8–8 | UN | 37⁄8–8 | UN | 2A | 0.0027 | 3.8723 | 3.8573 | — | 3.7911 | 3.782 | 3.7235 | 2B | 3.74 | 3.765 | 3.7938 | 3.8056 | 3.875
3A | 0 | 3.875 | 3.86 | — | 3.7938 | 3.787 | 3.7262 | 3B | 3.74 | 3.7547 | 3.7938 | 3.8026 | 3.875 |  |  | 0 | 0 | 37⁄8–8 | UN | 3A | 0 | 3.875 | 3.86 | — | 3.7938 | 3.787 | 3.7262 | 3B | 3.74 | 3.7547 | 3.7938 | 3.8026 | 3.875
37⁄8–12 | UN | 2A | 0.002 | 3.873 | 3.8616 | — | 3.8189 | 3.8124 | 3.7738 | 2B | 3.785 | 3.803 | 3.8209 | 3.8294 | 3.875 | 37⁄8–12 | UN | 37⁄8–12 | UN | 2A | 0.002 | 3.873 | 3.8616 | — | 3.8189 | 3.8124 | 3.7738 | 2B | 3.785 | 3.803 | 3.8209 | 3.8294 | 3.875
3A | 0 | 3.875 | 3.8636 | — | 3.8209 | 3.816 | 3.7758 | 3B | 3.785 | 3.7948 | 3.8209 | 3.8273 | 3.875 |  |  | 0 | 0 | 37⁄8–12 | UN | 3A | 0 | 3.875 | 3.8636 | — | 3.8209 | 3.816 | 3.7758 | 3B | 3.785 | 3.7948 | 3.8209 | 3.8273 | 3.875
37⁄8–16 | UN | 2A | 0.0018 | 3.8732 | 3.8638 | — | 3.8326 | 3.8267 | 3.7987 | 2B | 3.807 | 3.821 | 3.8344 | 3.842 | 3.875 | 37⁄8–16 | UN | 37⁄8–16 | UN | 2A | 0.0018 | 3.8732 | 3.8638 | — | 3.8326 | 3.8267 | 3.7987 | 2B | 3.807 | 3.821 | 3.8344 | 3.842 | 3.875
3A | 0 | 3.875 | 3.8656 | — | 3.8344 | 3.83 | 3.8005 | 3B | 3.807 | 3.8158 | 3.8344 | 3.8401 | 3.875 |  |  | 0 | 0 | 37⁄8–16 | UN | 3A | 0 | 3.875 | 3.8656 | — | 3.8344 | 3.83 | 3.8005 | 3B | 3.807 | 3.8158 | 3.8344 | 3.8401 | 3.875
4–4 | UNC | 1A | 0.0034 | 3.9966 | 3.9609 | — | 3.8342 | 3.8172 | 3.6989 | 1B | 3.729 | 3.767 | 3.8376 | 3.8597 | 4 | 4–4 | UNC | 4–4 | UNC | 1A | 0.0034 | 3.9966 | 3.9609 | — | 3.8342 | 3.8172 | 3.6989 | 1B | 3.729 | 3.767 | 3.8376 | 3.8597 | 4
2A | 0.0034 | 3.9966 | 3.9728 | 3.9609 | 3.8342 | 3.8229 | 3.6989 | 2B | 3.729 | 3.767 | 3.8376 | 3.8523 | 4 |  |  | 0 | 0 | 4–4 | UNC | 2A | 0.0034 | 3.9966 | 3.9728 | 3.9609 | 3.8342 | 3.8229 | 3.6989 | 2B | 3.729 | 3.767 | 3.8376 | 3.8523 | 4
3A | 0 | 4 | 3.9762 | — | 3.8376 | 3.8291 | 3.7023 | 3B | 3.729 | 3.7594 | 3.8376 | 3.8487 | 4 |  |  | 0 | 0 | 4–4 | UNC | 3A | 0 | 4 | 3.9762 | — | 3.8376 | 3.8291 | 3.7023 | 3B | 3.729 | 3.7594 | 3.8376 | 3.8487 | 4
4–6 | UN | 2A | 0.003 | 3.997 | 3.9788 | — | 3.8887 | 3.8788 | 3.7986 | 2B | 3.82 | 3.85 | 3.8917 | 3.9046 | 4 | 4–6 | UN | 4–6 | UN | 2A | 0.003 | 3.997 | 3.9788 | — | 3.8887 | 3.8788 | 3.7986 | 2B | 3.82 | 3.85 | 3.8917 | 3.9046 | 4
3A | 0 | 4 | 3.9818 | — | 3.8917 | 3.8843 | 3.8016 | 3B | 3.82 | 3.8396 | 3.8917 | 3.9014 | 4 |  |  | 0 | 0 | 4–6 | UN | 3A | 0 | 4 | 3.9818 | — | 3.8917 | 3.8843 | 3.8016 | 3B | 3.82 | 3.8396 | 3.8917 | 3.9014 | 4
4–8 | UN | 2A | 0.0027 | 3.9973 | 3.9823 | 3.9748 | 3.9161 | 3.907 | 3.8485 | 2B | 3.865 | 3.89 | 3.9188 | 3.9307 | 4 | 4–8 | UN | 4–8 | UN | 2A | 0.0027 | 3.9973 | 3.9823 | 3.9748 | 3.9161 | 3.907 | 3.8485 | 2B | 3.865 | 3.89 | 3.9188 | 3.9307 | 4
3A | 0 | 4 | 3.985 | — | 3.9188 | 3.912 | 3.8512 | 3B | 3.865 | 3.8797 | 3.9188 | 3.9277 | 4 |  |  | 0 | 0 | 4–8 | UN | 3A | 0 | 4 | 3.985 | — | 3.9188 | 3.912 | 3.8512 | 3B | 3.865 | 3.8797 | 3.9188 | 3.9277 | 4
4–10 | UNS | 2A | 0.0021 | 3.9979 | 3.985 | — | 3.9329 | 3.9259 | 3.8768 | 2B | 3.892 | 3.913 | 3.935 | 3.9441 | 4 | 4–10 | UNS | 4–10 | UNS | 2A | 0.0021 | 3.9979 | 3.985 | — | 3.9329 | 3.9259 | 3.8768 | 2B | 3.892 | 3.913 | 3.935 | 3.9441 | 4
4–12 | UN | 2A | 0.002 | 3.998 | 3.9866 | — | 3.9439 | 3.9374 | 3.8988 | 2B | 3.91 | 3.928 | 3.9459 | 3.9544 | 4 | 4–12 | UN | 4–12 | UN | 2A | 0.002 | 3.998 | 3.9866 | — | 3.9439 | 3.9374 | 3.8988 | 2B | 3.91 | 3.928 | 3.9459 | 3.9544 | 4
3A | 0 | 4 | 3.9886 | — | 3.9459 | 3.941 | 3.9008 | 3B | 3.91 | 3.9198 | 3.9459 | 3.9523 | 4 |  |  | 0 | 0 | 4–12 | UN | 3A | 0 | 4 | 3.9886 | — | 3.9459 | 3.941 | 3.9008 | 3B | 3.91 | 3.9198 | 3.9459 | 3.9523 | 4
4–14 | UNS | 2A | 0.0018 | 3.9982 | 3.9879 | — | 3.9518 | 3.9456 | 3.9132 | 2B | 3.923 | 3.938 | 3.9536 | 3.9616 | 4 | 4–14 | UNS | 4–14 | UNS | 2A | 0.0018 | 3.9982 | 3.9879 | — | 3.9518 | 3.9456 | 3.9132 | 2B | 3.923 | 3.938 | 3.9536 | 3.9616 | 4
4–16 | UN | 2A | 0.0018 | 3.9982 | 3.9888 | — | 3.9576 | 3.9517 | 3.9237 | 2B | 3.932 | 3.946 | 3.9594 | 3.967 | 4 | 4–16 | UN | 4–16 | UN | 2A | 0.0018 | 3.9982 | 3.9888 | — | 3.9576 | 3.9517 | 3.9237 | 2B | 3.932 | 3.946 | 3.9594 | 3.967 | 4
3A | 0 | 4 | 3.9906 | — | 3.9594 | 3.955 | 3.9255 | 3B | 3.932 | 3.9408 | 3.9594 | 3.9651 | 4 |  |  | 0 | 0 | 4–16 | UN | 3A | 0 | 4 | 3.9906 | — | 3.9594 | 3.955 | 3.9255 | 3B | 3.932 | 3.9408 | 3.9594 | 3.9651 | 4
41⁄4–10 | UNS | 2A | 0.0021 | 4.2479 | 4.235 | — | 4.1829 | 4.1759 | 4.1289 | 2B | 4.142 | 4.163 | 4.185 | 4.1941 | 4.25 | 41⁄4–10 | UNS | 41⁄4–10 | UNS | 2A | 0.0021 | 4.2479 | 4.235 | — | 4.1829 | 4.1759 | 4.1289 | 2B | 4.142 | 4.163 | 4.185 | 4.1941 | 4.25
41⁄4–14 | UNS | 2A | 0.0018 | 4.2482 | 4.2379 | — | 4.2018 | 4.1956 | 4.1632 | 2B | 4.173 | 4.188 | 4.2036 | 4.2116 | 4.25 | 41⁄4–14 | UNS | 41⁄4–14 | UNS | 2A | 0.0018 | 4.2482 | 4.2379 | — | 4.2018 | 4.1956 | 4.1632 | 2B | 4.173 | 4.188 | 4.2036 | 4.2116 | 4.25
41⁄4–12 | UN | 2A | 0.002 | 4.248 | 4.2366 | — | 4.1939 | 4.1874 | 4.1488 | 2B | 4.16 | 4.178 | 4.1959 | 4.2044 | 4.25 | 41⁄4–12 | UN | 41⁄4–12 | UN | 2A | 0.002 | 4.248 | 4.2366 | — | 4.1939 | 4.1874 | 4.1488 | 2B | 4.16 | 4.178 | 4.1959 | 4.2044 | 4.25
3A | 0 | 4.25 | 4.2386 | — | 4.1959 | 4.191 | 4.1508 | 3B | 4.16 | 4.1698 | 4.1959 | 4.2023 | 4.25 |  |  | 0 | 0 | 41⁄4–12 | UN | 3A | 0 | 4.25 | 4.2386 | — | 4.1959 | 4.191 | 4.1508 | 3B | 4.16 | 4.1698 | 4.1959 | 4.2023 | 4.25
41⁄4–16 | UN | 2A | 0.0018 | 4.2482 | 4.2388 | — | 4.2076 | 4.2017 | 4.1737 | 2B | 4.182 | 4.196 | 4.2094 | 4.217 | 4.25 | 41⁄4–16 | UN | 41⁄4–16 | UN | 2A | 0.0018 | 4.2482 | 4.2388 | — | 4.2076 | 4.2017 | 4.1737 | 2B | 4.182 | 4.196 | 4.2094 | 4.217 | 4.25
3A | 0 | 4.25 | 4.2406 | — | 4.2094 | 4.205 | 4.1755 | 3B | 4.182 | 4.19 | 4.2094 | 4.2151 | 4.25 |  |  | 0 | 0 | 41⁄4–16 | UN | 3A | 0 | 4.25 | 4.2406 | — | 4.2094 | 4.205 | 4.1755 | 3B | 4.182 | 4.19 | 4.2094 | 4.2151 | 4.25
41⁄2–10 | UNS | 2A | 0.0021 | 4.4979 | 4.485 | — | 4.4329 | 4.4259 | 4.3789 | 2B | 4.392 | 4.413 | 4.435 | 4.4441 | 4.5 | 41⁄2–10 | UNS | 41⁄2–10 | UNS | 2A | 0.0021 | 4.4979 | 4.485 | — | 4.4329 | 4.4259 | 4.3789 | 2B | 4.392 | 4.413 | 4.435 | 4.4441 | 4.5
41⁄2–14 | UNS | 2A | 0.0018 | 4.4982 | 4.4879 | — | 4.4518 | 4.4456 | 4.4132 | 2B | 4.423 | 4.438 | 4.4536 | 4.4616 | 4.5 | 41⁄2–14 | UNS | 41⁄2–14 | UNS | 2A | 0.0018 | 4.4982 | 4.4879 | — | 4.4518 | 4.4456 | 4.4132 | 2B | 4.423 | 4.438 | 4.4536 | 4.4616 | 4.5
41⁄2–12 | UN | 2A | 0.002 | 4.498 | 4.4866 | — | 4.4439 | 4.4374 | 4.3988 | 2B | 4.41 | 4.428 | 4.4459 | 4.4544 | 4.5 | 41⁄2–12 | UN | 41⁄2–12 | UN | 2A | 0.002 | 4.498 | 4.4866 | — | 4.4439 | 4.4374 | 4.3988 | 2B | 4.41 | 4.428 | 4.4459 | 4.4544 | 4.5
3A | 0 | 4.5 | 4.4886 | — | 4.4459 | 4.441 | 4.4008 | 3B | 4.41 | 4.4198 | 4.4459 | 4.4523 | 4.5 |  |  | 0 | 0 | 41⁄2–12 | UN | 3A | 0 | 4.5 | 4.4886 | — | 4.4459 | 4.441 | 4.4008 | 3B | 4.41 | 4.4198 | 4.4459 | 4.4523 | 4.5
41⁄2–16 | UN | 2A | 0.0018 | 4.4982 | 4.4888 | — | 4.4576 | 4.4517 | 4.4237 | 2B | 4.432 | 4.446 | 4.4594 | 4.467 | 4.5 | 41⁄2–16 | UN | 41⁄2–16 | UN | 2A | 0.0018 | 4.4982 | 4.4888 | — | 4.4576 | 4.4517 | 4.4237 | 2B | 4.432 | 4.446 | 4.4594 | 4.467 | 4.5
3A | 0 | 4.5 | 4.4906 | — | 4.4594 | 4.455 | 4.4255 | 3B | 4.432 | 4.4408 | 4.4594 | 4.4651 | 4.5 |  |  | 0 | 0 | 41⁄2–16 | UN | 3A | 0 | 4.5 | 4.4906 | — | 4.4594 | 4.455 | 4.4255 | 3B | 4.432 | 4.4408 | 4.4594 | 4.4651 | 4.5
43⁄4–10 | UNS | 2A | 0.0022 | 4.7478 | 4.7349 | — | 4.6828 | 4.6756 | 4.6288 | 2B | 4.642 | 4.663 | 4.685 | 4.6944 | 4.75 | 43⁄4–10 | UNS | 43⁄4–10 | UNS | 2A | 0.0022 | 4.7478 | 4.7349 | — | 4.6828 | 4.6756 | 4.6288 | 2B | 4.642 | 4.663 | 4.685 | 4.6944 | 4.75
43⁄4–14 | UNS | 2A | 0.0019 | 4.7481 | 4.7378 | — | 4.7017 | 4.6953 | 4.6631 | 2B | 4.673 | 4.688 | 4.7036 | 4.7119 | 4.75 | 43⁄4–14 | UNS | 43⁄4–14 | UNS | 2A | 0.0019 | 4.7481 | 4.7378 | — | 4.7017 | 4.6953 | 4.6631 | 2B | 4.673 | 4.688 | 4.7036 | 4.7119 | 4.75
43⁄4–12 | UN | 2A | 0.002 | 4.748 | 4.7366 | — | 4.6939 | 4.6872 | 4.6488 | 2B | 4.66 | 4.678 | 4.6959 | 4.7046 | 4.75 | 43⁄4–12 | UN | 43⁄4–12 | UN | 2A | 0.002 | 4.748 | 4.7366 | — | 4.6939 | 4.6872 | 4.6488 | 2B | 4.66 | 4.678 | 4.6959 | 4.7046 | 4.75
3A | 0 | 4.75 | 4.7386 | — | 4.6959 | 4.6909 | 4.6508 | 3B | 4.66 | 4.6698 | 4.6959 | 4.7025 | 4.75 |  |  | 0 | 0 | 43⁄4–12 | UN | 3A | 0 | 4.75 | 4.7386 | — | 4.6959 | 4.6909 | 4.6508 | 3B | 4.66 | 4.6698 | 4.6959 | 4.7025 | 4.75
43⁄4–16 | UN | 2A | 0.0018 | 4.7482 | 4.7388 | — | 4.7076 | 4.7015 | 4.6737 | 2B | 4.682 | 4.696 | 4.7094 | 4.7173 | 4.75 | 43⁄4–16 | UN | 43⁄4–16 | UN | 2A | 0.0018 | 4.7482 | 4.7388 | — | 4.7076 | 4.7015 | 4.6737 | 2B | 4.682 | 4.696 | 4.7094 | 4.7173 | 4.75
3A | 0 | 4.75 | 4.7406 | — | 4.7094 | 4.7049 | 4.6755 | 3B | 4.682 | 4.6908 | 4.7094 | 4.7153 | 4.75 |  |  | 0 | 0 | 43⁄4–16 | UN | 3A | 0 | 4.75 | 4.7406 | — | 4.7094 | 4.7049 | 4.6755 | 3B | 4.682 | 4.6908 | 4.7094 | 4.7153 | 4.75
5.00–10 | UNS | 2A | 0.0022 | 4.9978 | 4.9849 | — | 4.9328 | 4.9256 | 4.8788 | 2B | 4.892 | 4.913 | 4.935 | 4.9444 | 5 | 5.00–10 | UNS | 5.00–10 | UNS | 2A | 0.0022 | 4.9978 | 4.9849 | — | 4.9328 | 4.9256 | 4.8788 | 2B | 4.892 | 4.913 | 4.935 | 4.9444 | 5
5.00–14 | UNS | 2A | 0.0019 | 4.9981 | 4.9878 | — | 4.9517 | 4.9453 | 4.9131 | 2B | 4.923 | 4.938 | 4.9536 | 4.9619 | 5 | 5.00–14 | UNS | 5.00–14 | UNS | 2A | 0.0019 | 4.9981 | 4.9878 | — | 4.9517 | 4.9453 | 4.9131 | 2B | 4.923 | 4.938 | 4.9536 | 4.9619 | 5
5.00–12 | UN | 2A | 0.002 | 4.998 | 4.9866 | — | 4.9439 | 4.9372 | 4.8988 | 2B | 4.91 | 4.928 | 4.9459 | 4.9546 | 5 | 5.00–12 | UN | 5.00–12 | UN | 2A | 0.002 | 4.998 | 4.9866 | — | 4.9439 | 4.9372 | 4.8988 | 2B | 4.91 | 4.928 | 4.9459 | 4.9546 | 5
3A | 0 | 5 | 4.9886 | — | 4.9459 | 4.9409 | 4.9008 | 3B | 4.91 | 4.9198 | 4.9459 | 4.9525 | 5 |  |  | 0 | 0 | 5.00–12 | UN | 3A | 0 | 5 | 4.9886 | — | 4.9459 | 4.9409 | 4.9008 | 3B | 4.91 | 4.9198 | 4.9459 | 4.9525 | 5
5.00–16 | UN | 2A | 0.0018 | 4.9982 | 4.9888 | — | 4.9576 | 4.9515 | 4.9237 | 2B | 4.932 | 4.946 | 4.9594 | 4.9673 | 5 | 5.00–16 | UN | 5.00–16 | UN | 2A | 0.0018 | 4.9982 | 4.9888 | — | 4.9576 | 4.9515 | 4.9237 | 2B | 4.932 | 4.946 | 4.9594 | 4.9673 | 5
3A | 0 | 5 | 4.9906 | — | 4.9594 | 4.9549 | 4.9255 | 3B | 4.932 | 4.9408 | 4.9594 | 4.9653 | 5 |  |  | 0 | 0 | 5.00–16 | UN | 3A | 0 | 5 | 4.9906 | — | 4.9594 | 4.9549 | 4.9255 | 3B | 4.932 | 4.9408 | 4.9594 | 4.9653 | 5
51⁄4–10 | UNS | 2A | 0.0022 | 5.2478 | 5.2349 | — | 5.1829 | 5.1756 | 5.1288 | 2B | 5.142 | 5.163 | 5.185 | 5.1944 | 5.25 | 51⁄4–10 | UNS | 51⁄4–10 | UNS | 2A | 0.0022 | 5.2478 | 5.2349 | — | 5.1829 | 5.1756 | 5.1288 | 2B | 5.142 | 5.163 | 5.185 | 5.1944 | 5.25
51⁄4–14 | UNS | 2A | 0.0019 | 5.2481 | 5.2378 | — | 5.2017 | 5.1953 | 5.1631 | 2B | 5.173 | 5.188 | 5.2036 | 5.2119 | 5.25 | 51⁄4–14 | UNS | 51⁄4–14 | UNS | 2A | 0.0019 | 5.2481 | 5.2378 | — | 5.2017 | 5.1953 | 5.1631 | 2B | 5.173 | 5.188 | 5.2036 | 5.2119 | 5.25
51⁄4–12 | UN | 2A | 0.002 | 5.248 | 5.2366 | — | 5.1939 | 5.1872 | 5.1488 | 2B | 5.16 | 5.178 | 5.1959 | 5.2046 | 5.25 | 51⁄4–12 | UN | 51⁄4–12 | UN | 2A | 0.002 | 5.248 | 5.2366 | — | 5.1939 | 5.1872 | 5.1488 | 2B | 5.16 | 5.178 | 5.1959 | 5.2046 | 5.25
3A | 0 | 5.25 | 5.2386 | — | 5.1959 | 5.1909 | 5.1508 | 3B | 5.16 | 5.1698 | 5.1959 | 5.2025 | 5.25 |  |  | 0 | 0 | 51⁄4–12 | UN | 3A | 0 | 5.25 | 5.2386 | — | 5.1959 | 5.1909 | 5.1508 | 3B | 5.16 | 5.1698 | 5.1959 | 5.2025 | 5.25
51⁄4–16 | UN | 2A | 0.0018 | 5.2482 | 5.2388 | — | 5.2076 | 5.2015 | 5.1737 | 2B | 5.182 | 5.196 | 5.2094 | 5.2173 | 5.25 | 51⁄4–16 | UN | 51⁄4–16 | UN | 2A | 0.0018 | 5.2482 | 5.2388 | — | 5.2076 | 5.2015 | 5.1737 | 2B | 5.182 | 5.196 | 5.2094 | 5.2173 | 5.25
3A | 0 | 5.25 | 5.2406 | — | 5.2094 | 5.2049 | 5.1755 | 3B | 5.182 | 5.1908 | 5.2094 | 5.2153 | 5.25 |  |  | 0 | 0 | 51⁄4–16 | UN | 3A | 0 | 5.25 | 5.2406 | — | 5.2094 | 5.2049 | 5.1755 | 3B | 5.182 | 5.1908 | 5.2094 | 5.2153 | 5.25
51⁄2–10 | UNS | 2A | 0.0022 | 5.4978 | 5.4849 | — | 5.4328 | 5.4256 | 5.3788 | 2B | 5.392 | 5.413 | 5.435 | 5.4444 | 5.5 | 51⁄2–10 | UNS | 51⁄2–10 | UNS | 2A | 0.0022 | 5.4978 | 5.4849 | — | 5.4328 | 5.4256 | 5.3788 | 2B | 5.392 | 5.413 | 5.435 | 5.4444 | 5.5
51⁄2–14 | UNS | 2A | 0.0019 | 5.4981 | 5.4878 | — | 5.4517 | 5.4453 | 5.4131 | 2B | 5.423 | 5.438 | 5.4536 | 5.4619 | 5.5 | 51⁄2–14 | UNS | 51⁄2–14 | UNS | 2A | 0.0019 | 5.4981 | 5.4878 | — | 5.4517 | 5.4453 | 5.4131 | 2B | 5.423 | 5.438 | 5.4536 | 5.4619 | 5.5
51⁄2–12 | UN | 2A | 0.002 | 5.498 | 5.4866 | — | 5.4439 | 5.4372 | 5.3988 | 2B | 5.41 | 5.428 | 5.4459 | 5.4546 | 5.5 | 51⁄2–12 | UN | 51⁄2–12 | UN | 2A | 0.002 | 5.498 | 5.4866 | — | 5.4439 | 5.4372 | 5.3988 | 2B | 5.41 | 5.428 | 5.4459 | 5.4546 | 5.5
3A | 0 | 5.5 | 5.4886 | — | 5.4459 | 5.4409 | 5.4008 | 3B | 5.41 | 5.4198 | 5.4459 | 5.4525 | 5.5 |  |  | 0 | 0 | 51⁄2–12 | UN | 3A | 0 | 5.5 | 5.4886 | — | 5.4459 | 5.4409 | 5.4008 | 3B | 5.41 | 5.4198 | 5.4459 | 5.4525 | 5.5
51⁄2–16 | UN | 2A | 0.0018 | 5.4982 | 5.4888 | — | 5.4576 | 5.4515 | 5.4237 | 2B | 5.432 | 5.446 | 5.4594 | 5.4673 | 5.5 | 51⁄2–16 | UN | 51⁄2–16 | UN | 2A | 0.0018 | 5.4982 | 5.4888 | — | 5.4576 | 5.4515 | 5.4237 | 2B | 5.432 | 5.446 | 5.4594 | 5.4673 | 5.5
3A | 0 | 5.5 | 5.4906 | — | 5.4594 | 5.4549 | 5.4255 | 3B | 5.432 | 5.4408 | 5.4594 | 5.4653 | 5.5 |  |  | 0 | 0 | 51⁄2–16 | UN | 3A | 0 | 5.5 | 5.4906 | — | 5.4594 | 5.4549 | 5.4255 | 3B | 5.432 | 5.4408 | 5.4594 | 5.4653 | 5.5
53⁄4–10 | UNS | 2A | 0.0022 | 5.7478 | 5.7349 | — | 5.6828 | 5.6754 | 5.6288 | 2B | 5.642 | 5.663 | 5.685 | 5.6946 | 5.75 | 53⁄4–10 | UNS | 53⁄4–10 | UNS | 2A | 0.0022 | 5.7478 | 5.7349 | — | 5.6828 | 5.6754 | 5.6288 | 2B | 5.642 | 5.663 | 5.685 | 5.6946 | 5.75
53⁄4–14 | UNS | 2A | 0.002 | 5.748 | 5.7377 | — | 5.7016 | 5.6951 | 5.663 | 2B | 5.673 | 5.688 | 5.7036 | 5.7121 | 5.75 | 53⁄4–14 | UNS | 53⁄4–14 | UNS | 2A | 0.002 | 5.748 | 5.7377 | — | 5.7016 | 5.6951 | 5.663 | 2B | 5.673 | 5.688 | 5.7036 | 5.7121 | 5.75
53⁄4–12 | UN | 2A | 0.0021 | 5.7479 | 5.7365 | — | 5.6938 | 5.6869 | 5.6487 | 2B | 5.66 | 5.678 | 5.6959 | 5.7049 | 5.75 | 53⁄4–12 | UN | 53⁄4–12 | UN | 2A | 0.0021 | 5.7479 | 5.7365 | — | 5.6938 | 5.6869 | 5.6487 | 2B | 5.66 | 5.678 | 5.6959 | 5.7049 | 5.75
3A | 0 | 5.75 | 5.7386 | — | 5.6959 | 5.6907 | 5.6508 | 3B | 5.66 | 5.6698 | 5.6959 | 5.7026 | 5.75 |  |  | 0 | 0 | 53⁄4–12 | UN | 3A | 0 | 5.75 | 5.7386 | — | 5.6959 | 5.6907 | 5.6508 | 3B | 5.66 | 5.6698 | 5.6959 | 5.7026 | 5.75
53⁄4–16 | UN | 2A | 0.0019 | 5.7481 | 5.7387 | — | 5.7075 | 5.7013 | 5.6736 | 2B | 5.682 | 5.696 | 5.7094 | 5.7175 | 5.75 | 53⁄4–16 | UN | 53⁄4–16 | UN | 2A | 0.0019 | 5.7481 | 5.7387 | — | 5.7075 | 5.7013 | 5.6736 | 2B | 5.682 | 5.696 | 5.7094 | 5.7175 | 5.75
3A | 0 | 5.75 | 5.7406 | — | 5.7094 | 5.7047 | 5.6755 | 3B | 5.682 | 5.6908 | 5.7094 | 5.7155 | 5.75 |  |  | 0 | 0 | 53⁄4–16 | UN | 3A | 0 | 5.75 | 5.7406 | — | 5.7094 | 5.7047 | 5.6755 | 3B | 5.682 | 5.6908 | 5.7094 | 5.7155 | 5.75
6–10 | UNS | 2A | 0.0022 | 5.9978 | 5.9849 | — | 5.9328 | 5.9254 | 5.8788 | 2B | 5.892 | 5.913 | 5.935 | 5.9446 | 6 | 6–10 | UNS | 6–10 | UNS | 2A | 0.0022 | 5.9978 | 5.9849 | — | 5.9328 | 5.9254 | 5.8788 | 2B | 5.892 | 5.913 | 5.935 | 5.9446 | 6
6–14 | UNS | 2A | 0.002 | 5.998 | 5.9877 | — | 5.9516 | 5.9451 | 5.913 | 2B | 5.923 | 5.938 | 5.9536 | 5.9621 | 6 | 6–14 | UNS | 6–14 | UNS | 2A | 0.002 | 5.998 | 5.9877 | — | 5.9516 | 5.9451 | 5.913 | 2B | 5.923 | 5.938 | 5.9536 | 5.9621 | 6
6–12 | UN | 2A | 0.0021 | 5.9979 | 5.9865 | — | 5.9438 | 5.9369 | 5.8987 | 2B | 5.91 | 5.928 | 5.9459 | 5.9549 | 6 | 6–12 | UN | 6–12 | UN | 2A | 0.0021 | 5.9979 | 5.9865 | — | 5.9438 | 5.9369 | 5.8987 | 2B | 5.91 | 5.928 | 5.9459 | 5.9549 | 6
3A | 0 | 6 | 5.9886 | — | 5.9459 | 5.9407 | 5.9008 | 3B | 5.91 | 5.9198 | 5.9459 | 5.9526 | 6 |  |  | 0 | 0 | 6–12 | UN | 3A | 0 | 6 | 5.9886 | — | 5.9459 | 5.9407 | 5.9008 | 3B | 5.91 | 5.9198 | 5.9459 | 5.9526 | 6
6–16 | UN | 2A | 0.0019 | 5.9981 | 5.9887 | — | 5.9575 | 5.9513 | 5.9236 | 2B | 5.932 | 5.946 | 5.9594 | 5.9675 | 6 | 6–16 | UN | 6–16 | UN | 2A | 0.0019 | 5.9981 | 5.9887 | — | 5.9575 | 5.9513 | 5.9236 | 2B | 5.932 | 5.946 | 5.9594 | 5.9675 | 6
3A | 0 | 6 | 5.9906 | — | 5.9594 | 5.9547 | 5.9255 | 3B | 5.932 | 5.9408 | 5.9594 | 5.9655 | 6 |  |  | 0 | 0 | 6–16 | UN | 3A | 0 | 6 | 5.9906 | — | 5.9594 | 5.9547 | 5.9255 | 3B | 5.932 | 5.9408 | 5.9594 | 5.9655 | 6

## Threads4 (3) (hidden)
[18 empty] | Column1 | Column2 | Column3 | Column32 | Column4 | Column5 | Column6 | Column7 | Column8 | Column9 | Column10 | Column11 | Column12 | Column13 | Column14 | Column15 | Column16
0–80 | UNF | 2A | 0.0005 | 0.0595 | 0.0563 | — | 0.0514 | 0.0496 | 0.0446 | 2B | 0.0465 | 0.0514 | 0.0519 | 0.0542 | 0.06 | 0–80 | UNF | 0–80 | UNF | 2A | 0–80 UNF 2A | 0.0005 | 0.0595 | 0.0563 | — | 0.0514 | 0.0496 | 0.0446 | 2B | 0.0465 | 0.0514 | 0.0519 | 0.0542 | 0.06 | Column1 | Fraction | Column3 | Decimal
3A | 0 | 0.06 | 0.0568 | — | 0.0519 | 0.0506 | 0.0451 | 3B | 0.0465 | 0.0514 | 0.0519 | 0.0536 | 0.06 |  |  | 0 | 0 | 0–80 | UNF | 3A | 0–80 UNF 3A | 0 | 0.06 | 0.0568 | — | 0.0519 | 0.0506 | 0.0451 | 3B | 0.0465 | 0.0514 | 0.0519 | 0.0536 | 0.06 | 0 | 0 | 0 | 0.06
1–64 | UNC | 2A | 0.0006 | 0.0724 | 0.0686 | — | 0.0623 | 0.0603 | 0.0538 | 2B | 0.0561 | 0.0623 | 0.0629 | 0.0655 | 0.073 | 1–64 | UNC | 1–64 | UNC | 2A | 1–64 UNC 2A | 0.0006 | 0.0724 | 0.0686 | — | 0.0623 | 0.0603 | 0.0538 | 2B | 0.0561 | 0.0623 | 0.0629 | 0.0655 | 0.073 | 1 | 1 | 1 | 0.073
3A | 0 | 0.073 | 0.0692 | — | 0.0629 | 0.0614 | 0.0544 | 3B | 0.0561 | 0.0623 | 0.0629 | 0.0648 | 0.073 |  |  | 0 | 0 | 1–64 | UNC | 3A | 1–64 UNC 3A | 0 | 0.073 | 0.0692 | — | 0.0629 | 0.0614 | 0.0544 | 3B | 0.0561 | 0.0623 | 0.0629 | 0.0648 | 0.073 | 2 | 2 | 2 | 0.086
1–72 | UNF | 2A | 0.0006 | 0.0724 | 0.0689 | — | 0.0634 | 0.0615 | 0.0559 | 2B | 0.058 | 0.0635 | 0.064 | 0.0665 | 0.073 | 1–72 | UNF | 1–72 | UNF | 2A | 1–72 UNF 2A | 0.0006 | 0.0724 | 0.0689 | — | 0.0634 | 0.0615 | 0.0559 | 2B | 0.058 | 0.0635 | 0.064 | 0.0665 | 0.073 | 3 | 3 | 3 | 0.099
3A | 0 | 0.073 | 0.0695 | — | 0.064 | 0.0626 | 0.0565 | 3B | 0.058 | 0.0635 | 0.064 | 0.0659 | 0.073 |  |  | 0 | 0 | 1–72 | UNF | 3A | 1–72 UNF 3A | 0 | 0.073 | 0.0695 | — | 0.064 | 0.0626 | 0.0565 | 3B | 0.058 | 0.0635 | 0.064 | 0.0659 | 0.073 | 4 | 4 | 4 | 0.112
2–56 | UNC | 2A | 0.0006 | 0.0854 | 0.0813 | — | 0.0738 | 0.0717 | 0.0642 | 2B | 0.0667 | 0.0737 | 0.0744 | 0.0772 | 0.086 | 2–56 | UNC | 2–56 | UNC | 2A | 2–56 UNC 2A | 0.0006 | 0.0854 | 0.0813 | — | 0.0738 | 0.0717 | 0.0642 | 2B | 0.0667 | 0.0737 | 0.0744 | 0.0772 | 0.086 | 5 | 5 | 5 | 0.125
3A | 0 | 0.086 | 0.0819 | — | 0.0744 | 0.0728 | 0.0648 | 3B | 0.0667 | 0.0737 | 0.0744 | 0.0765 | 0.086 |  |  | 0 | 0 | 2–56 | UNC | 3A | 2–56 UNC 3A | 0 | 0.086 | 0.0819 | — | 0.0744 | 0.0728 | 0.0648 | 3B | 0.0667 | 0.0737 | 0.0744 | 0.0765 | 0.086 | 6 | 6 | 6 | 0.138
2–64 | UNF | 2A | 0.0006 | 0.0854 | 0.0816 | — | 0.0753 | 0.0733 | 0.0668 | 2B | 0.0691 | 0.0753 | 0.0759 | 0.0786 | 0.086 | 2–64 | UNF | 2–64 | UNF | 2A | 2–64 UNF 2A | 0.0006 | 0.0854 | 0.0816 | — | 0.0753 | 0.0733 | 0.0668 | 2B | 0.0691 | 0.0753 | 0.0759 | 0.0786 | 0.086 | 8 | 8 | 8 | 0.164
3A | 0 | 0.086 | 0.0822 | — | 0.0759 | 0.0744 | 0.0674 | 3B | 0.0691 | 0.0753 | 0.0759 | 0.0779 | 0.086 |  |  | 0 | 0 | 2–64 | UNF | 3A | 2–64 UNF 3A | 0 | 0.086 | 0.0822 | — | 0.0759 | 0.0744 | 0.0674 | 3B | 0.0691 | 0.0753 | 0.0759 | 0.0779 | 0.086 | 10 | 10 | 10 | 0.19
3–48 | UNC | 2A | 0.0007 | 0.0983 | 0.0938 | — | 0.0848 | 0.0825 | 0.0734 | 2B | 0.0764 | 0.0845 | 0.0855 | 0.0885 | 0.099 | 3–48 | UNC | 3–48 | UNC | 2A | 3–48 UNC 2A | 0.0007 | 0.0983 | 0.0938 | — | 0.0848 | 0.0825 | 0.0734 | 2B | 0.0764 | 0.0845 | 0.0855 | 0.0885 | 0.099 | 12 | 12 | 12 | 0.216
3A | 0 | 0.099 | 0.0945 | — | 0.0855 | 0.0838 | 0.0741 | 3B | 0.0764 | 0.0845 | 0.0855 | 0.0877 | 0.099 |  |  | 0 | 0 | 3–48 | UNC | 3A | 3–48 UNC 3A | 0 | 0.099 | 0.0945 | — | 0.0855 | 0.0838 | 0.0741 | 3B | 0.0764 | 0.0845 | 0.0855 | 0.0877 | 0.099 | 1⁄4 | 1/4 | 0.25 | 0.25
3–56 | UNF | 2A | 0.0007 | 0.0983 | 0.0942 | — | 0.0867 | 0.0845 | 0.0771 | 2B | 0.0797 | 0.0865 | 0.0874 | 0.0902 | 0.099 | 3–56 | UNF | 3–56 | UNF | 2A | 3–56 UNF 2A | 0.0007 | 0.0983 | 0.0942 | — | 0.0867 | 0.0845 | 0.0771 | 2B | 0.0797 | 0.0865 | 0.0874 | 0.0902 | 0.099 | 5⁄16 | 5/16 | 0.3125 | 0.3125
3A | 0 | 0.099 | 0.0949 | — | 0.0874 | 0.0858 | 0.0778 | 3B | 0.0797 | 0.0865 | 0.0874 | 0.0895 | 0.099 |  |  | 0 | 0 | 3–56 | UNF | 3A | 3–56 UNF 3A | 0 | 0.099 | 0.0949 | — | 0.0874 | 0.0858 | 0.0778 | 3B | 0.0797 | 0.0865 | 0.0874 | 0.0895 | 0.099 | 3⁄8 | 3/8 | 0.375 | 0.375
4–40 | UNC | 2A | 0.0008 | 0.1112 | 0.1061 | — | 0.095 | 0.0925 | 0.0814 | 2B | 0.0849 | 0.0939 | 0.0958 | 0.0991 | 0.112 | 4–40 | UNC | 4–40 | UNC | 2A | 4–40 UNC 2A | 0.0008 | 0.1112 | 0.1061 | — | 0.095 | 0.0925 | 0.0814 | 2B | 0.0849 | 0.0939 | 0.0958 | 0.0991 | 0.112 | 0.390 | 0.390 | 0.39 | 0.39
3A | 0 | 0.112 | 0.1069 | — | 0.0958 | 0.0939 | 0.0822 | 3B | 0.0849 | 0.0939 | 0.0958 | 0.0982 | 0.112 |  |  | 0 | 0 | 4–40 | UNC | 3A | 4–40 UNC 3A | 0 | 0.112 | 0.1069 | — | 0.0958 | 0.0939 | 0.0822 | 3B | 0.0849 | 0.0939 | 0.0958 | 0.0982 | 0.112 | 7⁄16 | 7/16 | 0.4375 | 0.4375
4–48 | UNF | 2A | 0.0007 | 0.1113 | 0.1068 | — | 0.0978 | 0.0954 | 0.0864 | 2B | 0.0894 | 0.0968 | 0.0985 | 0.1016 | 0.112 | 4–48 | UNF | 4–48 | UNF | 2A | 4–48 UNF 2A | 0.0007 | 0.1113 | 0.1068 | — | 0.0978 | 0.0954 | 0.0864 | 2B | 0.0894 | 0.0968 | 0.0985 | 0.1016 | 0.112 | 1⁄2 | 1/2 | 0.5 | 0.5
3A | 0 | 0.112 | 0.1075 | — | 0.0985 | 0.0967 | 0.0871 | 3B | 0.0894 | 0.0968 | 0.0985 | 0.1008 | 0.112 |  |  | 0 | 0 | 4–48 | UNF | 3A | 4–48 UNF 3A | 0 | 0.112 | 0.1075 | — | 0.0985 | 0.0967 | 0.0871 | 3B | 0.0894 | 0.0968 | 0.0985 | 0.1008 | 0.112 | 9⁄16 | 9/16 | 0.5625 | 0.5625
5–40 | UNC | 2A | 0.0008 | 0.1242 | 0.1191 | — | 0.108 | 0.1054 | 0.0944 | 2B | 0.0979 | 0.1062 | 0.1088 | 0.1121 | 0.125 | 5–40 | UNC | 5–40 | UNC | 2A | 5–40 UNC 2A | 0.0008 | 0.1242 | 0.1191 | — | 0.108 | 0.1054 | 0.0944 | 2B | 0.0979 | 0.1062 | 0.1088 | 0.1121 | 0.125 | 5⁄8 | 5/8 | 0.625 | 0.625
3A | 0 | 0.125 | 0.1199 | — | 0.1088 | 0.1069 | 0.0952 | 3B | 0.0979 | 0.1062 | 0.1088 | 0.1113 | 0.125 |  |  | 0 | 0 | 5–40 | UNC | 3A | 5–40 UNC 3A | 0 | 0.125 | 0.1199 | — | 0.1088 | 0.1069 | 0.0952 | 3B | 0.0979 | 0.1062 | 0.1088 | 0.1113 | 0.125 | 11⁄16 | 11/16 | 0.6875 | 0.6875
5–44 | UNF | 2A | 0.0007 | 0.1243 | 0.1195 | — | 0.1095 | 0.107 | 0.0972 | 2B | 0.1004 | 0.1079 | 0.1102 | 0.1134 | 0.125 | 5–44 | UNF | 5–44 | UNF | 2A | 5–44 UNF 2A | 0.0007 | 0.1243 | 0.1195 | — | 0.1095 | 0.107 | 0.0972 | 2B | 0.1004 | 0.1079 | 0.1102 | 0.1134 | 0.125 | 3⁄4 | 3/4 | 0.75 | 0.75
3A | 0 | 0.125 | 0.1202 | — | 0.1102 | 0.1083 | 0.0979 | 3B | 0.1004 | 0.1079 | 0.1102 | 0.1126 | 0.125 |  |  | 0 | 0 | 5–44 | UNF | 3A | 5–44 UNF 3A | 0 | 0.125 | 0.1202 | — | 0.1102 | 0.1083 | 0.0979 | 3B | 0.1004 | 0.1079 | 0.1102 | 0.1126 | 0.125 | 13⁄16 | 13/16 | 0.8125 | 0.8125
6–32 | UNC | 2A | 0.0008 | 0.1372 | 0.1312 | — | 0.1169 | 0.1141 | 0.1 | 2B | 0.104 | 0.114 | 0.1177 | 0.1214 | 0.138 | 6–32 | UNC | 6–32 | UNC | 2A | 6–32 UNC 2A | 0.0008 | 0.1372 | 0.1312 | — | 0.1169 | 0.1141 | 0.1 | 2B | 0.104 | 0.114 | 0.1177 | 0.1214 | 0.138 | 7⁄8 | 7/8 | 0.875 | 0.875
3A | 0 | 0.138 | 0.132 | — | 0.1177 | 0.1156 | 0.1008 | 3B | 0.104 | 0.114 | 0.1177 | 0.1204 | 0.138 |  |  | 0 | 0 | 6–32 | UNC | 3A | 6–32 UNC 3A | 0 | 0.138 | 0.132 | — | 0.1177 | 0.1156 | 0.1008 | 3B | 0.104 | 0.114 | 0.1177 | 0.1204 | 0.138 | 15⁄16 | 15/16 | 0.9375 | 0.9375
6–40 | UNF | 2A | 0.0008 | 0.1372 | 0.1321 | — | 0.121 | 0.1184 | 0.1074 | 2B | 0.111 | 0.119 | 0.1218 | 0.1252 | 0.138 | 6–40 | UNF | 6–40 | UNF | 2A | 6–40 UNF 2A | 0.0008 | 0.1372 | 0.1321 | — | 0.121 | 0.1184 | 0.1074 | 2B | 0.111 | 0.119 | 0.1218 | 0.1252 | 0.138 | 1.00 | 1 | 1 | 1
3A | 0 | 0.138 | 0.1329 | — | 0.1218 | 0.1198 | 0.1082 | 3B | 0.111 | 0.1186 | 0.1218 | 0.1243 | 0.138 |  |  | 0 | 0 | 6–40 | UNF | 3A | 6–40 UNF 3A | 0 | 0.138 | 0.1329 | — | 0.1218 | 0.1198 | 0.1082 | 3B | 0.111 | 0.1186 | 0.1218 | 0.1243 | 0.138
8–32 | UNC | 2A | 0.0009 | 0.1631 | 0.1571 | — | 0.1428 | 0.1399 | 0.1259 | 2B | 0.13 | 0.139 | 0.1437 | 0.1475 | 0.164 | 8–32 | UNC | 8–32 | UNC | 2A | 8–32 UNC 2A | 0.0009 | 0.1631 | 0.1571 | — | 0.1428 | 0.1399 | 0.1259 | 2B | 0.13 | 0.139 | 0.1437 | 0.1475 | 0.164 | 11⁄8 | 1 1/8 | 1.125 | 1.125
3A | 0 | 0.164 | 0.158 | — | 0.1437 | 0.1415 | 0.1268 | 3B | 0.13 | 0.1389 | 0.1437 | 0.1465 | 0.164 |  |  | 0 | 0 | 8–32 | UNC | 3A | 8–32 UNC 3A | 0 | 0.164 | 0.158 | — | 0.1437 | 0.1415 | 0.1268 | 3B | 0.13 | 0.1389 | 0.1437 | 0.1465 | 0.164 | 11⁄4 | 1 1/4 | 1.25 | 1.25
8–36 | UNF | 2A | 0.0008 | 0.1632 | 0.1577 | — | 0.1452 | 0.1424 | 0.1301 | 2B | 0.134 | 0.142 | 0.146 | 0.1496 | 0.164 | 8–36 | UNF | 8–36 | UNF | 2A | 8–36 UNF 2A | 0.0008 | 0.1632 | 0.1577 | — | 0.1452 | 0.1424 | 0.1301 | 2B | 0.134 | 0.142 | 0.146 | 0.1496 | 0.164 | 13⁄8 | 1 3/8 | 1.375 | 1.375
3A | 0 | 0.164 | 0.1585 | — | 0.146 | 0.1439 | 0.1309 | 3B | 0.134 | 0.1416 | 0.146 | 0.1487 | 0.164 |  |  | 0 | 0 | 8–36 | UNF | 3A | 8–36 UNF 3A | 0 | 0.164 | 0.1585 | — | 0.146 | 0.1439 | 0.1309 | 3B | 0.134 | 0.1416 | 0.146 | 0.1487 | 0.164 | 17⁄16 | 1 7/16 | 1.4375 | 1.875
10–24 | UNC | 2A | 0.001 | 0.189 | 0.1818 | — | 0.1619 | 0.1586 | 0.1394 | 2B | 0.145 | 0.156 | 0.1629 | 0.1672 | 0.19 | 10–24 | UNC | 10–24 | UNC | 2A | 10–24 UNC 2A | 0.001 | 0.189 | 0.1818 | — | 0.1619 | 0.1586 | 0.1394 | 2B | 0.145 | 0.156 | 0.1629 | 0.1672 | 0.19 | 11⁄2 | 1 1/2 | 1.5 | 1.5
3A | 0 | 0.19 | 0.1828 | — | 0.1629 | 0.1604 | 0.1404 | 3B | 0.145 | 0.1555 | 0.1629 | 0.1661 | 0.19 |  |  | 0 | 0 | 10–24 | UNC | 3A | 10–24 UNC 3A | 0 | 0.19 | 0.1828 | — | 0.1629 | 0.1604 | 0.1404 | 3B | 0.145 | 0.1555 | 0.1629 | 0.1661 | 0.19 | 19⁄16 | 1 9/16 | 1.5625 | 1.5625
10–28 | UNS | 2A | 0.001 | 0.189 | 0.1825 | — | 0.1658 | 0.1625 | 0.1464 | 2B | 0.151 | 0.16 | 0.1668 | 0.1711 | 0.19 | 10–28 | UNS | 10–28 | UNS | 2A | 10–28 UNS 2A | 0.001 | 0.189 | 0.1825 | — | 0.1658 | 0.1625 | 0.1464 | 2B | 0.151 | 0.16 | 0.1668 | 0.1711 | 0.19 | 15⁄8 | 1 5/8 | 1.625 | 1.625
10–32 | UNF | 2A | 0.0009 | 0.1891 | 0.1831 | — | 0.1688 | 0.1658 | 0.1519 | 2B | 0.156 | 0.164 | 0.1697 | 0.1736 | 0.19 | 10–32 | UNF | 10–32 | UNF | 2A | 10–32 UNF 2A | 0.0009 | 0.1891 | 0.1831 | — | 0.1688 | 0.1658 | 0.1519 | 2B | 0.156 | 0.164 | 0.1697 | 0.1736 | 0.19 | 111⁄16 | 1 11/16 | 1.6875 | 1.6875
3A | 0 | 0.19 | 0.184 | — | 0.1697 | 0.1674 | 0.1528 | 3B | 0.156 | 0.1641 | 0.1697 | 0.1726 | 0.19 |  |  | 0 | 0 | 10–32 | UNF | 3A | 10–32 UNF 3A | 0 | 0.19 | 0.184 | — | 0.1697 | 0.1674 | 0.1528 | 3B | 0.156 | 0.1641 | 0.1697 | 0.1726 | 0.19 | 13⁄4 | 1 3/4 | 1.75 | 1.75
10–36 | UNS | 2A | 0.0009 | 0.1891 | 0.1836 | — | 0.1711 | 0.1681 | 0.156 | 2B | 0.16 | 0.166 | 0.172 | 0.1759 | 0.19 | 10–36 | UNS | 10–36 | UNS | 2A | 10–36 UNS 2A | 0.0009 | 0.1891 | 0.1836 | — | 0.1711 | 0.1681 | 0.156 | 2B | 0.16 | 0.166 | 0.172 | 0.1759 | 0.19 | 113⁄16 | 1 13/16 | 1.8125 | 1.8125
10–40 | UNS | 2A | 0.0009 | 0.1891 | 0.184 | — | 0.1729 | 0.17 | 0.1592 | 2B | 0.163 | 0.169 | 0.1738 | 0.1775 | 0.19 | 10–40 | UNS | 10–40 | UNS | 2A | 10–40 UNS 2A | 0.0009 | 0.1891 | 0.184 | — | 0.1729 | 0.17 | 0.1592 | 2B | 0.163 | 0.169 | 0.1738 | 0.1775 | 0.19 | 17⁄8 | 1 7/8 | 1.875 | 1.875
10–48 | UNS | 2A | 0.0008 | 0.1892 | 0.1847 | — | 0.1757 | 0.1731 | 0.1644 | 2B | 0.167 | 0.172 | 0.1765 | 0.1799 | 0.19 | 10–48 | UNS | 10–48 | UNS | 2A | 10–48 UNS 2A | 0.0008 | 0.1892 | 0.1847 | — | 0.1757 | 0.1731 | 0.1644 | 2B | 0.167 | 0.172 | 0.1765 | 0.1799 | 0.19 | 115⁄16 | 1 15/16 | 1.9375 | 1.9375
10–56 | UNS | 2A | 0.0007 | 0.1893 | 0.1852 | — | 0.1777 | 0.1752 | 0.1681 | 2B | 0.171 | 0.175 | 0.1784 | 0.1816 | 0.19 | 10–56 | UNS | 10–56 | UNS | 2A | 10–56 UNS 2A | 0.0007 | 0.1893 | 0.1852 | — | 0.1777 | 0.1752 | 0.1681 | 2B | 0.171 | 0.175 | 0.1784 | 0.1816 | 0.19 | 2.00 | 2 | 2 | 2
12–24 | UNC | 2A | 0.001 | 0.215 | 0.2078 | — | 0.1879 | 0.1845 | 0.1654 | 2B | 0.171 | 0.181 | 0.1889 | 0.1933 | 0.216 | 12–24 | UNC | 12–24 | UNC | 2A | 12–24 UNC 2A | 0.001 | 0.215 | 0.2078 | — | 0.1879 | 0.1845 | 0.1654 | 2B | 0.171 | 0.181 | 0.1889 | 0.1933 | 0.216 | 21⁄16 | 2 1/16 | 2.0625 | 2.0625
3A | 0 | 0.216 | 0.2088 | — | 0.1889 | 0.1863 | 0.1664 | 3B | 0.171 | 0.1807 | 0.1889 | 0.1922 | 0.216 |  |  | 0 | 0 | 12–24 | UNC | 3A | 12–24 UNC 3A | 0 | 0.216 | 0.2088 | — | 0.1889 | 0.1863 | 0.1664 | 3B | 0.171 | 0.1807 | 0.1889 | 0.1922 | 0.216 | 21⁄8 | 2 1/8 | 2.125 | 2.125
12–28 | UNF | 2A | 0.001 | 0.215 | 0.2085 | — | 0.1918 | 0.1886 | 0.1724 | 2B | 0.177 | 0.186 | 0.1928 | 0.197 | 0.216 | 12–28 | UNF | 12–28 | UNF | 2A | 12–28 UNF 2A | 0.001 | 0.215 | 0.2085 | — | 0.1918 | 0.1886 | 0.1724 | 2B | 0.177 | 0.186 | 0.1928 | 0.197 | 0.216 | 23⁄16 | 2 3/16 | 2.1875 | 2.1875
3A | 0 | 0.216 | 0.2095 | — | 0.1928 | 0.1904 | 0.1734 | 3B | 0.177 | 0.1857 | 0.1928 | 0.1959 | 0.216 |  |  | 0 | 0 | 12–28 | UNF | 3A | 12–28 UNF 3A | 0 | 0.216 | 0.2095 | — | 0.1928 | 0.1904 | 0.1734 | 3B | 0.177 | 0.1857 | 0.1928 | 0.1959 | 0.216 | 21⁄4 | 2 1/4 | 2.25 | 2.25
12–32 | UNEF | 2A | 0.0009 | 0.2151 | 0.2091 | — | 0.1948 | 0.1917 | 0.1779 | 2B | 0.182 | 0.19 | 0.1957 | 0.1998 | 0.216 | 12–32 | UNEF | 12–32 | UNEF | 2A | 12–32 UNEF 2A | 0.0009 | 0.2151 | 0.2091 | — | 0.1948 | 0.1917 | 0.1779 | 2B | 0.182 | 0.19 | 0.1957 | 0.1998 | 0.216 | 25⁄16 | 2 5/16 | 2.3125 | 2.3125
3A | 0 | 0.216 | 0.21 | — | 0.1957 | 0.1933 | 0.1788 | 3B | 0.182 | 0.1895 | 0.1957 | 0.1988 | 0.216 |  |  | 0 | 0 | 12–32 | UNEF | 3A | 12–32 UNEF 3A | 0 | 0.216 | 0.21 | — | 0.1957 | 0.1933 | 0.1788 | 3B | 0.182 | 0.1895 | 0.1957 | 0.1988 | 0.216 | 23⁄8 | 2 3/8 | 2.375 | 2.375
12–36 | UNS | 2A | 0.0009 | 0.2151 | 0.2096 | — | 0.1971 | 0.1941 | 0.1821 | 2B | 0.186 | 0.192 | 0.198 | 0.2019 | 0.216 | 12–36 | UNS | 12–36 | UNS | 2A | 12–36 UNS 2A | 0.0009 | 0.2151 | 0.2096 | — | 0.1971 | 0.1941 | 0.1821 | 2B | 0.186 | 0.192 | 0.198 | 0.2019 | 0.216 | 27⁄16 | 2 7/16 | 2.4375 | 2.4375
12–40 | UNS | 2A | 0.0009 | 0.2151 | 0.21 | — | 0.1989 | 0.196 | 0.1835 | 2B | 0.189 | 0.195 | 0.1998 | 0.2035 | 0.216 | 12–40 | UNS | 12–40 | UNS | 2A | 12–40 UNS 2A | 0.0009 | 0.2151 | 0.21 | — | 0.1989 | 0.196 | 0.1835 | 2B | 0.189 | 0.195 | 0.1998 | 0.2035 | 0.216 | 21⁄2 | 2 1/2 | 2.5 | 2.5
12–48 | UNS | 2A | 0.0008 | 0.2152 | 0.2107 | — | 0.2017 | 0.1991 | 0.1904 | 2B | 0.193 | 0.198 | 0.2025 | 0.2059 | 0.216 | 12–48 | UNS | 12–48 | UNS | 2A | 12–48 UNS 2A | 0.0008 | 0.2152 | 0.2107 | — | 0.2017 | 0.1991 | 0.1904 | 2B | 0.193 | 0.198 | 0.2025 | 0.2059 | 0.216 | 25⁄8 | 2 5/8 | 2.625 | 2.625
12–56 | UNS | 2A | 0.0007 | 0.2153 | 0.2112 | — | 0.2037 | 0.2012 | 0.1941 | 2B | 0.197 | 0.201 | 0.2044 | 0.2076 | 0.216 | 12–56 | UNS | 12–56 | UNS | 2A | 12–56 UNS 2A | 0.0007 | 0.2153 | 0.2112 | — | 0.2037 | 0.2012 | 0.1941 | 2B | 0.197 | 0.201 | 0.2044 | 0.2076 | 0.216 | 23⁄4 | 2 3/4 | 2.75 | 2.75
1⁄4–20 | UNC | 1A | 0.0011 | 0.2489 | 0.2367 | — | 0.2164 | 0.2108 | 0.1894 | 1B | 0.196 | 0.207 | 0.2175 | 0.2248 | 0.25 | 1⁄4–20 | UNC | 1⁄4–20 | UNC | 1A | 1⁄4–20 UNC 1A | 0.0011 | 0.2489 | 0.2367 | — | 0.2164 | 0.2108 | 0.1894 | 1B | 0.196 | 0.207 | 0.2175 | 0.2248 | 0.25 | 27⁄8 | 2 7/8 | 2.875 | 2.875
2A | 0.0011 | 0.2489 | 0.2408 | 0.2367 | 0.2164 | 0.2127 | 0.1894 | 2B | 0.196 | 0.207 | 0.2175 | 0.2224 | 0.25 |  |  | 0 | 0 | 1⁄4–20 | UNC | 2A | 1⁄4–20 UNC 2A | 0.0011 | 0.2489 | 0.2408 | 0.2367 | 0.2164 | 0.2127 | 0.1894 | 2B | 0.196 | 0.207 | 0.2175 | 0.2224 | 0.25 | 3.00 | 3 | 3 | 3
3A | 0 | 0.25 | 0.2419 | — | 0.2175 | 0.2147 | 0.1905 | 3B | 0.196 | 0.2067 | 0.2175 | 0.2211 | 0.25 |  |  | 0 | 0 | 1⁄4–20 | UNC | 3A | 1⁄4–20 UNC 3A | 0 | 0.25 | 0.2419 | — | 0.2175 | 0.2147 | 0.1905 | 3B | 0.196 | 0.2067 | 0.2175 | 0.2211 | 0.25 | 31⁄8 | 3 1/8 | 3.125 | 3.125
1⁄4–24 | UNS | 2A | 0.0011 | 0.2489 | 0.2417 | — | 0.2218 | 0.2181 | 0.1993 | 2B | 0.205 | 0.215 | 0.2229 | 0.2277 | 0.25 | 1⁄4–24 | UNS | 1⁄4–24 | UNS | 2A | 1⁄4–24 UNS 2A | 0.0011 | 0.2489 | 0.2417 | — | 0.2218 | 0.2181 | 0.1993 | 2B | 0.205 | 0.215 | 0.2229 | 0.2277 | 0.25 | 31⁄4 | 3 1/4 | 3.25 | 3.25
1⁄4–27 | UNS | 2A | 0.001 | 0.249 | 0.2423 | — | 0.2249 | 0.2214 | 0.2049 | 2B | 0.21 | 0.219 | 0.2259 | 0.2304 | 0.25 | 1⁄4–27 | UNS | 1⁄4–27 | UNS | 2A | 1⁄4–27 UNS 2A | 0.001 | 0.249 | 0.2423 | — | 0.2249 | 0.2214 | 0.2049 | 2B | 0.21 | 0.219 | 0.2259 | 0.2304 | 0.25 | 33⁄8 | 3 3/8 | 3.375 | 3.375
1⁄4–28 | UNF | 1A | 0.001 | 0.249 | 0.2392 | — | 0.2258 | 0.2208 | 0.2064 | 1B | 0.211 | 0.22 | 0.2268 | 0.2333 | 0.25 | 1⁄4–28 | UNF | 1⁄4–28 | UNF | 1A | 1⁄4–28 UNF 1A | 0.001 | 0.249 | 0.2392 | — | 0.2258 | 0.2208 | 0.2064 | 1B | 0.211 | 0.22 | 0.2268 | 0.2333 | 0.25 | 31⁄2 | 3 1/2 | 3.5 | 3.5
2A | 0.001 | 0.249 | 0.2425 | — | 0.2258 | 0.2225 | 0.2064 | 2B | 0.211 | 0.22 | 0.2268 | 0.2311 | 0.25 |  |  | 0 | 0 | 1⁄4–28 | UNF | 2A | 1⁄4–28 UNF 2A | 0.001 | 0.249 | 0.2425 | — | 0.2258 | 0.2225 | 0.2064 | 2B | 0.211 | 0.22 | 0.2268 | 0.2311 | 0.25 | 35⁄8 | 3 5/8 | 3.625 | 3.625
3A | 0 | 0.25 | 0.2435 | — | 0.2268 | 0.2243 | 0.2074 | 3B | 0.211 | 0.219 | 0.2268 | 0.23 | 0.25 |  |  | 0 | 0 | 1⁄4–28 | UNF | 3A | 1⁄4–28 UNF 3A | 0 | 0.25 | 0.2435 | — | 0.2268 | 0.2243 | 0.2074 | 3B | 0.211 | 0.219 | 0.2268 | 0.23 | 0.25 | 33⁄4 | 3 3/4 | 3.75 | 3.75
1⁄4–32 | UNEF | 2A | 0.001 | 0.249 | 0.243 | — | 0.2287 | 0.2255 | 0.2118 | 2B | 0.216 | 0.224 | 0.2297 | 0.2339 | 0.25 | 1⁄4–32 | UNEF | 1⁄4–32 | UNEF | 2A | 1⁄4–32 UNEF 2A | 0.001 | 0.249 | 0.243 | — | 0.2287 | 0.2255 | 0.2118 | 2B | 0.216 | 0.224 | 0.2297 | 0.2339 | 0.25 | 37⁄8 | 3 7/8 | 3.875 | 3.875
3A | 0 | 0.25 | 0.244 | — | 0.2297 | 0.2273 | 0.2128 | 3B | 0.216 | 0.2229 | 0.2297 | 0.2328 | 0.25 |  |  | 0 | 0 | 1⁄4–32 | UNEF | 3A | 1⁄4–32 UNEF 3A | 0 | 0.25 | 0.244 | — | 0.2297 | 0.2273 | 0.2128 | 3B | 0.216 | 0.2229 | 0.2297 | 0.2328 | 0.25 | 4.00 | 4 | 4 | 4
1⁄4–36 | UNS | 2A | 0.0009 | 0.2491 | 0.2436 | — | 0.2311 | 0.228 | 0.2161 | 2B | 0.22 | 0.226 | 0.232 | 0.236 | 0.25 | 1⁄4–36 | UNS | 1⁄4–36 | UNS | 2A | 1⁄4–36 UNS 2A | 0.0009 | 0.2491 | 0.2436 | — | 0.2311 | 0.228 | 0.2161 | 2B | 0.22 | 0.226 | 0.232 | 0.236 | 0.25 | 41⁄4 | 4 1/4 | 4.25 | 4.25
1⁄4–40 | UNS | 2A | 0.0009 | 0.2491 | 0.244 | — | 0.2329 | 0.23 | 0.2193 | 2B | 0.223 | 0.229 | 0.2338 | 0.2376 | 0.25 | 1⁄4–40 | UNS | 1⁄4–40 | UNS | 2A | 1⁄4–40 UNS 2A | 0.0009 | 0.2491 | 0.244 | — | 0.2329 | 0.23 | 0.2193 | 2B | 0.223 | 0.229 | 0.2338 | 0.2376 | 0.25 | 41⁄2 | 4 1/2 | 4.5 | 4.5
1⁄4–48 | UNS | 2A | 0.0008 | 0.2492 | 0.2447 | — | 0.2357 | 0.233 | 0.2243 | 2B | 0.227 | 0.232 | 0.2365 | 0.2401 | 0.25 | 1⁄4–48 | UNS | 1⁄4–48 | UNS | 2A | 1⁄4–48 UNS 2A | 0.0008 | 0.2492 | 0.2447 | — | 0.2357 | 0.233 | 0.2243 | 2B | 0.227 | 0.232 | 0.2365 | 0.2401 | 0.25 | 43⁄4 | 4 3/4 | 4.75 | 4.75
1⁄4–56 | UNS | 2A | 0.0008 | 0.2492 | 0.2451 | — | 0.2376 | 0.235 | 0.228 | 2B | 0.231 | 0.235 | 0.2384 | 0.2417 | 0.25 | 1⁄4–56 | UNS | 1⁄4–56 | UNS | 2A | 1⁄4–56 UNS 2A | 0.0008 | 0.2492 | 0.2451 | — | 0.2376 | 0.235 | 0.228 | 2B | 0.231 | 0.235 | 0.2384 | 0.2417 | 0.25 | 5.00 | 5 | 5 | 5
5⁄16–18 | UNC | 1A | 0.0012 | 0.3113 | 0.2982 | — | 0.2752 | 0.2691 | 0.2452 | 1B | 0.252 | 0.265 | 0.2764 | 0.2843 | 0.3125 | 5⁄16–18 | UNC | 5⁄16–18 | UNC | 1A | 5⁄16–18 UNC 1A | 0.0012 | 0.3113 | 0.2982 | — | 0.2752 | 0.2691 | 0.2452 | 1B | 0.252 | 0.265 | 0.2764 | 0.2843 | 0.3125 | 51⁄4 | 5 1/4 | 5.25 | 5.25
2A | 0.0012 | 0.3113 | 0.3026 | 0.2982 | 0.2752 | 0.2712 | 0.2452 | 2B | 0.252 | 0.265 | 0.2764 | 0.2817 | 0.3125 |  |  | 0 | 0 | 5⁄16–18 | UNC | 2A | 5⁄16–18 UNC 2A | 0.0012 | 0.3113 | 0.3026 | 0.2982 | 0.2752 | 0.2712 | 0.2452 | 2B | 0.252 | 0.265 | 0.2764 | 0.2817 | 0.3125 | 51⁄2 | 5 1/2 | 5.5 | 5.5
3A | 0 | 0.3125 | 0.3038 | — | 0.2764 | 0.2734 | 0.2464 | 3B | 0.252 | 0.263 | 0.2764 | 0.2803 | 0.3125 |  |  | 0 | 0 | 5⁄16–18 | UNC | 3A | 5⁄16–18 UNC 3A | 0 | 0.3125 | 0.3038 | — | 0.2764 | 0.2734 | 0.2464 | 3B | 0.252 | 0.263 | 0.2764 | 0.2803 | 0.3125 | 53⁄4 | 5 3/4 | 5.75 | 5.75
5⁄16–20 | UN | 2A | 0.0012 | 0.3113 | 0.3032 | — | 0.2788 | 0.2748 | 0.2518 | 2B | 0.258 | 0.27 | 0.28 | 0.2852 | 0.3125 | 5⁄16–20 | UN | 5⁄16–20 | UN | 2A | 5⁄16–20 UN 2A | 0.0012 | 0.3113 | 0.3032 | — | 0.2788 | 0.2748 | 0.2518 | 2B | 0.258 | 0.27 | 0.28 | 0.2852 | 0.3125 | 6.00 | 6 | 6 | 6
3A | 0 | 0.3125 | 0.3044 | — | 0.28 | 0.277 | 0.253 | 3B | 0.258 | 0.268 | 0.28 | 0.2839 | 0.3125 |  |  | 0 | 0 | 5⁄16–20 | UN | 3A | 5⁄16–20 UN 3A | 0 | 0.3125 | 0.3044 | — | 0.28 | 0.277 | 0.253 | 3B | 0.258 | 0.268 | 0.28 | 0.2839 | 0.3125
5⁄16–24 | UNF | 1A | 0.0011 | 0.3114 | 0.3006 | — | 0.2843 | 0.2788 | 0.2618 | 1B | 0.267 | 0.277 | 0.2854 | 0.2925 | 0.3125 | 5⁄16–24 | UNF | 5⁄16–24 | UNF | 1A | 5⁄16–24 UNF 1A | 0.0011 | 0.3114 | 0.3006 | — | 0.2843 | 0.2788 | 0.2618 | 1B | 0.267 | 0.277 | 0.2854 | 0.2925 | 0.3125
2A | 0.0011 | 0.3114 | 0.3042 | — | 0.2843 | 0.2806 | 0.2618 | 2B | 0.267 | 0.277 | 0.2854 | 0.2902 | 0.3125 |  |  | 0 | 0 | 5⁄16–24 | UNF | 2A | 5⁄16–24 UNF 2A | 0.0011 | 0.3114 | 0.3042 | — | 0.2843 | 0.2806 | 0.2618 | 2B | 0.267 | 0.277 | 0.2854 | 0.2902 | 0.3125
3A | 0 | 0.3125 | 0.3053 | — | 0.2854 | 0.2827 | 0.2629 | 3B | 0.267 | 0.2754 | 0.2854 | 0.289 | 0.3125 |  |  | 0 | 0 | 5⁄16–24 | UNF | 3A | 5⁄16–24 UNF 3A | 0 | 0.3125 | 0.3053 | — | 0.2854 | 0.2827 | 0.2629 | 3B | 0.267 | 0.2754 | 0.2854 | 0.289 | 0.3125
5⁄16–27 | UNS | 2A | 0.001 | 0.3115 | 0.3048 | — | 0.2874 | 0.2839 | 0.2674 | 2B | 0.272 | 0.281 | 0.2884 | 0.2929 | 0.3125 | 5⁄16–27 | UNS | 5⁄16–27 | UNS | 2A | 5⁄16–27 UNS 2A | 0.001 | 0.3115 | 0.3048 | — | 0.2874 | 0.2839 | 0.2674 | 2B | 0.272 | 0.281 | 0.2884 | 0.2929 | 0.3125
5⁄16–28 | UN | 2A | 0.001 | 0.3115 | 0.305 | — | 0.2883 | 0.2849 | 0.2689 | 2B | 0.274 | 0.282 | 0.2893 | 0.2937 | 0.3125 | 5⁄16–28 | UN | 5⁄16–28 | UN | 2A | 5⁄16–28 UN 2A | 0.001 | 0.3115 | 0.305 | — | 0.2883 | 0.2849 | 0.2689 | 2B | 0.274 | 0.282 | 0.2893 | 0.2937 | 0.3125
3A | 0 | 0.3125 | 0.306 | — | 0.2893 | 0.2867 | 0.2699 | 3B | 0.274 | 0.2807 | 0.2893 | 0.2926 | 0.3125 |  |  | 0 | 0 | 5⁄16–28 | UN | 3A | 5⁄16–28 UN 3A | 0 | 0.3125 | 0.306 | — | 0.2893 | 0.2867 | 0.2699 | 3B | 0.274 | 0.2807 | 0.2893 | 0.2926 | 0.3125
5⁄16–32 | UNEF | 2A | 0.001 | 0.3115 | 0.3055 | — | 0.2912 | 0.288 | 0.2743 | 2B | 0.279 | 0.286 | 0.2922 | 0.2964 | 0.3125 | 5⁄16–32 | UNEF | 5⁄16–32 | UNEF | 2A | 5⁄16–32 UNEF 2A | 0.001 | 0.3115 | 0.3055 | — | 0.2912 | 0.288 | 0.2743 | 2B | 0.279 | 0.286 | 0.2922 | 0.2964 | 0.3125
3A | 0 | 0.3125 | 0.3065 | — | 0.2922 | 0.2898 | 0.2753 | 3B | 0.279 | 0.2847 | 0.2922 | 0.2953 | 0.3125 |  |  | 0 | 0 | 5⁄16–32 | UNEF | 3A | 5⁄16–32 UNEF 3A | 0 | 0.3125 | 0.3065 | — | 0.2922 | 0.2898 | 0.2753 | 3B | 0.279 | 0.2847 | 0.2922 | 0.2953 | 0.3125
5⁄16–36 | UNS | 2A | 0.0009 | 0.3116 | 0.3061 | — | 0.2936 | 0.2905 | 0.2785 | 2B | 0.282 | 0.289 | 0.2945 | 0.2985 | 0.3125 | 5⁄16–36 | UNS | 5⁄16–36 | UNS | 2A | 5⁄16–36 UNS 2A | 0.0009 | 0.3116 | 0.3061 | — | 0.2936 | 0.2905 | 0.2785 | 2B | 0.282 | 0.289 | 0.2945 | 0.2985 | 0.3125
5⁄16–40 | UNS | 2A | 0.0009 | 0.3116 | 0.3065 | — | 0.2954 | 0.2925 | 0.2818 | 2B | 0.285 | 0.291 | 0.2963 | 0.3001 | 0.3125 | 5⁄16–40 | UNS | 5⁄16–40 | UNS | 2A | 5⁄16–40 UNS 2A | 0.0009 | 0.3116 | 0.3065 | — | 0.2954 | 0.2925 | 0.2818 | 2B | 0.285 | 0.291 | 0.2963 | 0.3001 | 0.3125
5⁄16–48 | UNS | 2A | 0.0008 | 0.3117 | 0.3072 | — | 0.2982 | 0.2955 | 0.2869 | 2B | 0.29 | 0.295 | 0.299 | 0.3026 | 0.3125 | 5⁄16–48 | UNS | 5⁄16–48 | UNS | 2A | 5⁄16–48 UNS 2A | 0.0008 | 0.3117 | 0.3072 | — | 0.2982 | 0.2955 | 0.2869 | 2B | 0.29 | 0.295 | 0.299 | 0.3026 | 0.3125
3⁄8–16 | UNC | 1A | 0.0013 | 0.3737 | 0.3595 | — | 0.3331 | 0.3266 | 0.2992 | 1B | 0.307 | 0.321 | 0.3344 | 0.3429 | 0.375 | 3⁄8–16 | UNC | 3⁄8–16 | UNC | 1A | 3⁄8–16 UNC 1A | 0.0013 | 0.3737 | 0.3595 | — | 0.3331 | 0.3266 | 0.2992 | 1B | 0.307 | 0.321 | 0.3344 | 0.3429 | 0.375
2A | 0.0013 | 0.3737 | 0.3643 | 0.3595 | 0.3331 | 0.3287 | 0.2992 | 2B | 0.307 | 0.321 | 0.3344 | 0.3401 | 0.375 |  |  | 0 | 0 | 3⁄8–16 | UNC | 2A | 3⁄8–16 UNC 2A | 0.0013 | 0.3737 | 0.3643 | 0.3595 | 0.3331 | 0.3287 | 0.2992 | 2B | 0.307 | 0.321 | 0.3344 | 0.3401 | 0.375
3A | 0 | 0.375 | 0.3656 | — | 0.3344 | 0.3311 | 0.3005 | 3B | 0.307 | 0.3182 | 0.3344 | 0.3387 | 0.375 |  |  | 0 | 0 | 3⁄8–16 | UNC | 3A | 3⁄8–16 UNC 3A | 0 | 0.375 | 0.3656 | — | 0.3344 | 0.3311 | 0.3005 | 3B | 0.307 | 0.3182 | 0.3344 | 0.3387 | 0.375
3⁄8–18 | UNS | 2A | 0.0013 | 0.3737 | 0.365 | — | 0.3376 | 0.3333 | 0.3076 | 2B | 0.315 | 0.328 | 0.3389 | 0.3445 | 0.375 | 3⁄8–18 | UNS | 3⁄8–18 | UNS | 2A | 3⁄8–18 UNS 2A | 0.0013 | 0.3737 | 0.365 | — | 0.3376 | 0.3333 | 0.3076 | 2B | 0.315 | 0.328 | 0.3389 | 0.3445 | 0.375
3⁄8–20 | UN | 2A | 0.0012 | 0.3738 | 0.3657 | — | 0.3413 | 0.3372 | 0.3143 | 2B | 0.321 | 0.332 | 0.3425 | 0.3479 | 0.375 | 3⁄8–20 | UN | 3⁄8–20 | UN | 2A | 3⁄8–20 UN 2A | 0.0012 | 0.3738 | 0.3657 | — | 0.3413 | 0.3372 | 0.3143 | 2B | 0.321 | 0.332 | 0.3425 | 0.3479 | 0.375
3A | 0 | 0.375 | 0.3669 | — | 0.3425 | 0.3394 | 0.3155 | 3B | 0.321 | 0.3297 | 0.3425 | 0.3465 | 0.375 |  |  | 0 | 0 | 3⁄8–20 | UN | 3A | 3⁄8–20 UN 3A | 0 | 0.375 | 0.3669 | — | 0.3425 | 0.3394 | 0.3155 | 3B | 0.321 | 0.3297 | 0.3425 | 0.3465 | 0.375
3⁄8–24 | UNF | 1A | 0.0011 | 0.3739 | 0.3631 | — | 0.3468 | 0.3411 | 0.3243 | 1B | 0.33 | 0.34 | 0.3479 | 0.3553 | 0.375 | 3⁄8–24 | UNF | 3⁄8–24 | UNF | 1A | 3⁄8–24 UNF 1A | 0.0011 | 0.3739 | 0.3631 | — | 0.3468 | 0.3411 | 0.3243 | 1B | 0.33 | 0.34 | 0.3479 | 0.3553 | 0.375
2A | 0.0011 | 0.3739 | 0.3667 | — | 0.3468 | 0.343 | 0.3243 | 2B | 0.33 | 0.34 | 0.3479 | 0.3528 | 0.375 |  |  | 0 | 0 | 3⁄8–24 | UNF | 2A | 3⁄8–24 UNF 2A | 0.0011 | 0.3739 | 0.3667 | — | 0.3468 | 0.343 | 0.3243 | 2B | 0.33 | 0.34 | 0.3479 | 0.3528 | 0.375
3⁄8–24 | UNF | 3A | 0 | 0.375 | 0.3678 | — | 0.3479 | 0.345 | 0.3254 | 3B | 0.33 | 0.3372 | 0.3479 | 0.3516 | 0.375 | 3⁄8–24 | UNF | 3⁄8–24 | UNF | 3A | 3⁄8–24 UNF 3A | 0 | 0.375 | 0.3678 | — | 0.3479 | 0.345 | 0.3254 | 3B | 0.33 | 0.3372 | 0.3479 | 0.3516 | 0.375
3⁄8–27 | UNS | 2A | 0.0011 | 0.3739 | 0.3672 | — | 0.3498 | 0.3462 | 0.3298 | 2B | 0.335 | 0.344 | 0.3509 | 0.3556 | 0.375 | 3⁄8–27 | UNS | 3⁄8–27 | UNS | 2A | 3⁄8–27 UNS 2A | 0.0011 | 0.3739 | 0.3672 | — | 0.3498 | 0.3462 | 0.3298 | 2B | 0.335 | 0.344 | 0.3509 | 0.3556 | 0.375
3⁄8–28 | UN | 2A | 0.0011 | 0.3739 | 0.3674 | — | 0.3507 | 0.3471 | 0.3313 | 2B | 0.336 | 0.345 | 0.3518 | 0.3564 | 0.375 | 3⁄8–28 | UN | 3⁄8–28 | UN | 2A | 3⁄8–28 UN 2A | 0.0011 | 0.3739 | 0.3674 | — | 0.3507 | 0.3471 | 0.3313 | 2B | 0.336 | 0.345 | 0.3518 | 0.3564 | 0.375
3A | 0 | 0.375 | 0.3685 | — | 0.3518 | 0.3491 | 0.3324 | 3B | 0.336 | 0.3426 | 0.3518 | 0.3553 | 0.375 |  |  | 0 | 0 | 3⁄8–28 | UN | 3A | 3⁄8–28 UN 3A | 0 | 0.375 | 0.3685 | — | 0.3518 | 0.3491 | 0.3324 | 3B | 0.336 | 0.3426 | 0.3518 | 0.3553 | 0.375
3⁄8–32 | UNEF | 2A | 0.001 | 0.374 | 0.368 | — | 0.3537 | 0.3503 | 0.3368 | 2B | 0.341 | 0.349 | 0.3547 | 0.3591 | 0.375 | 3⁄8–32 | UNEF | 3⁄8–32 | UNEF | 2A | 3⁄8–32 UNEF 2A | 0.001 | 0.374 | 0.368 | — | 0.3537 | 0.3503 | 0.3368 | 2B | 0.341 | 0.349 | 0.3547 | 0.3591 | 0.375
3A | 0 | 0.375 | 0.369 | — | 0.3547 | 0.3522 | 0.3378 | 3B | 0.341 | 0.3469 | 0.3547 | 0.358 | 0.375 |  |  | 0 | 0 | 3⁄8–32 | UNEF | 3A | 3⁄8–32 UNEF 3A | 0 | 0.375 | 0.369 | — | 0.3547 | 0.3522 | 0.3378 | 3B | 0.341 | 0.3469 | 0.3547 | 0.358 | 0.375
3⁄8–36 | UNS | 2A | 0.001 | 0.374 | 0.3685 | — | 0.356 | 0.3528 | 0.3409 | 2B | 0.345 | 0.352 | 0.357 | 0.3612 | 0.375 | 3⁄8–36 | UNS | 3⁄8–36 | UNS | 2A | 3⁄8–36 UNS 2A | 0.001 | 0.374 | 0.3685 | — | 0.356 | 0.3528 | 0.3409 | 2B | 0.345 | 0.352 | 0.357 | 0.3612 | 0.375
3⁄8–40 | UNS | 2A | 0.0009 | 0.3741 | 0.369 | — | 0.3579 | 0.3548 | 0.3443 | 2B | 0.348 | 0.354 | 0.3588 | 0.3628 | 0.375 | 3⁄8–40 | UNS | 3⁄8–40 | UNS | 2A | 3⁄8–40 UNS 2A | 0.0009 | 0.3741 | 0.369 | — | 0.3579 | 0.3548 | 0.3443 | 2B | 0.348 | 0.354 | 0.3588 | 0.3628 | 0.375
0.390–27 | UNS | 2A | 0.0011 | 0.3889 | 0.3822 | — | 0.3648 | 0.3612 | 0.3448 | 2B | 0.35 | 0.359 | 0.3659 | 0.3706 | 0.39 | 0.390–27 | UNS | 0.390–27 | UNS | 2A | 0.390–27 UNS 2A | 0.0011 | 0.3889 | 0.3822 | — | 0.3648 | 0.3612 | 0.3448 | 2B | 0.35 | 0.359 | 0.3659 | 0.3706 | 0.39
7⁄16–14 | UNC | 1A | 0.0014 | 0.4361 | 0.4206 | — | 0.3897 | 0.3826 | 0.3511 | 1B | 0.36 | 0.376 | 0.3911 | 0.4003 | 0.4375 | 7⁄16–14 | UNC | 7⁄16–14 | UNC | 1A | 7⁄16–14 UNC 1A | 0.0014 | 0.4361 | 0.4206 | — | 0.3897 | 0.3826 | 0.3511 | 1B | 0.36 | 0.376 | 0.3911 | 0.4003 | 0.4375
2A | 0.0014 | 0.4361 | 0.4258 | 0.4206 | 0.3897 | 0.385 | 0.3511 | 2B | 0.36 | 0.376 | 0.3911 | 0.3972 | 0.4375 |  |  | 0 | 0 | 7⁄16–14 | UNC | 2A | 7⁄16–14 UNC 2A | 0.0014 | 0.4361 | 0.4258 | 0.4206 | 0.3897 | 0.385 | 0.3511 | 2B | 0.36 | 0.376 | 0.3911 | 0.3972 | 0.4375
3A | 0 | 0.4375 | 0.4272 | — | 0.3911 | 0.3876 | 0.3525 | 3B | 0.36 | 0.3717 | 0.3911 | 0.3957 | 0.4375 |  |  | 0 | 0 | 7⁄16–14 | UNC | 3A | 7⁄16–14 UNC 3A | 0 | 0.4375 | 0.4272 | — | 0.3911 | 0.3876 | 0.3525 | 3B | 0.36 | 0.3717 | 0.3911 | 0.3957 | 0.4375
7⁄16–16 | UN | 2A | 0.0014 | 0.4361 | 0.4267 | — | 0.3955 | 0.3909 | 0.3616 | 2B | 0.37 | 0.384 | 0.3969 | 0.4028 | 0.4375 | 7⁄16–16 | UN | 7⁄16–16 | UN | 2A | 7⁄16–16 UN 2A | 0.0014 | 0.4361 | 0.4267 | — | 0.3955 | 0.3909 | 0.3616 | 2B | 0.37 | 0.384 | 0.3969 | 0.4028 | 0.4375
3A | 0 | 0.4375 | 0.4281 | — | 0.3969 | 0.3935 | 0.363 | 3B | 0.37 | 0.38 | 0.3969 | 0.4014 | 0.4375 |  |  | 0 | 0 | 7⁄16–16 | UN | 3A | 7⁄16–16 UN 3A | 0 | 0.4375 | 0.4281 | — | 0.3969 | 0.3935 | 0.363 | 3B | 0.37 | 0.38 | 0.3969 | 0.4014 | 0.4375
7⁄16–18 | UNS | 2A | 0.0013 | 0.4362 | 0.4275 | — | 0.4001 | 0.3958 | 0.3701 | 2B | 0.377 | 0.39 | 0.4014 | 0.407 | 0.4375 | 7⁄16–18 | UNS | 7⁄16–18 | UNS | 2A | 7⁄16–18 UNS 2A | 0.0013 | 0.4362 | 0.4275 | — | 0.4001 | 0.3958 | 0.3701 | 2B | 0.377 | 0.39 | 0.4014 | 0.407 | 0.4375
7⁄16–20 | UNF | 1A | 0.0013 | 0.4362 | 0.424 | — | 0.4037 | 0.3975 | 0.3767 | 1B | 0.383 | 0.395 | 0.405 | 0.4131 | 0.4375 | 7⁄16–20 | UNF | 7⁄16–20 | UNF | 1A | 7⁄16–20 UNF 1A | 0.0013 | 0.4362 | 0.424 | — | 0.4037 | 0.3975 | 0.3767 | 1B | 0.383 | 0.395 | 0.405 | 0.4131 | 0.4375
2A | 0.0013 | 0.4362 | 0.4281 | — | 0.4037 | 0.3995 | 0.3767 | 2B | 0.383 | 0.395 | 0.405 | 0.4104 | 0.4375 |  |  | 0 | 0 | 7⁄16–20 | UNF | 2A | 7⁄16–20 UNF 2A | 0.0013 | 0.4362 | 0.4281 | — | 0.4037 | 0.3995 | 0.3767 | 2B | 0.383 | 0.395 | 0.405 | 0.4104 | 0.4375
3A | 0 | 0.4375 | 0.4294 | — | 0.405 | 0.4019 | 0.378 | 3B | 0.383 | 0.3916 | 0.405 | 0.4091 | 0.4375 |  |  | 0 | 0 | 7⁄16–20 | UNF | 3A | 7⁄16–20 UNF 3A | 0 | 0.4375 | 0.4294 | — | 0.405 | 0.4019 | 0.378 | 3B | 0.383 | 0.3916 | 0.405 | 0.4091 | 0.4375
7⁄16–24 | UNS | 2A | 0.0011 | 0.4364 | 0.4292 | — | 0.4093 | 0.4055 | 0.3868 | 2B | 0.392 | 0.402 | 0.4104 | 0.4153 | 0.4375 | 7⁄16–24 | UNS | 7⁄16–24 | UNS | 2A | 7⁄16–24 UNS 2A | 0.0011 | 0.4364 | 0.4292 | — | 0.4093 | 0.4055 | 0.3868 | 2B | 0.392 | 0.402 | 0.4104 | 0.4153 | 0.4375
7⁄16–27 | UNS | 2A | 0.0011 | 0.4364 | 0.4297 | — | 0.4123 | 0.4087 | 0.3923 | 2B | 0.397 | 0.406 | 0.4134 | 0.4181 | 0.4375 | 7⁄16–27 | UNS | 7⁄16–27 | UNS | 2A | 7⁄16–27 UNS 2A | 0.0011 | 0.4364 | 0.4297 | — | 0.4123 | 0.4087 | 0.3923 | 2B | 0.397 | 0.406 | 0.4134 | 0.4181 | 0.4375
7⁄16–28 | UNEF | 2A | 0.0011 | 0.4364 | 0.4299 | — | 0.4132 | 0.4096 | 0.3938 | 2B | 0.399 | 0.407 | 0.4143 | 0.4189 | 0.4375 | 7⁄16–28 | UNEF | 7⁄16–28 | UNEF | 2A | 7⁄16–28 UNEF 2A | 0.0011 | 0.4364 | 0.4299 | — | 0.4132 | 0.4096 | 0.3938 | 2B | 0.399 | 0.407 | 0.4143 | 0.4189 | 0.4375
3A | 0 | 0.4375 | 0.431 | — | 0.4143 | 0.4116 | 0.3949 | 3B | 0.399 | 0.4051 | 0.4143 | 0.4178 | 0.4375 |  |  | 0 | 0 | 7⁄16–28 | UNEF | 3A | 7⁄16–28 UNEF 3A | 0 | 0.4375 | 0.431 | — | 0.4143 | 0.4116 | 0.3949 | 3B | 0.399 | 0.4051 | 0.4143 | 0.4178 | 0.4375
7⁄16–32 | UN | 2A | 0.001 | 0.4365 | 0.4305 | — | 0.4162 | 0.4128 | 0.3993 | 2B | 0.404 | 0.411 | 0.4172 | 0.4216 | 0.4375 | 7⁄16–32 | UN | 7⁄16–32 | UN | 2A | 7⁄16–32 UN 2A | 0.001 | 0.4365 | 0.4305 | — | 0.4162 | 0.4128 | 0.3993 | 2B | 0.404 | 0.411 | 0.4172 | 0.4216 | 0.4375
3A | 0 | 0.4375 | 0.4315 | — | 0.4172 | 0.4147 | 0.4003 | 3B | 0.404 | 0.4094 | 0.4172 | 0.4205 | 0.4375 |  |  | 0 | 0 | 7⁄16–32 | UN | 3A | 7⁄16–32 UN 3A | 0 | 0.4375 | 0.4315 | — | 0.4172 | 0.4147 | 0.4003 | 3B | 0.404 | 0.4094 | 0.4172 | 0.4205 | 0.4375
1⁄2–12 | UNS | 2A | 0.0016 | 0.4984 | 0.487 | — | 0.4443 | 0.4389 | 0.3992 | 2B | 0.41 | 0.428 | 0.4459 | 0.4529 | 0.5 | 1⁄2–12 | UNS | 1⁄2–12 | UNS | 2A | 1⁄2–12 UNS 2A | 0.0016 | 0.4984 | 0.487 | — | 0.4443 | 0.4389 | 0.3992 | 2B | 0.41 | 0.428 | 0.4459 | 0.4529 | 0.5
3A | 0 | 0.5 | 0.4886 | — | 0.4459 | 0.4419 | 0.4008 | 3B | 0.41 | 0.4223 | 0.4459 | 0.4511 | 0.5 |  |  | 0 | 0 | 1⁄2–12 | UNS | 3A | 1⁄2–12 UNS 3A | 0 | 0.5 | 0.4886 | — | 0.4459 | 0.4419 | 0.4008 | 3B | 0.41 | 0.4223 | 0.4459 | 0.4511 | 0.5
1⁄2–13 | UNC | 1A | 0.0015 | 0.4985 | 0.4822 | — | 0.4485 | 0.4411 | 0.4069 | 1B | 0.417 | 0.434 | 0.45 | 0.4597 | 0.5 | 1⁄2–13 | UNC | 1⁄2–13 | UNC | 1A | 1⁄2–13 UNC 1A | 0.0015 | 0.4985 | 0.4822 | — | 0.4485 | 0.4411 | 0.4069 | 1B | 0.417 | 0.434 | 0.45 | 0.4597 | 0.5
2A | 0.0015 | 0.4985 | 0.4876 | 0.4822 | 0.4485 | 0.4435 | 0.4069 | 2B | 0.417 | 0.434 | 0.45 | 0.4565 | 0.5 |  |  | 0 | 0 | 1⁄2–13 | UNC | 2A | 1⁄2–13 UNC 2A | 0.0015 | 0.4985 | 0.4876 | 0.4822 | 0.4485 | 0.4435 | 0.4069 | 2B | 0.417 | 0.434 | 0.45 | 0.4565 | 0.5
3A | 0 | 0.5 | 0.4891 | — | 0.45 | 0.4463 | 0.4084 | 3B | 0.417 | 0.4284 | 0.45 | 0.4548 | 0.5 |  |  | 0 | 0 | 1⁄2–13 | UNC | 3A | 1⁄2–13 UNC 3A | 0 | 0.5 | 0.4891 | — | 0.45 | 0.4463 | 0.4084 | 3B | 0.417 | 0.4284 | 0.45 | 0.4548 | 0.5
1⁄2–14 | UNS | 2A | 0.0015 | 0.4985 | 0.4882 | — | 0.4521 | 0.4471 | 0.4135 | 2B | 0.423 | 0.438 | 0.4536 | 0.4601 | 0.5 | 1⁄2–14 | UNS | 1⁄2–14 | UNS | 2A | 1⁄2–14 UNS 2A | 0.0015 | 0.4985 | 0.4882 | — | 0.4521 | 0.4471 | 0.4135 | 2B | 0.423 | 0.438 | 0.4536 | 0.4601 | 0.5
1⁄2–16 | UN | 2A | 0.0014 | 0.4986 | 0.4892 | — | 0.458 | 0.4533 | 0.4241 | 2B | 0.432 | 0.446 | 0.4594 | 0.4655 | 0.5 | 1⁄2–16 | UN | 1⁄2–16 | UN | 2A | 1⁄2–16 UN 2A | 0.0014 | 0.4986 | 0.4892 | — | 0.458 | 0.4533 | 0.4241 | 2B | 0.432 | 0.446 | 0.4594 | 0.4655 | 0.5
3A | 0 | 0.5 | 0.4906 | — | 0.4594 | 0.4559 | 0.4255 | 3B | 0.432 | 0.4419 | 0.4594 | 0.464 | 0.5 |  |  | 0 | 0 | 1⁄2–16 | UN | 3A | 1⁄2–16 UN 3A | 0 | 0.5 | 0.4906 | — | 0.4594 | 0.4559 | 0.4255 | 3B | 0.432 | 0.4419 | 0.4594 | 0.464 | 0.5
1⁄2–18 | UNS | 2A | 0.0013 | 0.4987 | 0.49 | — | 0.4626 | 0.4582 | 0.4326 | 2B | 0.44 | 0.453 | 0.4639 | 0.4697 | 0.5 | 1⁄2–18 | UNS | 1⁄2–18 | UNS | 2A | 1⁄2–18 UNS 2A | 0.0013 | 0.4987 | 0.49 | — | 0.4626 | 0.4582 | 0.4326 | 2B | 0.44 | 0.453 | 0.4639 | 0.4697 | 0.5
1⁄2–20 | UNF | 1A | 0.0013 | 0.4987 | 0.4865 | — | 0.4662 | 0.4598 | 0.4392 | 1B | 0.446 | 0.457 | 0.4675 | 0.4759 | 0.5 | 1⁄2–20 | UNF | 1⁄2–20 | UNF | 1A | 1⁄2–20 UNF 1A | 0.0013 | 0.4987 | 0.4865 | — | 0.4662 | 0.4598 | 0.4392 | 1B | 0.446 | 0.457 | 0.4675 | 0.4759 | 0.5
2A | 0.0013 | 0.4987 | 0.4906 | — | 0.4662 | 0.4619 | 0.4392 | 2B | 0.446 | 0.457 | 0.4675 | 0.4731 | 0.5 |  |  | 0 | 0 | 1⁄2–20 | UNF | 2A | 1⁄2–20 UNF 2A | 0.0013 | 0.4987 | 0.4906 | — | 0.4662 | 0.4619 | 0.4392 | 2B | 0.446 | 0.457 | 0.4675 | 0.4731 | 0.5
3A | 0 | 0.5 | 0.4919 | — | 0.4675 | 0.4643 | 0.4405 | 3B | 0.446 | 0.4537 | 0.4675 | 0.4717 | 0.5 |  |  | 0 | 0 | 1⁄2–20 | UNF | 3A | 1⁄2–20 UNF 3A | 0 | 0.5 | 0.4919 | — | 0.4675 | 0.4643 | 0.4405 | 3B | 0.446 | 0.4537 | 0.4675 | 0.4717 | 0.5
1⁄2–24 | UNS | 2A | 0.0012 | 0.4988 | 0.4916 | — | 0.4717 | 0.4678 | 0.4492 | 2B | 0.455 | 0.465 | 0.4729 | 0.478 | 0.5 | 1⁄2–24 | UNS | 1⁄2–24 | UNS | 2A | 1⁄2–24 UNS 2A | 0.0012 | 0.4988 | 0.4916 | — | 0.4717 | 0.4678 | 0.4492 | 2B | 0.455 | 0.465 | 0.4729 | 0.478 | 0.5
1⁄2–27 | UNS | 2A | 0.0011 | 0.4989 | 0.4922 | — | 0.4748 | 0.4711 | 0.4548 | 2B | 0.46 | 0.469 | 0.4759 | 0.4807 | 0.5 | 1⁄2–27 | UNS | 1⁄2–27 | UNS | 2A | 1⁄2–27 UNS 2A | 0.0011 | 0.4989 | 0.4922 | — | 0.4748 | 0.4711 | 0.4548 | 2B | 0.46 | 0.469 | 0.4759 | 0.4807 | 0.5
1⁄2–28 | UNEF | 2A | 0.0011 | 0.4989 | 0.4924 | — | 0.4757 | 0.472 | 0.4563 | 2B | 0.461 | 0.47 | 0.4768 | 0.4816 | 0.5 | 1⁄2–28 | UNEF | 1⁄2–28 | UNEF | 2A | 1⁄2–28 UNEF 2A | 0.0011 | 0.4989 | 0.4924 | — | 0.4757 | 0.472 | 0.4563 | 2B | 0.461 | 0.47 | 0.4768 | 0.4816 | 0.5
3A | 0 | 0.5 | 0.4935 | — | 0.4768 | 0.474 | 0.4574 | 3B | 0.461 | 0.4676 | 0.4768 | 0.4804 | 0.5 |  |  | 0 | 0 | 1⁄2–28 | UNEF | 3A | 1⁄2–28 UNEF 3A | 0 | 0.5 | 0.4935 | — | 0.4768 | 0.474 | 0.4574 | 3B | 0.461 | 0.4676 | 0.4768 | 0.4804 | 0.5
1⁄2–32 | UN | 2A | 0.001 | 0.499 | 0.493 | — | 0.4787 | 0.4752 | 0.4618 | 2B | 0.466 | 0.474 | 0.4797 | 0.4842 | 0.5 | 1⁄2–32 | UN | 1⁄2–32 | UN | 2A | 1⁄2–32 UN 2A | 0.001 | 0.499 | 0.493 | — | 0.4787 | 0.4752 | 0.4618 | 2B | 0.466 | 0.474 | 0.4797 | 0.4842 | 0.5
3A | 0 | 0.5 | 0.494 | — | 0.4797 | 0.4771 | 0.4628 | 3B | 0.466 | 0.4719 | 0.4797 | 0.4831 | 0.5 |  |  | 0 | 0 | 1⁄2–32 | UN | 3A | 1⁄2–32 UN 3A | 0 | 0.5 | 0.494 | — | 0.4797 | 0.4771 | 0.4628 | 3B | 0.466 | 0.4719 | 0.4797 | 0.4831 | 0.5
9⁄16–12 | UNC | 1A | 0.0016 | 0.5609 | 0.5437 | — | 0.5068 | 0.499 | 0.4617 | 1B | 0.472 | 0.49 | 0.5084 | 0.5186 | 0.5625 | 9⁄16–12 | UNC | 9⁄16–12 | UNC | 1A | 9⁄16–12 UNC 1A | 0.0016 | 0.5609 | 0.5437 | — | 0.5068 | 0.499 | 0.4617 | 1B | 0.472 | 0.49 | 0.5084 | 0.5186 | 0.5625
2A | 0.0016 | 0.5609 | 0.5495 | 0.5437 | 0.5068 | 0.5016 | 0.4617 | 2B | 0.472 | 0.49 | 0.5084 | 0.5152 | 0.5625 |  |  | 0 | 0 | 9⁄16–12 | UNC | 2A | 9⁄16–12 UNC 2A | 0.0016 | 0.5609 | 0.5495 | 0.5437 | 0.5068 | 0.5016 | 0.4617 | 2B | 0.472 | 0.49 | 0.5084 | 0.5152 | 0.5625
3A | 0 | 0.5625 | 0.5511 | — | 0.5084 | 0.5045 | 0.4633 | 3B | 0.472 | 0.4843 | 0.5084 | 0.5135 | 0.5625 |  |  | 0 | 0 | 9⁄16–12 | UNC | 3A | 9⁄16–12 UNC 3A | 0 | 0.5625 | 0.5511 | — | 0.5084 | 0.5045 | 0.4633 | 3B | 0.472 | 0.4843 | 0.5084 | 0.5135 | 0.5625
9⁄16–14 | UNS | 2A | 0.0015 | 0.561 | 0.5507 | — | 0.5146 | 0.5096 | 0.476 | 2B | 0.485 | 0.501 | 0.5161 | 0.5226 | 0.5625 | 9⁄16–14 | UNS | 9⁄16–14 | UNS | 2A | 9⁄16–14 UNS 2A | 0.0015 | 0.561 | 0.5507 | — | 0.5146 | 0.5096 | 0.476 | 2B | 0.485 | 0.501 | 0.5161 | 0.5226 | 0.5625
9⁄16–16 | UN | 2A | 0.0014 | 0.5611 | 0.5517 | — | 0.5205 | 0.5158 | 0.4866 | 2B | 0.495 | 0.509 | 0.5219 | 0.528 | 0.5625 | 9⁄16–16 | UN | 9⁄16–16 | UN | 2A | 9⁄16–16 UN 2A | 0.0014 | 0.5611 | 0.5517 | — | 0.5205 | 0.5158 | 0.4866 | 2B | 0.495 | 0.509 | 0.5219 | 0.528 | 0.5625
3A | 0 | 0.5625 | 0.5531 | — | 0.5219 | 0.5184 | 0.488 | 3B | 0.495 | 0.504 | 0.5219 | 0.5265 | 0.5625 |  |  | 0 | 0 | 9⁄16–16 | UN | 3A | 9⁄16–16 UN 3A | 0 | 0.5625 | 0.5531 | — | 0.5219 | 0.5184 | 0.488 | 3B | 0.495 | 0.504 | 0.5219 | 0.5265 | 0.5625
9⁄16–18 | UNF | 1A | 0.0014 | 0.5611 | 0.548 | — | 0.525 | 0.5182 | 0.495 | 1B | 0.502 | 0.515 | 0.5264 | 0.5353 | 0.5625 | 9⁄16–18 | UNF | 9⁄16–18 | UNF | 1A | 9⁄16–18 UNF 1A | 0.0014 | 0.5611 | 0.548 | — | 0.525 | 0.5182 | 0.495 | 1B | 0.502 | 0.515 | 0.5264 | 0.5353 | 0.5625
2A | 0.0014 | 0.5611 | 0.5524 | — | 0.525 | 0.5205 | 0.495 | 2B | 0.502 | 0.515 | 0.5264 | 0.5323 | 0.5625 |  |  | 0 | 0 | 9⁄16–18 | UNF | 2A | 9⁄16–18 UNF 2A | 0.0014 | 0.5611 | 0.5524 | — | 0.525 | 0.5205 | 0.495 | 2B | 0.502 | 0.515 | 0.5264 | 0.5323 | 0.5625
3A | 0 | 0.5625 | 0.5538 | — | 0.5264 | 0.523 | 0.4964 | 3B | 0.502 | 0.5106 | 0.5264 | 0.5308 | 0.5625 |  |  | 0 | 0 | 9⁄16–18 | UNF | 3A | 9⁄16–18 UNF 3A | 0 | 0.5625 | 0.5538 | — | 0.5264 | 0.523 | 0.4964 | 3B | 0.502 | 0.5106 | 0.5264 | 0.5308 | 0.5625
9⁄16–20 | UN | 2A | 0.0013 | 0.5612 | 0.5531 | — | 0.5287 | 0.5245 | 0.5017 | 2B | 0.508 | 0.52 | 0.53 | 0.5355 | 0.5625 | 9⁄16–20 | UN | 9⁄16–20 | UN | 2A | 9⁄16–20 UN 2A | 0.0013 | 0.5612 | 0.5531 | — | 0.5287 | 0.5245 | 0.5017 | 2B | 0.508 | 0.52 | 0.53 | 0.5355 | 0.5625
3A | 0 | 0.5625 | 0.5544 | — | 0.53 | 0.5268 | 0.503 | 3B | 0.508 | 0.5162 | 0.53 | 0.5341 | 0.5625 |  |  | 0 | 0 | 9⁄16–20 | UN | 3A | 9⁄16–20 UN 3A | 0 | 0.5625 | 0.5544 | — | 0.53 | 0.5268 | 0.503 | 3B | 0.508 | 0.5162 | 0.53 | 0.5341 | 0.5625
9⁄16–24 | UNEF | 2A | 0.0012 | 0.5613 | 0.5541 | — | 0.5342 | 0.5303 | 0.5117 | 2B | 0.517 | 0.527 | 0.5354 | 0.5405 | 0.5625 | 9⁄16–24 | UNEF | 9⁄16–24 | UNEF | 2A | 9⁄16–24 UNEF 2A | 0.0012 | 0.5613 | 0.5541 | — | 0.5342 | 0.5303 | 0.5117 | 2B | 0.517 | 0.527 | 0.5354 | 0.5405 | 0.5625
3A | 0 | 0.5625 | 0.5553 | — | 0.5354 | 0.5325 | 0.5129 | 3B | 0.517 | 0.5244 | 0.5354 | 0.5392 | 0.5625 |  |  | 0 | 0 | 9⁄16–24 | UNEF | 3A | 9⁄16–24 UNEF 3A | 0 | 0.5625 | 0.5553 | — | 0.5354 | 0.5325 | 0.5129 | 3B | 0.517 | 0.5244 | 0.5354 | 0.5392 | 0.5625
9⁄16–27 | UNS | 2A | 0.0011 | 0.5614 | 0.5547 | — | 0.5373 | 0.5336 | 0.5173 | 2B | 0.522 | 0.531 | 0.5384 | 0.5432 | 0.5625 | 9⁄16–27 | UNS | 9⁄16–27 | UNS | 2A | 9⁄16–27 UNS 2A | 0.0011 | 0.5614 | 0.5547 | — | 0.5373 | 0.5336 | 0.5173 | 2B | 0.522 | 0.531 | 0.5384 | 0.5432 | 0.5625
9⁄16–28 | UN | 2A | 0.0011 | 0.5614 | 0.5549 | — | 0.5382 | 0.5345 | 0.5188 | 2B | 0.524 | 0.532 | 0.5393 | 0.5441 | 0.5625 | 9⁄16–28 | UN | 9⁄16–28 | UN | 2A | 9⁄16–28 UN 2A | 0.0011 | 0.5614 | 0.5549 | — | 0.5382 | 0.5345 | 0.5188 | 2B | 0.524 | 0.532 | 0.5393 | 0.5441 | 0.5625
3A | 0 | 0.5625 | 0.556 | — | 0.5393 | 0.5365 | 0.5199 | 3B | 0.524 | 0.5301 | 0.5393 | 0.5429 | 0.5625 |  |  | 0 | 0 | 9⁄16–28 | UN | 3A | 9⁄16–28 UN 3A | 0 | 0.5625 | 0.556 | — | 0.5393 | 0.5365 | 0.5199 | 3B | 0.524 | 0.5301 | 0.5393 | 0.5429 | 0.5625
9⁄16–32 | UN | 2A | 0.001 | 0.5615 | 0.5555 | — | 0.5412 | 0.5377 | 0.5243 | 2B | 0.529 | 0.536 | 0.5422 | 0.5467 | 0.5625 | 9⁄16–32 | UN | 9⁄16–32 | UN | 2A | 9⁄16–32 UN 2A | 0.001 | 0.5615 | 0.5555 | — | 0.5412 | 0.5377 | 0.5243 | 2B | 0.529 | 0.536 | 0.5422 | 0.5467 | 0.5625
3A | 0 | 0.5625 | 0.5565 | — | 0.5422 | 0.5396 | 0.5253 | 3B | 0.529 | 0.5344 | 0.5422 | 0.5456 | 0.5625 |  |  | 0 | 0 | 9⁄16–32 | UN | 3A | 9⁄16–32 UN 3A | 0 | 0.5625 | 0.5565 | — | 0.5422 | 0.5396 | 0.5253 | 3B | 0.529 | 0.5344 | 0.5422 | 0.5456 | 0.5625
5⁄8–11 | UNC | 1A | 0.0016 | 0.6234 | 0.6052 | — | 0.5644 | 0.5561 | 0.5152 | 1B | 0.527 | 0.546 | 0.566 | 0.5767 | 0.625 | 5⁄8–11 | UNC | 5⁄8–11 | UNC | 1A | 5⁄8–11 UNC 1A | 0.0016 | 0.6234 | 0.6052 | — | 0.5644 | 0.5561 | 0.5152 | 1B | 0.527 | 0.546 | 0.566 | 0.5767 | 0.625
2A | 0.0016 | 0.6234 | 0.6113 | 0.6052 | 0.5644 | 0.5589 | 0.5152 | 2B | 0.527 | 0.546 | 0.566 | 0.5732 | 0.625 |  |  | 0 | 0 | 5⁄8–11 | UNC | 2A | 5⁄8–11 UNC 2A | 0.0016 | 0.6234 | 0.6113 | 0.6052 | 0.5644 | 0.5589 | 0.5152 | 2B | 0.527 | 0.546 | 0.566 | 0.5732 | 0.625
3A | 0 | 0.625 | 0.6129 | — | 0.566 | 0.5619 | 0.5168 | 3B | 0.527 | 0.5391 | 0.566 | 0.5714 | 0.625 |  |  | 0 | 0 | 5⁄8–11 | UNC | 3A | 5⁄8–11 UNC 3A | 0 | 0.625 | 0.6129 | — | 0.566 | 0.5619 | 0.5168 | 3B | 0.527 | 0.5391 | 0.566 | 0.5714 | 0.625
5⁄8–12 | UN | 2A | 0.0016 | 0.6234 | 0.612 | — | 0.5693 | 0.5639 | 0.5242 | 2B | 0.535 | 0.553 | 0.5709 | 0.578 | 0.625 | 5⁄8–12 | UN | 5⁄8–12 | UN | 2A | 5⁄8–12 UN 2A | 0.0016 | 0.6234 | 0.612 | — | 0.5693 | 0.5639 | 0.5242 | 2B | 0.535 | 0.553 | 0.5709 | 0.578 | 0.625
3A | 0 | 0.625 | 0.6136 | — | 0.5709 | 0.5668 | 0.5258 | 3B | 0.535 | 0.5463 | 0.5709 | 0.5762 | 0.625 |  |  | 0 | 0 | 5⁄8–12 | UN | 3A | 5⁄8–12 UN 3A | 0 | 0.625 | 0.6136 | — | 0.5709 | 0.5668 | 0.5258 | 3B | 0.535 | 0.5463 | 0.5709 | 0.5762 | 0.625
5⁄8–14 | UNS | 2A | 0.0015 | 0.6235 | 0.6132 | — | 0.5771 | 0.572 | 0.5385 | 2B | 0.548 | 0.564 | 0.5786 | 0.5852 | 0.625 | 5⁄8–14 | UNS | 5⁄8–14 | UNS | 2A | 5⁄8–14 UNS 2A | 0.0015 | 0.6235 | 0.6132 | — | 0.5771 | 0.572 | 0.5385 | 2B | 0.548 | 0.564 | 0.5786 | 0.5852 | 0.625
5⁄8–16 | UN | 2A | 0.0014 | 0.6236 | 0.6142 | — | 0.583 | 0.5782 | 0.5491 | 2B | 0.557 | 0.571 | 0.5844 | 0.5906 | 0.625 | 5⁄8–16 | UN | 5⁄8–16 | UN | 2A | 5⁄8–16 UN 2A | 0.0014 | 0.6236 | 0.6142 | — | 0.583 | 0.5782 | 0.5491 | 2B | 0.557 | 0.571 | 0.5844 | 0.5906 | 0.625
3A | 0 | 0.625 | 0.6156 | — | 0.5844 | 0.5808 | 0.5505 | 3B | 0.557 | 0.5662 | 0.5844 | 0.589 | 0.625 |  |  | 0 | 0 | 5⁄8–16 | UN | 3A | 5⁄8–16 UN 3A | 0 | 0.625 | 0.6156 | — | 0.5844 | 0.5808 | 0.5505 | 3B | 0.557 | 0.5662 | 0.5844 | 0.589 | 0.625
5⁄8–18 | UNF | 1A | 0.0014 | 0.6236 | 0.6105 | — | 0.5875 | 0.5805 | 0.5575 | 1B | 0.565 | 0.578 | 0.5889 | 0.598 | 0.625 | 5⁄8–18 | UNF | 5⁄8–18 | UNF | 1A | 5⁄8–18 UNF 1A | 0.0014 | 0.6236 | 0.6105 | — | 0.5875 | 0.5805 | 0.5575 | 1B | 0.565 | 0.578 | 0.5889 | 0.598 | 0.625
2A | 0.0014 | 0.6236 | 0.6149 | — | 0.5875 | 0.5828 | 0.5575 | 2B | 0.565 | 0.578 | 0.5889 | 0.5949 | 0.625 |  |  | 0 | 0 | 5⁄8–18 | UNF | 2A | 5⁄8–18 UNF 2A | 0.0014 | 0.6236 | 0.6149 | — | 0.5875 | 0.5828 | 0.5575 | 2B | 0.565 | 0.578 | 0.5889 | 0.5949 | 0.625
3A | 0 | 0.625 | 0.6163 | — | 0.5889 | 0.5854 | 0.5589 | 3B | 0.565 | 0.573 | 0.5889 | 0.5934 | 0.625 |  |  | 0 | 0 | 5⁄8–18 | UNF | 3A | 5⁄8–18 UNF 3A | 0 | 0.625 | 0.6163 | — | 0.5889 | 0.5854 | 0.5589 | 3B | 0.565 | 0.573 | 0.5889 | 0.5934 | 0.625
5⁄8–20 | UN | 2A | 0.0013 | 0.6237 | 0.6156 | — | 0.5912 | 0.5869 | 0.5642 | 2B | 0.571 | 0.582 | 0.5925 | 0.5981 | 0.625 | 5⁄8–20 | UN | 5⁄8–20 | UN | 2A | 5⁄8–20 UN 2A | 0.0013 | 0.6237 | 0.6156 | — | 0.5912 | 0.5869 | 0.5642 | 2B | 0.571 | 0.582 | 0.5925 | 0.5981 | 0.625
3A | 0 | 0.625 | 0.6169 | — | 0.5925 | 0.5893 | 0.5655 | 3B | 0.571 | 0.5787 | 0.5925 | 0.5967 | 0.625 |  |  | 0 | 0 | 5⁄8–20 | UN | 3A | 5⁄8–20 UN 3A | 0 | 0.625 | 0.6169 | — | 0.5925 | 0.5893 | 0.5655 | 3B | 0.571 | 0.5787 | 0.5925 | 0.5967 | 0.625
5⁄8–24 | UNEF | 2A | 0.0012 | 0.6238 | 0.6166 | — | 0.5967 | 0.5927 | 0.5742 | 2B | 0.58 | 0.59 | 0.5979 | 0.6031 | 0.625 | 5⁄8–24 | UNEF | 5⁄8–24 | UNEF | 2A | 5⁄8–24 UNEF 2A | 0.0012 | 0.6238 | 0.6166 | — | 0.5967 | 0.5927 | 0.5742 | 2B | 0.58 | 0.59 | 0.5979 | 0.6031 | 0.625
3A | 0 | 0.625 | 0.6178 | — | 0.5979 | 0.5949 | 0.5754 | 3B | 0.58 | 0.5869 | 0.5979 | 0.6018 | 0.625 |  |  | 0 | 0 | 5⁄8–24 | UNEF | 3A | 5⁄8–24 UNEF 3A | 0 | 0.625 | 0.6178 | — | 0.5979 | 0.5949 | 0.5754 | 3B | 0.58 | 0.5869 | 0.5979 | 0.6018 | 0.625
5⁄8–27 | UNS | 2A | 0.0011 | 0.6239 | 0.6172 | — | 0.5998 | 0.596 | 0.5798 | 2B | 0.585 | 0.594 | 0.6009 | 0.6059 | 0.625 | 5⁄8–27 | UNS | 5⁄8–27 | UNS | 2A | 5⁄8–27 UNS 2A | 0.0011 | 0.6239 | 0.6172 | — | 0.5998 | 0.596 | 0.5798 | 2B | 0.585 | 0.594 | 0.6009 | 0.6059 | 0.625
5⁄8–28 | UN | 2A | 0.0011 | 0.6239 | 0.6174 | — | 0.6007 | 0.5969 | 0.5813 | 2B | 0.586 | 0.595 | 0.6018 | 0.6067 | 0.625 | 5⁄8–28 | UN | 5⁄8–28 | UN | 2A | 5⁄8–28 UN 2A | 0.0011 | 0.6239 | 0.6174 | — | 0.6007 | 0.5969 | 0.5813 | 2B | 0.586 | 0.595 | 0.6018 | 0.6067 | 0.625
3A | 0 | 0.625 | 0.6185 | — | 0.6018 | 0.599 | 0.5824 | 3B | 0.586 | 0.5926 | 0.6018 | 0.6055 | 0.625 |  |  | 0 | 0 | 5⁄8–28 | UN | 3A | 5⁄8–28 UN 3A | 0 | 0.625 | 0.6185 | — | 0.6018 | 0.599 | 0.5824 | 3B | 0.586 | 0.5926 | 0.6018 | 0.6055 | 0.625
5⁄8–32 | UN | 2A | 0.0011 | 0.6239 | 0.6179 | — | 0.6036 | 0.6 | 0.5867 | 2B | 0.591 | 0.599 | 0.6047 | 0.6093 | 0.625 | 5⁄8–32 | UN | 5⁄8–32 | UN | 2A | 5⁄8–32 UN 2A | 0.0011 | 0.6239 | 0.6179 | — | 0.6036 | 0.6 | 0.5867 | 2B | 0.591 | 0.599 | 0.6047 | 0.6093 | 0.625
3A | 0 | 0.625 | 0.619 | — | 0.6047 | 0.602 | 0.5878 | 3B | 0.591 | 0.5969 | 0.6047 | 0.6082 | 0.625 |  |  | 0 | 0 | 5⁄8–32 | UN | 3A | 5⁄8–32 UN 3A | 0 | 0.625 | 0.619 | — | 0.6047 | 0.602 | 0.5878 | 3B | 0.591 | 0.5969 | 0.6047 | 0.6082 | 0.625
11⁄16–12 | UN | 2A | 0.0016 | 0.6859 | 0.6745 | — | 0.6318 | 0.6264 | 0.5867 | 2B | 0.597 | 0.615 | 0.6334 | 0.6405 | 0.6875 | 11⁄16–12 | UN | 11⁄16–12 | UN | 2A | 11⁄16–12 UN 2A | 0.0016 | 0.6859 | 0.6745 | — | 0.6318 | 0.6264 | 0.5867 | 2B | 0.597 | 0.615 | 0.6334 | 0.6405 | 0.6875
3A | 0 | 0.6875 | 0.6761 | — | 0.6334 | 0.6293 | 0.5883 | 3B | 0.597 | 0.6085 | 0.6334 | 0.6387 | 0.6875 |  |  | 0 | 0 | 11⁄16–12 | UN | 3A | 11⁄16–12 UN 3A | 0 | 0.6875 | 0.6761 | — | 0.6334 | 0.6293 | 0.5883 | 3B | 0.597 | 0.6085 | 0.6334 | 0.6387 | 0.6875
11⁄16–16 | UN | 2A | 0.0014 | 0.6861 | 0.6767 | — | 0.6455 | 0.6407 | 0.6116 | 2B | 0.62 | 0.634 | 0.6469 | 0.6531 | 0.6875 | 11⁄16–16 | UN | 11⁄16–16 | UN | 2A | 11⁄16–16 UN 2A | 0.0014 | 0.6861 | 0.6767 | — | 0.6455 | 0.6407 | 0.6116 | 2B | 0.62 | 0.634 | 0.6469 | 0.6531 | 0.6875
3A | 0 | 0.6875 | 0.6781 | — | 0.6469 | 0.6433 | 0.613 | 3B | 0.62 | 0.6284 | 0.6469 | 0.6515 | 0.6875 |  |  | 0 | 0 | 11⁄16–16 | UN | 3A | 11⁄16–16 UN 3A | 0 | 0.6875 | 0.6781 | — | 0.6469 | 0.6433 | 0.613 | 3B | 0.62 | 0.6284 | 0.6469 | 0.6515 | 0.6875
11⁄16–20 | UN | 2A | 0.0013 | 0.6862 | 0.6781 | — | 0.6537 | 0.6494 | 0.6267 | 2B | 0.633 | 0.645 | 0.655 | 0.6606 | 0.6875 | 11⁄16–20 | UN | 11⁄16–20 | UN | 2A | 11⁄16–20 UN 2A | 0.0013 | 0.6862 | 0.6781 | — | 0.6537 | 0.6494 | 0.6267 | 2B | 0.633 | 0.645 | 0.655 | 0.6606 | 0.6875
3A | 0 | 0.6875 | 0.6794 | — | 0.655 | 0.6518 | 0.628 | 3B | 0.633 | 0.6412 | 0.655 | 0.6592 | 0.6875 |  |  | 0 | 0 | 11⁄16–20 | UN | 3A | 11⁄16–20 UN 3A | 0 | 0.6875 | 0.6794 | — | 0.655 | 0.6518 | 0.628 | 3B | 0.633 | 0.6412 | 0.655 | 0.6592 | 0.6875
11⁄16–24 | UNEF | 2A | 0.0012 | 0.6863 | 0.6791 | — | 0.6592 | 0.6552 | 0.6367 | 2B | 0.642 | 0.652 | 0.6604 | 0.6656 | 0.6875 | 11⁄16–24 | UNEF | 11⁄16–24 | UNEF | 2A | 11⁄16–24 UNEF 2A | 0.0012 | 0.6863 | 0.6791 | — | 0.6592 | 0.6552 | 0.6367 | 2B | 0.642 | 0.652 | 0.6604 | 0.6656 | 0.6875
3A | 0 | 0.6875 | 0.6803 | — | 0.6604 | 0.6574 | 0.6379 | 3B | 0.642 | 0.6494 | 0.6604 | 0.6643 | 0.6875 |  |  | 0 | 0 | 11⁄16–24 | UNEF | 3A | 11⁄16–24 UNEF 3A | 0 | 0.6875 | 0.6803 | — | 0.6604 | 0.6574 | 0.6379 | 3B | 0.642 | 0.6494 | 0.6604 | 0.6643 | 0.6875
11⁄16–28 | UN | 2A | 0.0011 | 0.6864 | 0.6799 | — | 0.6632 | 0.6594 | 0.6438 | 2B | 0.649 | 0.657 | 0.6643 | 0.6692 | 0.6875 | 11⁄16–28 | UN | 11⁄16–28 | UN | 2A | 11⁄16–28 UN 2A | 0.0011 | 0.6864 | 0.6799 | — | 0.6632 | 0.6594 | 0.6438 | 2B | 0.649 | 0.657 | 0.6643 | 0.6692 | 0.6875
3A | 0 | 0.6875 | 0.681 | — | 0.6643 | 0.6615 | 0.6449 | 3B | 0.649 | 0.6551 | 0.6643 | 0.668 | 0.6875 |  |  | 0 | 0 | 11⁄16–28 | UN | 3A | 11⁄16–28 UN 3A | 0 | 0.6875 | 0.681 | — | 0.6643 | 0.6615 | 0.6449 | 3B | 0.649 | 0.6551 | 0.6643 | 0.668 | 0.6875
11⁄16–32 | UN | 2A | 0.0011 | 0.6864 | 0.6804 | — | 0.6661 | 0.6625 | 0.6492 | 2B | 0.654 | 0.661 | 0.6672 | 0.6718 | 0.6875 | 11⁄16–32 | UN | 11⁄16–32 | UN | 2A | 11⁄16–32 UN 2A | 0.0011 | 0.6864 | 0.6804 | — | 0.6661 | 0.6625 | 0.6492 | 2B | 0.654 | 0.661 | 0.6672 | 0.6718 | 0.6875
3A | 0 | 0.6875 | 0.6815 | — | 0.6672 | 0.6645 | 0.6503 | 3B | 0.654 | 0.6594 | 0.6672 | 0.6707 | 0.6875 |  |  | 0 | 0 | 11⁄16–32 | UN | 3A | 11⁄16–32 UN 3A | 0 | 0.6875 | 0.6815 | — | 0.6672 | 0.6645 | 0.6503 | 3B | 0.654 | 0.6594 | 0.6672 | 0.6707 | 0.6875
3⁄4–10 | UNC | 1A | 0.0018 | 0.7482 | 0.7288 | — | 0.6832 | 0.6744 | 0.6291 | 1B | 0.642 | 0.663 | 0.685 | 0.6965 | 0.75 | 3⁄4–10 | UNC | 3⁄4–10 | UNC | 1A | 3⁄4–10 UNC 1A | 0.0018 | 0.7482 | 0.7288 | — | 0.6832 | 0.6744 | 0.6291 | 1B | 0.642 | 0.663 | 0.685 | 0.6965 | 0.75
2A | 0.0018 | 0.7482 | 0.7353 | 0.7288 | 0.6832 | 0.6773 | 0.6291 | 2B | 0.642 | 0.663 | 0.685 | 0.6927 | 0.75 |  |  | 0 | 0 | 3⁄4–10 | UNC | 2A | 3⁄4–10 UNC 2A | 0.0018 | 0.7482 | 0.7353 | 0.7288 | 0.6832 | 0.6773 | 0.6291 | 2B | 0.642 | 0.663 | 0.685 | 0.6927 | 0.75
3A | 0 | 0.75 | 0.7371 | — | 0.685 | 0.6806 | 0.6309 | 3B | 0.642 | 0.6545 | 0.685 | 0.6907 | 0.75 |  |  | 0 | 0 | 3⁄4–10 | UNC | 3A | 3⁄4–10 UNC 3A | 0 | 0.75 | 0.7371 | — | 0.685 | 0.6806 | 0.6309 | 3B | 0.642 | 0.6545 | 0.685 | 0.6907 | 0.75
3⁄4–12 | UN | 2A | 0.0017 | 0.7483 | 0.7369 | — | 0.6942 | 0.6887 | 0.6491 | 2B | 0.66 | 0.678 | 0.6959 | 0.7031 | 0.75 | 3⁄4–12 | UN | 3⁄4–12 | UN | 2A | 3⁄4–12 UN 2A | 0.0017 | 0.7483 | 0.7369 | — | 0.6942 | 0.6887 | 0.6491 | 2B | 0.66 | 0.678 | 0.6959 | 0.7031 | 0.75
3A | 0 | 0.75 | 0.7386 | — | 0.6959 | 0.6918 | 0.6508 | 3B | 0.66 | 0.6707 | 0.6959 | 0.7013 | 0.75 |  |  | 0 | 0 | 3⁄4–12 | UN | 3A | 3⁄4–12 UN 3A | 0 | 0.75 | 0.7386 | — | 0.6959 | 0.6918 | 0.6508 | 3B | 0.66 | 0.6707 | 0.6959 | 0.7013 | 0.75
3⁄4–14 | UNS | 2A | 0.0015 | 0.7485 | 0.7382 | — | 0.7021 | 0.697 | 0.6635 | 2B | 0.673 | 0.688 | 0.7036 | 0.7103 | 0.75 | 3⁄4–14 | UNS | 3⁄4–14 | UNS | 2A | 3⁄4–14 UNS 2A | 0.0015 | 0.7485 | 0.7382 | — | 0.7021 | 0.697 | 0.6635 | 2B | 0.673 | 0.688 | 0.7036 | 0.7103 | 0.75
3⁄4–16 | UNF | 1A | 0.0015 | 0.7485 | 0.7343 | — | 0.7079 | 0.7004 | 0.674 | 1B | 0.682 | 0.696 | 0.7094 | 0.7192 | 0.75 | 3⁄4–16 | UNF | 3⁄4–16 | UNF | 1A | 3⁄4–16 UNF 1A | 0.0015 | 0.7485 | 0.7343 | — | 0.7079 | 0.7004 | 0.674 | 1B | 0.682 | 0.696 | 0.7094 | 0.7192 | 0.75
2A | 0.0015 | 0.7485 | 0.7391 | — | 0.7079 | 0.7029 | 0.674 | 2B | 0.682 | 0.696 | 0.7094 | 0.7159 | 0.75 |  |  | 0 | 0 | 3⁄4–16 | UNF | 2A | 3⁄4–16 UNF 2A | 0.0015 | 0.7485 | 0.7391 | — | 0.7079 | 0.7029 | 0.674 | 2B | 0.682 | 0.696 | 0.7094 | 0.7159 | 0.75
3A | 0 | 0.75 | 0.7406 | — | 0.7094 | 0.7056 | 0.6755 | 3B | 0.682 | 0.6908 | 0.7094 | 0.7143 | 0.75 |  |  | 0 | 0 | 3⁄4–16 | UNF | 3A | 3⁄4–16 UNF 3A | 0 | 0.75 | 0.7406 | — | 0.7094 | 0.7056 | 0.6755 | 3B | 0.682 | 0.6908 | 0.7094 | 0.7143 | 0.75
3⁄4–18 | UNS | 2A | 0.0014 | 0.7486 | 0.7399 | — | 0.7125 | 0.7079 | 0.6825 | 2B | 0.69 | 0.703 | 0.7139 | 0.7199 | 0.75 | 3⁄4–18 | UNS | 3⁄4–18 | UNS | 2A | 3⁄4–18 UNS 2A | 0.0014 | 0.7486 | 0.7399 | — | 0.7125 | 0.7079 | 0.6825 | 2B | 0.69 | 0.703 | 0.7139 | 0.7199 | 0.75
3⁄4–20 | UNEF | 2A | 0.0013 | 0.7487 | 0.7406 | — | 0.7162 | 0.7118 | 0.6892 | 2B | 0.696 | 0.707 | 0.7175 | 0.7232 | 0.75 | 3⁄4–20 | UNEF | 3⁄4–20 | UNEF | 2A | 3⁄4–20 UNEF 2A | 0.0013 | 0.7487 | 0.7406 | — | 0.7162 | 0.7118 | 0.6892 | 2B | 0.696 | 0.707 | 0.7175 | 0.7232 | 0.75
3A | 0 | 0.75 | 0.7419 | — | 0.7175 | 0.7142 | 0.6905 | 3B | 0.696 | 0.7037 | 0.7175 | 0.7218 | 0.75 |  |  | 0 | 0 | 3⁄4–20 | UNEF | 3A | 3⁄4–20 UNEF 3A | 0 | 0.75 | 0.7419 | — | 0.7175 | 0.7142 | 0.6905 | 3B | 0.696 | 0.7037 | 0.7175 | 0.7218 | 0.75
3⁄4–24 | UNS | 2A | 0.0012 | 0.7488 | 0.7416 | — | 0.7217 | 0.7176 | 0.6992 | 2B | 0.705 | 0.715 | 0.7229 | 0.7282 | 0.75 | 3⁄4–24 | UNS | 3⁄4–24 | UNS | 2A | 3⁄4–24 UNS 2A | 0.0012 | 0.7488 | 0.7416 | — | 0.7217 | 0.7176 | 0.6992 | 2B | 0.705 | 0.715 | 0.7229 | 0.7282 | 0.75
3⁄4–24 | UNS | 2A | 0.0012 | 0.7488 | 0.7421 | — | 0.7247 | 0.7208 | 0.7047 | 2B | 0.71 | 0.719 | 0.7259 | 0.731 | 0.75 | 3⁄4–24 | UNS | 3⁄4–24 | UNS | 2A | 3⁄4–24 UNS 2A | 0.0012 | 0.7488 | 0.7421 | — | 0.7247 | 0.7208 | 0.7047 | 2B | 0.71 | 0.719 | 0.7259 | 0.731 | 0.75
3⁄4–28 | UN | 2A | 0.0012 | 0.7488 | 0.7423 | — | 0.7256 | 0.7218 | 0.7062 | 2B | 0.711 | 0.72 | 0.7268 | 0.7318 | 0.75 | 3⁄4–28 | UN | 3⁄4–28 | UN | 2A | 3⁄4–28 UN 2A | 0.0012 | 0.7488 | 0.7423 | — | 0.7256 | 0.7218 | 0.7062 | 2B | 0.711 | 0.72 | 0.7268 | 0.7318 | 0.75
3A | 0 | 0.75 | 0.7435 | — | 0.7268 | 0.7239 | 0.7074 | 3B | 0.711 | 0.7176 | 0.7268 | 0.7305 | 0.75 |  |  | 0 | 0 | 3⁄4–28 | UN | 3A | 3⁄4–28 UN 3A | 0 | 0.75 | 0.7435 | — | 0.7268 | 0.7239 | 0.7074 | 3B | 0.711 | 0.7176 | 0.7268 | 0.7305 | 0.75
3⁄4–32 | UN | 2A | 0.0011 | 0.7489 | 0.7429 | — | 0.7286 | 0.725 | 0.7117 | 2B | 0.716 | 0.724 | 0.7297 | 0.7344 | 0.75 | 3⁄4–32 | UN | 3⁄4–32 | UN | 2A | 3⁄4–32 UN 2A | 0.0011 | 0.7489 | 0.7429 | — | 0.7286 | 0.725 | 0.7117 | 2B | 0.716 | 0.724 | 0.7297 | 0.7344 | 0.75
3A | 0 | 0.75 | 0.744 | — | 0.7297 | 0.727 | 0.7128 | 3B | 0.716 | 0.7219 | 0.7297 | 0.7333 | 0.75 |  |  | 0 | 0 | 3⁄4–32 | UN | 3A | 3⁄4–32 UN 3A | 0 | 0.75 | 0.744 | — | 0.7297 | 0.727 | 0.7128 | 3B | 0.716 | 0.7219 | 0.7297 | 0.7333 | 0.75
13⁄16–12 | UN | 2A | 0.0017 | 0.8108 | 0.7994 | — | 0.7567 | 0.7512 | 0.7116 | 2B | 0.722 | 0.74 | 0.7584 | 0.7656 | 0.8125 | 13⁄16–12 | UN | 13⁄16–12 | UN | 2A | 13⁄16–12 UN 2A | 0.0017 | 0.8108 | 0.7994 | — | 0.7567 | 0.7512 | 0.7116 | 2B | 0.722 | 0.74 | 0.7584 | 0.7656 | 0.8125
3A | 0 | 0.8125 | 0.8011 | — | 0.7584 | 0.7543 | 0.7133 | 3B | 0.722 | 0.7329 | 0.7584 | 0.7638 | 0.8125 |  |  | 0 | 0 | 13⁄16–12 | UN | 3A | 13⁄16–12 UN 3A | 0 | 0.8125 | 0.8011 | — | 0.7584 | 0.7543 | 0.7133 | 3B | 0.722 | 0.7329 | 0.7584 | 0.7638 | 0.8125
13⁄16–16 | UN | 2A | 0.0015 | 0.811 | 0.8016 | — | 0.7704 | 0.7655 | 0.7365 | 2B | 0.745 | 0.759 | 0.7719 | 0.7782 | 0.8125 | 13⁄16–16 | UN | 13⁄16–16 | UN | 2A | 13⁄16–16 UN 2A | 0.0015 | 0.811 | 0.8016 | — | 0.7704 | 0.7655 | 0.7365 | 2B | 0.745 | 0.759 | 0.7719 | 0.7782 | 0.8125
3A | 0 | 0.8125 | 0.8031 | — | 0.7719 | 0.7683 | 0.738 | 3B | 0.745 | 0.7533 | 0.7719 | 0.7766 | 0.8125 |  |  | 0 | 0 | 13⁄16–16 | UN | 3A | 13⁄16–16 UN 3A | 0 | 0.8125 | 0.8031 | — | 0.7719 | 0.7683 | 0.738 | 3B | 0.745 | 0.7533 | 0.7719 | 0.7766 | 0.8125
13⁄16–20 | UNEF | 2A | 0.0013 | 0.8112 | 0.8031 | — | 0.7787 | 0.7743 | 0.7517 | 2B | 0.758 | 0.77 | 0.78 | 0.7857 | 0.8125 | 13⁄16–20 | UNEF | 13⁄16–20 | UNEF | 2A | 13⁄16–20 UNEF 2A | 0.0013 | 0.8112 | 0.8031 | — | 0.7787 | 0.7743 | 0.7517 | 2B | 0.758 | 0.77 | 0.78 | 0.7857 | 0.8125
3A | 0 | 0.8125 | 0.8044 | — | 0.78 | 0.7767 | 0.753 | 3B | 0.758 | 0.7662 | 0.78 | 0.7843 | 0.8125 |  |  | 0 | 0 | 13⁄16–20 | UNEF | 3A | 13⁄16–20 UNEF 3A | 0 | 0.8125 | 0.8044 | — | 0.78 | 0.7767 | 0.753 | 3B | 0.758 | 0.7662 | 0.78 | 0.7843 | 0.8125
13⁄16–28 | UN | 2A | 0.0012 | 0.8113 | 0.8048 | — | 0.7881 | 0.7843 | 0.7687 | 2B | 0.774 | 0.782 | 0.7893 | 0.7943 | 0.8125 | 13⁄16–28 | UN | 13⁄16–28 | UN | 2A | 13⁄16–28 UN 2A | 0.0012 | 0.8113 | 0.8048 | — | 0.7881 | 0.7843 | 0.7687 | 2B | 0.774 | 0.782 | 0.7893 | 0.7943 | 0.8125
3A | 0 | 0.8125 | 0.806 | — | 0.7893 | 0.7864 | 0.7699 | 3B | 0.774 | 0.7801 | 0.7893 | 0.793 | 0.8125 |  |  | 0 | 0 | 13⁄16–28 | UN | 3A | 13⁄16–28 UN 3A | 0 | 0.8125 | 0.806 | — | 0.7893 | 0.7864 | 0.7699 | 3B | 0.774 | 0.7801 | 0.7893 | 0.793 | 0.8125
13⁄16–32 | UN | 2A | 0.0011 | 0.8114 | 0.8054 | — | 0.7911 | 0.7875 | 0.7742 | 2B | 0.779 | 0.786 | 0.7922 | 0.7969 | 0.8125 | 13⁄16–32 | UN | 13⁄16–32 | UN | 2A | 13⁄16–32 UN 2A | 0.0011 | 0.8114 | 0.8054 | — | 0.7911 | 0.7875 | 0.7742 | 2B | 0.779 | 0.786 | 0.7922 | 0.7969 | 0.8125
3A | 0 | 0.8125 | 0.8065 | — | 0.7922 | 0.7895 | 0.7753 | 3B | 0.779 | 0.7844 | 0.7922 | 0.7958 | 0.8125 |  |  | 0 | 0 | 13⁄16–32 | UN | 3A | 13⁄16–32 UN 3A | 0 | 0.8125 | 0.8065 | — | 0.7922 | 0.7895 | 0.7753 | 3B | 0.779 | 0.7844 | 0.7922 | 0.7958 | 0.8125
7⁄8–9 | UNC | 1A | 0.0019 | 0.8731 | 0.8523 | — | 0.8009 | 0.7914 | 0.7408 | 1B | 0.755 | 0.778 | 0.8028 | 0.8151 | 0.875 | 7⁄8–9 | UNC | 7⁄8–9 | UNC | 1A | 7⁄8–9 UNC 1A | 0.0019 | 0.8731 | 0.8523 | — | 0.8009 | 0.7914 | 0.7408 | 1B | 0.755 | 0.778 | 0.8028 | 0.8151 | 0.875
2A | 0.0019 | 0.8731 | 0.8592 | 0.8523 | 0.8009 | 0.7946 | 0.7408 | 2B | 0.755 | 0.778 | 0.8028 | 0.811 | 0.875 |  |  | 0 | 0 | 7⁄8–9 | UNC | 2A | 7⁄8–9 UNC 2A | 0.0019 | 0.8731 | 0.8592 | 0.8523 | 0.8009 | 0.7946 | 0.7408 | 2B | 0.755 | 0.778 | 0.8028 | 0.811 | 0.875
3A | 0 | 0.875 | 0.8611 | — | 0.8028 | 0.7981 | 0.7427 | 3B | 0.755 | 0.7681 | 0.8028 | 0.8089 | 0.875 |  |  | 0 | 0 | 7⁄8–9 | UNC | 3A | 7⁄8–9 UNC 3A | 0 | 0.875 | 0.8611 | — | 0.8028 | 0.7981 | 0.7427 | 3B | 0.755 | 0.7681 | 0.8028 | 0.8089 | 0.875
7⁄8–10 | UNS | 2A | 0.0018 | 0.8732 | 0.8603 | — | 0.8082 | 0.8022 | 0.7542 | 2B | 0.767 | 0.788 | 0.81 | 0.8178 | 0.875 | 7⁄8–10 | UNS | 7⁄8–10 | UNS | 2A | 7⁄8–10 UNS 2A | 0.0018 | 0.8732 | 0.8603 | — | 0.8082 | 0.8022 | 0.7542 | 2B | 0.767 | 0.788 | 0.81 | 0.8178 | 0.875
7⁄8–12 | UN | 2A | 0.0017 | 0.8733 | 0.8619 | — | 0.8192 | 0.8137 | 0.7741 | 2B | 0.785 | 0.803 | 0.8209 | 0.8281 | 0.875 | 7⁄8–12 | UN | 7⁄8–12 | UN | 2A | 7⁄8–12 UN 2A | 0.0017 | 0.8733 | 0.8619 | — | 0.8192 | 0.8137 | 0.7741 | 2B | 0.785 | 0.803 | 0.8209 | 0.8281 | 0.875
3A | 0 | 0.875 | 0.8636 | — | 0.8209 | 0.8168 | 0.7758 | 3B | 0.785 | 0.7948 | 0.8209 | 0.8263 | 0.875 |  |  | 0 | 0 | 7⁄8–12 | UN | 3A | 7⁄8–12 UN 3A | 0 | 0.875 | 0.8636 | — | 0.8209 | 0.8168 | 0.7758 | 3B | 0.785 | 0.7948 | 0.8209 | 0.8263 | 0.875
7⁄8–14 | UNF | 1A | 0.0016 | 0.8734 | 0.8579 | — | 0.827 | 0.8189 | 0.7884 | 1B | 0.798 | 0.814 | 0.8286 | 0.8392 | 0.875 | 7⁄8–14 | UNF | 7⁄8–14 | UNF | 1A | 7⁄8–14 UNF 1A | 0.0016 | 0.8734 | 0.8579 | — | 0.827 | 0.8189 | 0.7884 | 1B | 0.798 | 0.814 | 0.8286 | 0.8392 | 0.875
2A | 0.0016 | 0.8734 | 0.8631 | — | 0.827 | 0.8216 | 0.7884 | 2B | 0.798 | 0.814 | 0.8286 | 0.8356 | 0.875 |  |  | 0 | 0 | 7⁄8–14 | UNF | 2A | 7⁄8–14 UNF 2A | 0.0016 | 0.8734 | 0.8631 | — | 0.827 | 0.8216 | 0.7884 | 2B | 0.798 | 0.814 | 0.8286 | 0.8356 | 0.875
3A | 0 | 0.875 | 0.8647 | — | 0.8286 | 0.8245 | 0.79 | 3B | 0.798 | 0.8068 | 0.8286 | 0.8339 | 0.875 |  |  | 0 | 0 | 7⁄8–14 | UNF | 3A | 7⁄8–14 UNF 3A | 0 | 0.875 | 0.8647 | — | 0.8286 | 0.8245 | 0.79 | 3B | 0.798 | 0.8068 | 0.8286 | 0.8339 | 0.875
7⁄8–16 | UN | 2A | 0.0015 | 0.8735 | 0.8641 | — | 0.8329 | 0.828 | 0.79 | 2B | 0.807 | 0.821 | 0.8344 | 0.8407 | 0.875 | 7⁄8–16 | UN | 7⁄8–16 | UN | 2A | 7⁄8–16 UN 2A | 0.0015 | 0.8735 | 0.8641 | — | 0.8329 | 0.828 | 0.79 | 2B | 0.807 | 0.821 | 0.8344 | 0.8407 | 0.875
3A | 0 | 0.875 | 0.8656 | — | 0.8344 | 0.8308 | 0.8005 | 3B | 0.807 | 0.8158 | 0.8344 | 0.8391 | 0.875 |  |  | 0 | 0 | 7⁄8–16 | UN | 3A | 7⁄8–16 UN 3A | 0 | 0.875 | 0.8656 | — | 0.8344 | 0.8308 | 0.8005 | 3B | 0.807 | 0.8158 | 0.8344 | 0.8391 | 0.875
7⁄8–18 | UNS | 2A | 0.0014 | 0.8736 | 0.8649 | — | 0.8375 | 0.8329 | 0.8075 | 2B | 0.815 | 0.828 | 0.8389 | 0.8449 | 0.875 | 7⁄8–18 | UNS | 7⁄8–18 | UNS | 2A | 7⁄8–18 UNS 2A | 0.0014 | 0.8736 | 0.8649 | — | 0.8375 | 0.8329 | 0.8075 | 2B | 0.815 | 0.828 | 0.8389 | 0.8449 | 0.875
7⁄8–20 | UNEF | 2A | 0.0013 | 0.8737 | 0.8656 | — | 0.8412 | 0.8368 | 0.8142 | 2B | 0.821 | 0.832 | 0.8425 | 0.8482 | 0.875 | 7⁄8–20 | UNEF | 7⁄8–20 | UNEF | 2A | 7⁄8–20 UNEF 2A | 0.0013 | 0.8737 | 0.8656 | — | 0.8412 | 0.8368 | 0.8142 | 2B | 0.821 | 0.832 | 0.8425 | 0.8482 | 0.875
3A | 0 | 0.875 | 0.8669 | — | 0.8425 | 0.8392 | 0.8155 | 3B | 0.821 | 0.8287 | 0.8425 | 0.8468 | 0.875 |  |  | 0 | 0 | 7⁄8–20 | UNEF | 3A | 7⁄8–20 UNEF 3A | 0 | 0.875 | 0.8669 | — | 0.8425 | 0.8392 | 0.8155 | 3B | 0.821 | 0.8287 | 0.8425 | 0.8468 | 0.875
7⁄8–24 | UNS | 2A | 0.0012 | 0.8738 | 0.8666 | — | 0.8467 | 0.8426 | 0.8242 | 2B | 0.83 | 0.84 | 0.8479 | 0.8532 | 0.875 | 7⁄8–24 | UNS | 7⁄8–24 | UNS | 2A | 7⁄8–24 UNS 2A | 0.0012 | 0.8738 | 0.8666 | — | 0.8467 | 0.8426 | 0.8242 | 2B | 0.83 | 0.84 | 0.8479 | 0.8532 | 0.875
7⁄8–27 | UNS | 2A | 0.0012 | 0.8738 | 0.8671 | — | 0.8497 | 0.8458 | 0.8297 | 2B | 0.835 | 0.844 | 0.8509 | 0.856 | 0.875 | 7⁄8–27 | UNS | 7⁄8–27 | UNS | 2A | 7⁄8–27 UNS 2A | 0.0012 | 0.8738 | 0.8671 | — | 0.8497 | 0.8458 | 0.8297 | 2B | 0.835 | 0.844 | 0.8509 | 0.856 | 0.875
7⁄8–28 | UN | 2A | 0.0012 | 0.8738 | 0.8673 | — | 0.8506 | 0.8468 | 0.8312 | 2B | 0.836 | 0.845 | 0.8518 | 0.8568 | 0.875 | 7⁄8–28 | UN | 7⁄8–28 | UN | 2A | 7⁄8–28 UN 2A | 0.0012 | 0.8738 | 0.8673 | — | 0.8506 | 0.8468 | 0.8312 | 2B | 0.836 | 0.845 | 0.8518 | 0.8568 | 0.875
3A | 0 | 0.875 | 0.8685 | — | 0.8518 | 0.8489 | 0.8324 | 3B | 0.836 | 0.8426 | 0.8518 | 0.8555 | 0.875 |  |  | 0 | 0 | 7⁄8–28 | UN | 3A | 7⁄8–28 UN 3A | 0 | 0.875 | 0.8685 | — | 0.8518 | 0.8489 | 0.8324 | 3B | 0.836 | 0.8426 | 0.8518 | 0.8555 | 0.875
7⁄8–32 | UN | 2A | 0.0011 | 0.8739 | 0.8679 | — | 0.8536 | 0.85 | 0.8367 | 2B | 0.841 | 0.849 | 0.8547 | 0.8594 | 0.875 | 7⁄8–32 | UN | 7⁄8–32 | UN | 2A | 7⁄8–32 UN 2A | 0.0011 | 0.8739 | 0.8679 | — | 0.8536 | 0.85 | 0.8367 | 2B | 0.841 | 0.849 | 0.8547 | 0.8594 | 0.875
3A | 0 | 0.875 | 0.869 | — | 0.8547 | 0.852 | 0.8378 | 3B | 0.841 | 0.8469 | 0.8547 | 0.8583 | 0.875 |  |  | 0 | 0 | 7⁄8–32 | UN | 3A | 7⁄8–32 UN 3A | 0 | 0.875 | 0.869 | — | 0.8547 | 0.852 | 0.8378 | 3B | 0.841 | 0.8469 | 0.8547 | 0.8583 | 0.875
15⁄16–12 | UN | 2A | 0.0017 | 0.9358 | 0.9244 | — | 0.8817 | 0.876 | 0.8366 | 2B | 0.847 | 0.865 | 0.8834 | 0.8908 | 0.9375 | 15⁄16–12 | UN | 15⁄16–12 | UN | 2A | 15⁄16–12 UN 2A | 0.0017 | 0.9358 | 0.9244 | — | 0.8817 | 0.876 | 0.8366 | 2B | 0.847 | 0.865 | 0.8834 | 0.8908 | 0.9375
3A | 0 | 0.9375 | 0.9261 | — | 0.8834 | 0.8793 | 0.8383 | 3B | 0.847 | 0.8575 | 0.8834 | 0.8889 | 0.9375 |  |  | 0 | 0 | 15⁄16–12 | UN | 3A | 15⁄16–12 UN 3A | 0 | 0.9375 | 0.9261 | — | 0.8834 | 0.8793 | 0.8383 | 3B | 0.847 | 0.8575 | 0.8834 | 0.8889 | 0.9375
15⁄16–16 | UN | 2A | 0.0015 | 0.936 | 0.9266 | — | 0.8954 | 0.8904 | 0.8615 | 2B | 0.87 | 0.884 | 0.8969 | 0.9034 | 0.9375 | 15⁄16–16 | UN | 15⁄16–16 | UN | 2A | 15⁄16–16 UN 2A | 0.0015 | 0.936 | 0.9266 | — | 0.8954 | 0.8904 | 0.8615 | 2B | 0.87 | 0.884 | 0.8969 | 0.9034 | 0.9375
3A | 0 | 0.9375 | 0.9281 | — | 0.8969 | 0.8932 | 0.863 | 3B | 0.87 | 0.8783 | 0.8969 | 0.9018 | 0.9375 |  |  | 0 | 0 | 15⁄16–16 | UN | 3A | 15⁄16–16 UN 3A | 0 | 0.9375 | 0.9281 | — | 0.8969 | 0.8932 | 0.863 | 3B | 0.87 | 0.8783 | 0.8969 | 0.9018 | 0.9375
15⁄16–20 | UNEF | 2A | 0.0014 | 0.9361 | 0.928 | — | 0.9036 | 0.8991 | 0.8766 | 2B | 0.883 | 0.895 | 0.905 | 0.9109 | 0.9375 | 15⁄16–20 | UNEF | 15⁄16–20 | UNEF | 2A | 15⁄16–20 UNEF 2A | 0.0014 | 0.9361 | 0.928 | — | 0.9036 | 0.8991 | 0.8766 | 2B | 0.883 | 0.895 | 0.905 | 0.9109 | 0.9375
3A | 0 | 0.9375 | 0.9294 | — | 0.905 | 0.9016 | 0.878 | 3B | 0.883 | 0.8912 | 0.905 | 0.9094 | 0.9375 |  |  | 0 | 0 | 15⁄16–20 | UNEF | 3A | 15⁄16–20 UNEF 3A | 0 | 0.9375 | 0.9294 | — | 0.905 | 0.9016 | 0.878 | 3B | 0.883 | 0.8912 | 0.905 | 0.9094 | 0.9375
15⁄16–28 | UN | 2A | 0.0012 | 0.9363 | 0.9298 | — | 0.9131 | 0.9091 | 0.8937 | 2B | 0.899 | 0.907 | 0.9143 | 0.9195 | 0.9375 | 15⁄16–28 | UN | 15⁄16–28 | UN | 2A | 15⁄16–28 UN 2A | 0.0012 | 0.9363 | 0.9298 | — | 0.9131 | 0.9091 | 0.8937 | 2B | 0.899 | 0.907 | 0.9143 | 0.9195 | 0.9375
3A | 0 | 0.9375 | 0.931 | — | 0.9143 | 0.9113 | 0.8949 | 3B | 0.899 | 0.9051 | 0.9143 | 0.9182 | 0.9375 |  |  | 0 | 0 | 15⁄16–28 | UN | 3A | 15⁄16–28 UN 3A | 0 | 0.9375 | 0.931 | — | 0.9143 | 0.9113 | 0.8949 | 3B | 0.899 | 0.9051 | 0.9143 | 0.9182 | 0.9375
15⁄16–32 | UN | 2A | 0.0011 | 0.9364 | 0.9304 | — | 0.9161 | 0.9123 | 0.8992 | 2B | 0.904 | 0.911 | 0.9172 | 0.9221 | 0.9375 | 15⁄16–32 | UN | 15⁄16–32 | UN | 2A | 15⁄16–32 UN 2A | 0.0011 | 0.9364 | 0.9304 | — | 0.9161 | 0.9123 | 0.8992 | 2B | 0.904 | 0.911 | 0.9172 | 0.9221 | 0.9375
3A | 0 | 0.9375 | 0.9315 | — | 0.9172 | 0.9144 | 0.9003 | 3B | 0.904 | 0.9094 | 0.9172 | 0.9209 | 0.9375 |  |  | 0 | 0 | 15⁄16–32 | UN | 3A | 15⁄16–32 UN 3A | 0 | 0.9375 | 0.9315 | — | 0.9172 | 0.9144 | 0.9003 | 3B | 0.904 | 0.9094 | 0.9172 | 0.9209 | 0.9375
1–8 | UNC | 1A | 0.002 | 0.998 | 0.9755 | — | 0.9168 | 0.9067 | 0.8492 | 1B | 0.865 | 0.89 | 0.9188 | 0.932 | 1 | 1–8 | UNC | 1–8 | UNC | 1A | 1–8 UNC 1A | 0.002 | 0.998 | 0.9755 | — | 0.9168 | 0.9067 | 0.8492 | 1B | 0.865 | 0.89 | 0.9188 | 0.932 | 1
2A | 0.002 | 0.998 | 0.983 | 0.9755 | 0.9168 | 0.91 | 0.8492 | 2B | 0.865 | 0.89 | 0.9188 | 0.9276 | 1 |  |  | 0 | 0 | 1–8 | UNC | 2A | 1–8 UNC 2A | 0.002 | 0.998 | 0.983 | 0.9755 | 0.9168 | 0.91 | 0.8492 | 2B | 0.865 | 0.89 | 0.9188 | 0.9276 | 1
3A | 0 | 1 | 0.985 | — | 0.9188 | 0.9137 | 0.8512 | 3B | 0.865 | 0.8797 | 0.9188 | 0.9254 | 1 |  |  | 0 | 0 | 1–8 | UNC | 3A | 1–8 UNC 3A | 0 | 1 | 0.985 | — | 0.9188 | 0.9137 | 0.8512 | 3B | 0.865 | 0.8797 | 0.9188 | 0.9254 | 1
1–10 | UNS | 2A | 0.0018 | 0.9982 | 0.9853 | — | 0.9332 | 0.927 | 0.8792 | 2B | 0.892 | 0.913 | 0.935 | 0.943 | 1 | 1–10 | UNS | 1–10 | UNS | 2A | 1–10 UNS 2A | 0.0018 | 0.9982 | 0.9853 | — | 0.9332 | 0.927 | 0.8792 | 2B | 0.892 | 0.913 | 0.935 | 0.943 | 1
1–12 | UNF | 1A | 0.0018 | 0.9982 | 0.981 | — | 0.9441 | 0.9353 | 0.899 | 1B | 0.91 | 0.928 | 0.9459 | 0.9573 | 1 | 1–12 | UNF | 1–12 | UNF | 1A | 1–12 UNF 1A | 0.0018 | 0.9982 | 0.981 | — | 0.9441 | 0.9353 | 0.899 | 1B | 0.91 | 0.928 | 0.9459 | 0.9573 | 1
2A | 0.0018 | 0.9982 | 0.9868 | — | 0.9441 | 0.9382 | 0.899 | 2B | 0.91 | 0.928 | 0.9459 | 0.9535 | 1 |  |  | 0 | 0 | 1–12 | UNF | 2A | 1–12 UNF 2A | 0.0018 | 0.9982 | 0.9868 | — | 0.9441 | 0.9382 | 0.899 | 2B | 0.91 | 0.928 | 0.9459 | 0.9535 | 1
3A | 0 | 1 | 0.9886 | — | 0.9459 | 0.9415 | 0.9008 | 3B | 0.91 | 0.9198 | 0.9459 | 0.9516 | 1 |  |  | 0 | 0 | 1–12 | UNF | 3A | 1–12 UNF 3A | 0 | 1 | 0.9886 | — | 0.9459 | 0.9415 | 0.9008 | 3B | 0.91 | 0.9198 | 0.9459 | 0.9516 | 1
1–14 | UNSf | 1A | 0.0017 | 0.9983 | 0.9828 | — | 0.9519 | 0.9435 | 0.9132 | 1B | 0.923 | 0.938 | 0.9536 | 0.9645 | 1 | 1–14 | UNSf | 1–14 | UNSf | 1A | 1–14 UNSf 1A | 0.0017 | 0.9983 | 0.9828 | — | 0.9519 | 0.9435 | 0.9132 | 1B | 0.923 | 0.938 | 0.9536 | 0.9645 | 1
2A | 0.0017 | 0.9983 | 0.988 | — | 0.9519 | 0.9463 | 0.9132 | 2B | 0.923 | 0.938 | 0.9536 | 0.9609 | 1 |  |  | 0 | 0 | 1–14 | UNSf | 2A | 1–14 UNSf 2A | 0.0017 | 0.9983 | 0.988 | — | 0.9519 | 0.9463 | 0.9132 | 2B | 0.923 | 0.938 | 0.9536 | 0.9609 | 1
3A | 0 | 1 | 0.9897 | — | 0.9536 | 0.9494 | 0.9149 | 3B | 0.923 | 0.9315 | 0.9536 | 0.959 | 1 |  |  | 0 | 0 | 1–14 | UNSf | 3A | 1–14 UNSf 3A | 0 | 1 | 0.9897 | — | 0.9536 | 0.9494 | 0.9149 | 3B | 0.923 | 0.9315 | 0.9536 | 0.959 | 1
1–16 | UN | 2A | 0.0015 | 0.9985 | 0.9891 | — | 0.9579 | 0.9529 | 0.924 | 2B | 0.932 | 0.946 | 0.9594 | 0.9659 | 1 | 1–16 | UN | 1–16 | UN | 2A | 1–16 UN 2A | 0.0015 | 0.9985 | 0.9891 | — | 0.9579 | 0.9529 | 0.924 | 2B | 0.932 | 0.946 | 0.9594 | 0.9659 | 1
3A | 0 | 1 | 0.9906 | — | 0.9594 | 0.9557 | 0.9255 | 3B | 0.932 | 0.9408 | 0.9594 | 0.9643 | 1 |  |  | 0 | 0 | 1–16 | UN | 3A | 1–16 UN 3A | 0 | 1 | 0.9906 | — | 0.9594 | 0.9557 | 0.9255 | 3B | 0.932 | 0.9408 | 0.9594 | 0.9643 | 1
1–18 | UNS | 2A | 0.0014 | 0.9986 | 0.9899 | — | 0.9625 | 0.9578 | 0.9325 | 2B | 0.94 | 0.953 | 0.9639 | 0.9701 | 1 | 1–18 | UNS | 1–18 | UNS | 2A | 1–18 UNS 2A | 0.0014 | 0.9986 | 0.9899 | — | 0.9625 | 0.9578 | 0.9325 | 2B | 0.94 | 0.953 | 0.9639 | 0.9701 | 1
1–20 | UNEF | 2A | 0.0014 | 0.9986 | 0.9905 | — | 0.9661 | 0.9616 | 0.9391 | 2B | 0.946 | 0.957 | 0.9675 | 0.9734 | 1 | 1–20 | UNEF | 1–20 | UNEF | 2A | 1–20 UNEF 2A | 0.0014 | 0.9986 | 0.9905 | — | 0.9661 | 0.9616 | 0.9391 | 2B | 0.946 | 0.957 | 0.9675 | 0.9734 | 1
3A | 0 | 1 | 0.9919 | — | 0.9675 | 0.9641 | 0.9405 | 3B | 0.946 | 0.9537 | 0.9675 | 0.9719 | 1 |  |  | 0 | 0 | 1–20 | UNEF | 3A | 1–20 UNEF 3A | 0 | 1 | 0.9919 | — | 0.9675 | 0.9641 | 0.9405 | 3B | 0.946 | 0.9537 | 0.9675 | 0.9719 | 1
1–24 | UNS | 2A | 0.0013 | 0.9987 | 0.9915 | — | 0.9716 | 0.9674 | 0.9491 | 2B | 0.955 | 0.965 | 0.9729 | 0.9784 | 1 | 1–24 | UNS | 1–24 | UNS | 2A | 1–24 UNS 2A | 0.0013 | 0.9987 | 0.9915 | — | 0.9716 | 0.9674 | 0.9491 | 2B | 0.955 | 0.965 | 0.9729 | 0.9784 | 1
1–27 | UNS | 2A | 0.0012 | 0.9988 | 0.9921 | — | 0.9747 | 0.9707 | 0.9547 | 2B | 0.96 | 0.969 | 0.9759 | 0.9811 | 1 | 1–27 | UNS | 1–27 | UNS | 2A | 1–27 UNS 2A | 0.0012 | 0.9988 | 0.9921 | — | 0.9747 | 0.9707 | 0.9547 | 2B | 0.96 | 0.969 | 0.9759 | 0.9811 | 1
1–28 | UN | 2A | 0.0012 | 0.9988 | 0.9923 | — | 0.9756 | 0.9716 | 0.9562 | 2B | 0.961 | 0.97 | 0.9768 | 0.982 | 1 | 1–28 | UN | 1–28 | UN | 2A | 1–28 UN 2A | 0.0012 | 0.9988 | 0.9923 | — | 0.9756 | 0.9716 | 0.9562 | 2B | 0.961 | 0.97 | 0.9768 | 0.982 | 1
3A | 0 | 1 | 0.9935 | — | 0.9768 | 0.9738 | 0.9574 | 3B | 0.961 | 0.9676 | 0.9768 | 0.9807 | 1 |  |  | 0 | 0 | 1–28 | UN | 3A | 1–28 UN 3A | 0 | 1 | 0.9935 | — | 0.9768 | 0.9738 | 0.9574 | 3B | 0.961 | 0.9676 | 0.9768 | 0.9807 | 1
1–32 | UN | 2A | 0.0011 | 0.9989 | 0.9929 | — | 0.9786 | 0.9748 | 0.9617 | 2B | 0.966 | 0.974 | 0.9797 | 0.9846 | 1 | 1–32 | UN | 1–32 | UN | 2A | 1–32 UN 2A | 0.0011 | 0.9989 | 0.9929 | — | 0.9786 | 0.9748 | 0.9617 | 2B | 0.966 | 0.974 | 0.9797 | 0.9846 | 1
3A | 0 | 1 | 0.994 | — | 0.9797 | 0.9769 | 0.9628 | 3B | 0.966 | 0.9719 | 0.9797 | 0.9834 | 1 |  |  | 0 | 0 | 1–32 | UN | 3A | 1–32 UN 3A | 0 | 1 | 0.994 | — | 0.9797 | 0.9769 | 0.9628 | 3B | 0.966 | 0.9719 | 0.9797 | 0.9834 | 1
11⁄16–8 | UN | 2A | 0.002 | 1.0605 | 1.0455 | — | 0.9793 | 0.9725 | 0.9117 | 2B | 0.927 | 0.952 | 0.9813 | 0.9902 | 1.0625 | 11⁄16–8 | UN | 11⁄16–8 | UN | 2A | 11⁄16–8 UN 2A | 0.002 | 1.0605 | 1.0455 | — | 0.9793 | 0.9725 | 0.9117 | 2B | 0.927 | 0.952 | 0.9813 | 0.9902 | 1.0625
3A | 0 | 1.0625 | 1.0475 | — | 0.9813 | 0.9762 | 0.9137 | 3B | 0.927 | 0.9422 | 0.9813 | 0.988 | 1.0625 |  |  | 0 | 0 | 11⁄16–8 | UN | 3A | 11⁄16–8 UN 3A | 0 | 1.0625 | 1.0475 | — | 0.9813 | 0.9762 | 0.9137 | 3B | 0.927 | 0.9422 | 0.9813 | 0.988 | 1.0625
11⁄16–12 | UN | 2A | 0.0017 | 1.0608 | 1.0494 | — | 1.0067 | 1.001 | 0.9616 | 2B | 0.972 | 0.99 | 1.0084 | 1.0158 | 1.0625 | 11⁄16–12 | UN | 11⁄16–12 | UN | 2A | 11⁄16–12 UN 2A | 0.0017 | 1.0608 | 1.0494 | — | 1.0067 | 1.001 | 0.9616 | 2B | 0.972 | 0.99 | 1.0084 | 1.0158 | 1.0625
3A | 0 | 1.0625 | 1.0511 | — | 1.0084 | 1.0042 | 0.9633 | 3B | 0.972 | 0.9823 | 1.0084 | 1.0139 | 1.0625 |  |  | 0 | 0 | 11⁄16–12 | UN | 3A | 11⁄16–12 UN 3A | 0 | 1.0625 | 1.0511 | — | 1.0084 | 1.0042 | 0.9633 | 3B | 0.972 | 0.9823 | 1.0084 | 1.0139 | 1.0625
11⁄16–16 | UN | 2A | 0.0015 | 1.061 | 1.0516 | — | 1.0204 | 1.0154 | 0.9865 | 2B | 0.995 | 1.009 | 1.0219 | 1.0284 | 1.0625 | 11⁄16–16 | UN | 11⁄16–16 | UN | 2A | 11⁄16–16 UN 2A | 0.0015 | 1.061 | 1.0516 | — | 1.0204 | 1.0154 | 0.9865 | 2B | 0.995 | 1.009 | 1.0219 | 1.0284 | 1.0625
3A | 0 | 1.0625 | 1.0531 | — | 1.0219 | 1.0182 | 0.988 | 3B | 0.995 | 1.0033 | 1.0219 | 1.0268 | 1.0625 |  |  | 0 | 0 | 11⁄16–16 | UN | 3A | 11⁄16–16 UN 3A | 0 | 1.0625 | 1.0531 | — | 1.0219 | 1.0182 | 0.988 | 3B | 0.995 | 1.0033 | 1.0219 | 1.0268 | 1.0625
11⁄16–18 | UNEF | 2A | 0.0014 | 1.0611 | 1.0524 | — | 1.025 | 1.0203 | 0.995 | 2B | 1.002 | 1.015 | 1.0264 | 1.0326 | 1.0625 | 11⁄16–18 | UNEF | 11⁄16–18 | UNEF | 2A | 11⁄16–18 UNEF 2A | 0.0014 | 1.0611 | 1.0524 | — | 1.025 | 1.0203 | 0.995 | 2B | 1.002 | 1.015 | 1.0264 | 1.0326 | 1.0625
3A | 0 | 1.0625 | 1.0538 | — | 1.0264 | 1.0228 | 0.9964 | 3B | 1.002 | 1.0105 | 1.0264 | 1.031 | 1.0625 |  |  | 0 | 0 | 11⁄16–18 | UNEF | 3A | 11⁄16–18 UNEF 3A | 0 | 1.0625 | 1.0538 | — | 1.0264 | 1.0228 | 0.9964 | 3B | 1.002 | 1.0105 | 1.0264 | 1.031 | 1.0625
11⁄16–20 | UN | 2A | 0.0014 | 1.0611 | 1.053 | — | 1.0286 | 1.0241 | 1.0016 | 2B | 1.008 | 1.02 | 1.03 | 1.0359 | 1.0625 | 11⁄16–20 | UN | 11⁄16–20 | UN | 2A | 11⁄16–20 UN 2A | 0.0014 | 1.0611 | 1.053 | — | 1.0286 | 1.0241 | 1.0016 | 2B | 1.008 | 1.02 | 1.03 | 1.0359 | 1.0625
3A | 0 | 1.0625 | 1.0544 | — | 1.03 | 1.0266 | 1.003 | 3B | 1.008 | 1.0162 | 1.03 | 1.0344 | 1.0625 |  |  | 0 | 0 | 11⁄16–20 | UN | 3A | 11⁄16–20 UN 3A | 0 | 1.0625 | 1.0544 | — | 1.03 | 1.0266 | 1.003 | 3B | 1.008 | 1.0162 | 1.03 | 1.0344 | 1.0625
11⁄16–28 | UN | 2A | 0.0012 | 1.0613 | 1.0548 | — | 1.0381 | 1.0341 | 1.0187 | 2B | 1.024 | 1.032 | 1.0393 | 1.0445 | 1.0625 | 11⁄16–28 | UN | 11⁄16–28 | UN | 2A | 11⁄16–28 UN 2A | 0.0012 | 1.0613 | 1.0548 | — | 1.0381 | 1.0341 | 1.0187 | 2B | 1.024 | 1.032 | 1.0393 | 1.0445 | 1.0625
3A | 0 | 1.0625 | 1.056 | — | 1.0393 | 1.0363 | 1.0199 | 3B | 1.024 | 1.0301 | 1.0393 | 1.0432 | 1.0625 |  |  | 0 | 0 | 11⁄16–28 | UN | 3A | 11⁄16–28 UN 3A | 0 | 1.0625 | 1.056 | — | 1.0393 | 1.0363 | 1.0199 | 3B | 1.024 | 1.0301 | 1.0393 | 1.0432 | 1.0625
11⁄8–7 | UNC | 1A | 0.0022 | 1.1228 | 1.0982 | — | 1.03 | 1.0191 | 0.9527 | 1B | 0.97 | 0.998 | 1.0322 | 1.0463 | 1.125 | 11⁄8–7 | UNC | 11⁄8–7 | UNC | 1A | 11⁄8–7 UNC 1A | 0.0022 | 1.1228 | 1.0982 | — | 1.03 | 1.0191 | 0.9527 | 1B | 0.97 | 0.998 | 1.0322 | 1.0463 | 1.125
2A | 0.0022 | 1.1228 | 1.1064 | 1.0982 | 1.03 | 1.0228 | 0.9527 | 2B | 0.97 | 0.998 | 1.0322 | 1.0416 | 1.125 |  |  | 0 | 0 | 11⁄8–7 | UNC | 2A | 11⁄8–7 UNC 2A | 0.0022 | 1.1228 | 1.1064 | 1.0982 | 1.03 | 1.0228 | 0.9527 | 2B | 0.97 | 0.998 | 1.0322 | 1.0416 | 1.125
3A | 0 | 1.125 | 1.1086 | — | 1.0322 | 1.0268 | 0.9549 | 3B | 0.97 | 0.9875 | 1.0322 | 1.0393 | 1.125 |  |  | 0 | 0 | 11⁄8–7 | UNC | 3A | 11⁄8–7 UNC 3A | 0 | 1.125 | 1.1086 | — | 1.0322 | 1.0268 | 0.9549 | 3B | 0.97 | 0.9875 | 1.0322 | 1.0393 | 1.125
11⁄8–8 | UN | 2A | 0.0021 | 1.1229 | 1.1079 | 1.1004 | 1.0417 | 1.0348 | 0.9741 | 2B | 0.99 | 1.015 | 1.0438 | 1.0528 | 1.125 | 11⁄8–8 | UN | 11⁄8–8 | UN | 2A | 11⁄8–8 UN 2A | 0.0021 | 1.1229 | 1.1079 | 1.1004 | 1.0417 | 1.0348 | 0.9741 | 2B | 0.99 | 1.015 | 1.0438 | 1.0528 | 1.125
3A | 0 | 1.125 | 1.11 | — | 1.0438 | 1.0386 | 0.9762 | 3B | 0.99 | 1.0047 | 1.0438 | 1.0505 | 1.125 |  |  | 0 | 0 | 11⁄8–8 | UN | 3A | 11⁄8–8 UN 3A | 0 | 1.125 | 1.11 | — | 1.0438 | 1.0386 | 0.9762 | 3B | 0.99 | 1.0047 | 1.0438 | 1.0505 | 1.125
11⁄8–10 | UNS | 2A | 0.0018 | 1.1232 | 1.1103 | — | 1.0582 | 1.052 | 1.0042 | 2B | 1.017 | 1.038 | 1.06 | 1.068 | 1.125 | 11⁄8–10 | UNS | 11⁄8–10 | UNS | 2A | 11⁄8–10 UNS 2A | 0.0018 | 1.1232 | 1.1103 | — | 1.0582 | 1.052 | 1.0042 | 2B | 1.017 | 1.038 | 1.06 | 1.068 | 1.125
11⁄8–12 | UNF | 1A | 0.0018 | 1.1232 | 1.106 | — | 1.0691 | 1.0601 | 1.024 | 1B | 1.035 | 1.053 | 1.0709 | 1.0826 | 1.125 | 11⁄8–12 | UNF | 11⁄8–12 | UNF | 1A | 11⁄8–12 UNF 1A | 0.0018 | 1.1232 | 1.106 | — | 1.0691 | 1.0601 | 1.024 | 1B | 1.035 | 1.053 | 1.0709 | 1.0826 | 1.125
2A | 0.0018 | 1.1232 | 1.1118 | — | 1.0691 | 1.0631 | 1.024 | 2B | 1.035 | 1.053 | 1.0709 | 1.0787 | 1.125 |  |  | 0 | 0 | 11⁄8–12 | UNF | 2A | 11⁄8–12 UNF 2A | 0.0018 | 1.1232 | 1.1118 | — | 1.0691 | 1.0631 | 1.024 | 2B | 1.035 | 1.053 | 1.0709 | 1.0787 | 1.125
3A | 0 | 1.125 | 1.1136 | — | 1.0709 | 1.0664 | 1.0258 | 3B | 1.035 | 1.0448 | 1.0709 | 1.0768 | 1.125 |  |  | 0 | 0 | 11⁄8–12 | UNF | 3A | 11⁄8–12 UNF 3A | 0 | 1.125 | 1.1136 | — | 1.0709 | 1.0664 | 1.0258 | 3B | 1.035 | 1.0448 | 1.0709 | 1.0768 | 1.125
11⁄8–14 | UNS | 2A | 0.0016 | 1.1234 | 1.1131 | — | 1.077 | 1.0717 | 1.0384 | 2B | 1.048 | 1.064 | 1.0786 | 1.0855 | 1.125 | 11⁄8–14 | UNS | 11⁄8–14 | UNS | 2A | 11⁄8–14 UNS 2A | 0.0016 | 1.1234 | 1.1131 | — | 1.077 | 1.0717 | 1.0384 | 2B | 1.048 | 1.064 | 1.0786 | 1.0855 | 1.125
11⁄8–16 | UN | 2A | 0.0015 | 1.1235 | 1.1141 | — | 1.0829 | 1.0779 | 1.049 | 2B | 1.057 | 1.071 | 1.0844 | 1.0909 | 1.125 | 11⁄8–16 | UN | 11⁄8–16 | UN | 2A | 11⁄8–16 UN 2A | 0.0015 | 1.1235 | 1.1141 | — | 1.0829 | 1.0779 | 1.049 | 2B | 1.057 | 1.071 | 1.0844 | 1.0909 | 1.125
3A | 0 | 1.125 | 1.1156 | — | 1.0844 | 1.0807 | 1.0505 | 3B | 1.057 | 1.0658 | 1.0844 | 1.0893 | 1.125 |  |  | 0 | 0 | 11⁄8–16 | UN | 3A | 11⁄8–16 UN 3A | 0 | 1.125 | 1.1156 | — | 1.0844 | 1.0807 | 1.0505 | 3B | 1.057 | 1.0658 | 1.0844 | 1.0893 | 1.125
11⁄8–18 | UNEF | 2A | 0.0014 | 1.1236 | 1.1149 | — | 1.0875 | 1.0828 | 1.0575 | 2B | 1.065 | 1.078 | 1.0889 | 1.0951 | 1.125 | 11⁄8–18 | UNEF | 11⁄8–18 | UNEF | 2A | 11⁄8–18 UNEF 2A | 0.0014 | 1.1236 | 1.1149 | — | 1.0875 | 1.0828 | 1.0575 | 2B | 1.065 | 1.078 | 1.0889 | 1.0951 | 1.125
3A | 0 | 1.125 | 1.1163 | — | 1.0889 | 1.0853 | 1.0589 | 3B | 1.065 | 1.073 | 1.0889 | 1.0935 | 1.125 |  |  | 0 | 0 | 11⁄8–18 | UNEF | 3A | 11⁄8–18 UNEF 3A | 0 | 1.125 | 1.1163 | — | 1.0889 | 1.0853 | 1.0589 | 3B | 1.065 | 1.073 | 1.0889 | 1.0935 | 1.125
11⁄8–20 | UN | 2A | 0.0014 | 1.1236 | 1.1155 | — | 1.0911 | 1.0866 | 1.0641 | 2B | 1.071 | 1.082 | 1.0925 | 1.0984 | 1.125 | 11⁄8–20 | UN | 11⁄8–20 | UN | 2A | 11⁄8–20 UN 2A | 0.0014 | 1.1236 | 1.1155 | — | 1.0911 | 1.0866 | 1.0641 | 2B | 1.071 | 1.082 | 1.0925 | 1.0984 | 1.125
3A | 0 | 1.125 | 1.1169 | — | 1.0925 | 1.0891 | 1.0655 | 3B | 1.071 | 1.0787 | 1.0925 | 1.0969 | 1.125 |  |  | 0 | 0 | 11⁄8–20 | UN | 3A | 11⁄8–20 UN 3A | 0 | 1.125 | 1.1169 | — | 1.0925 | 1.0891 | 1.0655 | 3B | 1.071 | 1.0787 | 1.0925 | 1.0969 | 1.125
11⁄8–24 | UNS | 2A | 0.0013 | 1.1237 | 1.1165 | — | 1.0966 | 1.0924 | 1.0742 | 2B | 1.08 | 1.09 | 1.0979 | 1.1034 | 1.125 | 11⁄8–24 | UNS | 11⁄8–24 | UNS | 2A | 11⁄8–24 UNS 2A | 0.0013 | 1.1237 | 1.1165 | — | 1.0966 | 1.0924 | 1.0742 | 2B | 1.08 | 1.09 | 1.0979 | 1.1034 | 1.125
11⁄8–28 | UN | 2A | 0.0012 | 1.1238 | 1.1173 | — | 1.1006 | 1.0966 | 1.0812 | 2B | 1.086 | 1.095 | 1.1018 | 1.107 | 1.125 | 11⁄8–28 | UN | 11⁄8–28 | UN | 2A | 11⁄8–28 UN 2A | 0.0012 | 1.1238 | 1.1173 | — | 1.1006 | 1.0966 | 1.0812 | 2B | 1.086 | 1.095 | 1.1018 | 1.107 | 1.125
3A | 0 | 1.125 | 1.1185 | — | 1.1018 | 1.0988 | 1.0824 | 3B | 1.086 | 1.0926 | 1.1018 | 1.1057 | 1.125 |  |  | 0 | 0 | 11⁄8–28 | UN | 3A | 11⁄8–28 UN 3A | 0 | 1.125 | 1.1185 | — | 1.1018 | 1.0988 | 1.0824 | 3B | 1.086 | 1.0926 | 1.1018 | 1.1057 | 1.125
13⁄16–8 | UN | 2A | 0.0021 | 1.1854 | 1.1704 | — | 1.1042 | 1.0972 | 1.0366 | 2B | 1.052 | 1.077 | 1.1063 | 1.1154 | 1.1875 | 13⁄16–8 | UN | 13⁄16–8 | UN | 2A | 13⁄16–8 UN 2A | 0.0021 | 1.1854 | 1.1704 | — | 1.1042 | 1.0972 | 1.0366 | 2B | 1.052 | 1.077 | 1.1063 | 1.1154 | 1.1875
3A | 0 | 1.1875 | 1.1725 | — | 1.1063 | 1.1011 | 1.0387 | 3B | 1.052 | 1.0672 | 1.1063 | 1.1131 | 1.1875 |  |  | 0 | 0 | 13⁄16–8 | UN | 3A | 13⁄16–8 UN 3A | 0 | 1.1875 | 1.1725 | — | 1.1063 | 1.1011 | 1.0387 | 3B | 1.052 | 1.0672 | 1.1063 | 1.1131 | 1.1875
13⁄16–12 | UN | 2A | 0.0017 | 1.1858 | 1.1744 | — | 1.1317 | 1.1259 | 1.0866 | 2B | 1.097 | 1.115 | 1.1334 | 1.1409 | 1.1875 | 13⁄16–12 | UN | 13⁄16–12 | UN | 2A | 13⁄16–12 UN 2A | 0.0017 | 1.1858 | 1.1744 | — | 1.1317 | 1.1259 | 1.0866 | 2B | 1.097 | 1.115 | 1.1334 | 1.1409 | 1.1875
3A | 0 | 1.1875 | 1.1761 | — | 1.1334 | 1.1291 | 1.0883 | 3B | 1.097 | 1.1073 | 1.1334 | 1.139 | 1.1875 |  |  | 0 | 0 | 13⁄16–12 | UN | 3A | 13⁄16–12 UN 3A | 0 | 1.1875 | 1.1761 | — | 1.1334 | 1.1291 | 1.0883 | 3B | 1.097 | 1.1073 | 1.1334 | 1.139 | 1.1875
13⁄16–16 | UN | 2A | 0.0015 | 1.186 | 1.1766 | — | 1.1454 | 1.1403 | 1.1115 | 2B | 1.12 | 1.134 | 1.1469 | 1.1535 | 1.1875 | 13⁄16–16 | UN | 13⁄16–16 | UN | 2A | 13⁄16–16 UN 2A | 0.0015 | 1.186 | 1.1766 | — | 1.1454 | 1.1403 | 1.1115 | 2B | 1.12 | 1.134 | 1.1469 | 1.1535 | 1.1875
3A | 0 | 1.1875 | 1.1781 | — | 1.1469 | 1.1431 | 1.113 | 3B | 1.12 | 1.1283 | 1.1469 | 1.1519 | 1.1875 |  |  | 0 | 0 | 13⁄16–16 | UN | 3A | 13⁄16–16 UN 3A | 0 | 1.1875 | 1.1781 | — | 1.1469 | 1.1431 | 1.113 | 3B | 1.12 | 1.1283 | 1.1469 | 1.1519 | 1.1875
13⁄16–18 | UNEF | 2A | 0.0015 | 1.186 | 1.1773 | — | 1.1499 | 1.145 | 1.1199 | 2B | 1.127 | 1.14 | 1.1514 | 1.1577 | 1.1875 | 13⁄16–18 | UNEF | 13⁄16–18 | UNEF | 2A | 13⁄16–18 UNEF 2A | 0.0015 | 1.186 | 1.1773 | — | 1.1499 | 1.145 | 1.1199 | 2B | 1.127 | 1.14 | 1.1514 | 1.1577 | 1.1875
3A | 0 | 1.1875 | 1.1788 | — | 1.1514 | 1.1478 | 1.1214 | 3B | 1.127 | 1.1355 | 1.1514 | 1.1561 | 1.1875 |  |  | 0 | 0 | 13⁄16–18 | UNEF | 3A | 13⁄16–18 UNEF 3A | 0 | 1.1875 | 1.1788 | — | 1.1514 | 1.1478 | 1.1214 | 3B | 1.127 | 1.1355 | 1.1514 | 1.1561 | 1.1875
13⁄16–20 | UN | 2A | 0.0014 | 1.1861 | 1.178 | — | 1.1536 | 1.1489 | 1.1266 | 2B | 1.133 | 1.145 | 1.155 | 1.1611 | 1.1875 | 13⁄16–20 | UN | 13⁄16–20 | UN | 2A | 13⁄16–20 UN 2A | 0.0014 | 1.1861 | 1.178 | — | 1.1536 | 1.1489 | 1.1266 | 2B | 1.133 | 1.145 | 1.155 | 1.1611 | 1.1875
3A | 0 | 1.1875 | 1.1794 | — | 1.155 | 1.1515 | 1.128 | 3B | 1.133 | 1.1412 | 1.155 | 1.1595 | 1.1875 |  |  | 0 | 0 | 13⁄16–20 | UN | 3A | 13⁄16–20 UN 3A | 0 | 1.1875 | 1.1794 | — | 1.155 | 1.1515 | 1.128 | 3B | 1.133 | 1.1412 | 1.155 | 1.1595 | 1.1875
13⁄16–28 | UN | 2A | 0.0012 | 1.1863 | 1.1798 | — | 1.1631 | 1.159 | 1.1437 | 2B | 1.149 | 1.157 | 1.1643 | 1.1696 | 1.1875 | 13⁄16–28 | UN | 13⁄16–28 | UN | 2A | 13⁄16–28 UN 2A | 0.0012 | 1.1863 | 1.1798 | — | 1.1631 | 1.159 | 1.1437 | 2B | 1.149 | 1.157 | 1.1643 | 1.1696 | 1.1875
3A | 0 | 1.1875 | 1.181 | — | 1.1643 | 1.1612 | 1.1449 | 3B | 1.149 | 1.1551 | 1.1643 | 1.1683 | 1.1875 |  |  | 0 | 0 | 13⁄16–28 | UN | 3A | 13⁄16–28 UN 3A | 0 | 1.1875 | 1.181 | — | 1.1643 | 1.1612 | 1.1449 | 3B | 1.149 | 1.1551 | 1.1643 | 1.1683 | 1.1875
11⁄4–7 | UNC | 1A | 0.0022 | 1.2478 | 1.2232 | — | 1.155 | 1.1439 | 1.0777 | 1B | 1.095 | 1.123 | 1.1572 | 1.1716 | 1.25 | 11⁄4–7 | UNC | 11⁄4–7 | UNC | 1A | 11⁄4–7 UNC 1A | 0.0022 | 1.2478 | 1.2232 | — | 1.155 | 1.1439 | 1.0777 | 1B | 1.095 | 1.123 | 1.1572 | 1.1716 | 1.25
2A | 0.0022 | 1.2478 | 1.2314 | 1.2232 | 1.155 | 1.1476 | 1.0777 | 2B | 1.095 | 1.123 | 1.1572 | 1.1668 | 1.25 |  |  | 0 | 0 | 11⁄4–7 | UNC | 2A | 11⁄4–7 UNC 2A | 0.0022 | 1.2478 | 1.2314 | 1.2232 | 1.155 | 1.1476 | 1.0777 | 2B | 1.095 | 1.123 | 1.1572 | 1.1668 | 1.25
3A | 0 | 1.25 | 1.2336 | — | 1.1572 | 1.1517 | 1.0799 | 3B | 1.095 | 1.1125 | 1.1572 | 1.1644 | 1.25 |  |  | 0 | 0 | 11⁄4–7 | UNC | 3A | 11⁄4–7 UNC 3A | 0 | 1.25 | 1.2336 | — | 1.1572 | 1.1517 | 1.0799 | 3B | 1.095 | 1.1125 | 1.1572 | 1.1644 | 1.25
11⁄4–8 | UN | 2A | 0.0021 | 1.2479 | 1.2329 | 1.2254 | 1.1667 | 1.1597 | 1.0991 | 2B | 1.115 | 1.14 | 1.1688 | 1.178 | 1.25 | 11⁄4–8 | UN | 11⁄4–8 | UN | 2A | 11⁄4–8 UN 2A | 0.0021 | 1.2479 | 1.2329 | 1.2254 | 1.1667 | 1.1597 | 1.0991 | 2B | 1.115 | 1.14 | 1.1688 | 1.178 | 1.25
3A | 0 | 1.25 | 1.235 | — | 1.1688 | 1.1635 | 1.1012 | 3B | 1.115 | 1.1297 | 1.1688 | 1.1757 | 1.25 |  |  | 0 | 0 | 11⁄4–8 | UN | 3A | 11⁄4–8 UN 3A | 0 | 1.25 | 1.235 | — | 1.1688 | 1.1635 | 1.1012 | 3B | 1.115 | 1.1297 | 1.1688 | 1.1757 | 1.25
11⁄4–10 | UNS | 2A | 0.0019 | 1.2481 | 1.2352 | — | 1.1831 | 1.1768 | 1.1291 | 2B | 1.142 | 1.163 | 1.185 | 1.1932 | 1.25 | 11⁄4–10 | UNS | 11⁄4–10 | UNS | 2A | 11⁄4–10 UNS 2A | 0.0019 | 1.2481 | 1.2352 | — | 1.1831 | 1.1768 | 1.1291 | 2B | 1.142 | 1.163 | 1.185 | 1.1932 | 1.25
11⁄4–12 | UNF | 1A | 0.0018 | 1.2482 | 1.231 | — | 1.1941 | 1.1849 | 1.149 | 1B | 1.16 | 1.178 | 1.1959 | 1.2079 | 1.25 | 11⁄4–12 | UNF | 11⁄4–12 | UNF | 1A | 11⁄4–12 UNF 1A | 0.0018 | 1.2482 | 1.231 | — | 1.1941 | 1.1849 | 1.149 | 1B | 1.16 | 1.178 | 1.1959 | 1.2079 | 1.25
2A | 0.0018 | 1.2482 | 1.2368 | — | 1.1941 | 1.1879 | 1.149 | 2B | 1.16 | 1.178 | 1.1959 | 1.2039 | 1.25 |  |  | 0 | 0 | 11⁄4–12 | UNF | 2A | 11⁄4–12 UNF 2A | 0.0018 | 1.2482 | 1.2368 | — | 1.1941 | 1.1879 | 1.149 | 2B | 1.16 | 1.178 | 1.1959 | 1.2039 | 1.25
3A | 0 | 1.25 | 1.2386 | — | 1.1959 | 1.1913 | 1.1508 | 3B | 1.16 | 1.1698 | 1.1959 | 1.2019 | 1.25 |  |  | 0 | 0 | 11⁄4–12 | UNF | 3A | 11⁄4–12 UNF 3A | 0 | 1.25 | 1.2386 | — | 1.1959 | 1.1913 | 1.1508 | 3B | 1.16 | 1.1698 | 1.1959 | 1.2019 | 1.25
11⁄4–14 | UNS | 2A | 0.0016 | 1.2484 | 1.2381 | — | 1.202 | 1.1966 | 1.1634 | 2B | 1.173 | 1.188 | 1.2036 | 1.2106 | 1.25 | 11⁄4–14 | UNS | 11⁄4–14 | UNS | 2A | 11⁄4–14 UNS 2A | 0.0016 | 1.2484 | 1.2381 | — | 1.202 | 1.1966 | 1.1634 | 2B | 1.173 | 1.188 | 1.2036 | 1.2106 | 1.25
11⁄4–16 | UN | 2A | 0.0015 | 1.2485 | 1.2391 | — | 1.2079 | 1.2028 | 1.174 | 2B | 1.182 | 1.196 | 1.2094 | 1.216 | 1.25 | 11⁄4–16 | UN | 11⁄4–16 | UN | 2A | 11⁄4–16 UN 2A | 0.0015 | 1.2485 | 1.2391 | — | 1.2079 | 1.2028 | 1.174 | 2B | 1.182 | 1.196 | 1.2094 | 1.216 | 1.25
3A | 0 | 1.25 | 1.2406 | — | 1.2094 | 1.2056 | 1.1755 | 3B | 1.182 | 1.1908 | 1.2094 | 1.2144 | 1.25 |  |  | 0 | 0 | 11⁄4–16 | UN | 3A | 11⁄4–16 UN 3A | 0 | 1.25 | 1.2406 | — | 1.2094 | 1.2056 | 1.1755 | 3B | 1.182 | 1.1908 | 1.2094 | 1.2144 | 1.25
11⁄4–18 | UNEF | 2A | 0.0015 | 1.2485 | 1.2398 | — | 1.2124 | 1.2075 | 1.1824 | 2B | 1.19 | 1.203 | 1.2139 | 1.2202 | 1.25 | 11⁄4–18 | UNEF | 11⁄4–18 | UNEF | 2A | 11⁄4–18 UNEF 2A | 0.0015 | 1.2485 | 1.2398 | — | 1.2124 | 1.2075 | 1.1824 | 2B | 1.19 | 1.203 | 1.2139 | 1.2202 | 1.25
3A | 0 | 1.25 | 1.2413 | — | 1.2139 | 1.2103 | 1.1839 | 3B | 1.19 | 1.198 | 1.2139 | 1.2186 | 1.25 |  |  | 0 | 0 | 11⁄4–18 | UNEF | 3A | 11⁄4–18 UNEF 3A | 0 | 1.25 | 1.2413 | — | 1.2139 | 1.2103 | 1.1839 | 3B | 1.19 | 1.198 | 1.2139 | 1.2186 | 1.25
11⁄4–20 | UN | 2A | 0.0014 | 1.2486 | 1.2405 | — | 1.2161 | 1.2114 | 1.1891 | 2B | 1.196 | 1.207 | 1.2175 | 1.2236 | 1.25 | 11⁄4–20 | UN | 11⁄4–20 | UN | 2A | 11⁄4–20 UN 2A | 0.0014 | 1.2486 | 1.2405 | — | 1.2161 | 1.2114 | 1.1891 | 2B | 1.196 | 1.207 | 1.2175 | 1.2236 | 1.25
3A | 0 | 1.25 | 1.2419 | — | 1.2175 | 1.214 | 1.1905 | 3B | 1.196 | 1.2037 | 1.2175 | 1.222 | 1.25 |  |  | 0 | 0 | 11⁄4–20 | UN | 3A | 11⁄4–20 UN 3A | 0 | 1.25 | 1.2419 | — | 1.2175 | 1.214 | 1.1905 | 3B | 1.196 | 1.2037 | 1.2175 | 1.222 | 1.25
11⁄4–24 | UNS | 2A | 0.0013 | 1.2487 | 1.2415 | — | 1.2216 | 1.2173 | 1.1991 | 2B | 1.205 | 1.215 | 1.2229 | 1.2285 | 1.25 | 11⁄4–24 | UNS | 11⁄4–24 | UNS | 2A | 11⁄4–24 UNS 2A | 0.0013 | 1.2487 | 1.2415 | — | 1.2216 | 1.2173 | 1.1991 | 2B | 1.205 | 1.215 | 1.2229 | 1.2285 | 1.25
11⁄4–28 | UN | 2A | 0.0012 | 1.2488 | 1.2423 | — | 1.2256 | 1.2215 | 1.2062 | 2B | 1.211 | 1.22 | 1.2268 | 1.2321 | 1.25 | 11⁄4–28 | UN | 11⁄4–28 | UN | 2A | 11⁄4–28 UN 2A | 0.0012 | 1.2488 | 1.2423 | — | 1.2256 | 1.2215 | 1.2062 | 2B | 1.211 | 1.22 | 1.2268 | 1.2321 | 1.25
3A | 0 | 1.25 | 1.2435 | — | 1.2268 | 1.2237 | 1.2074 | 3B | 1.211 | 1.2176 | 1.2268 | 1.2308 | 1.25 |  |  | 0 | 0 | 11⁄4–28 | UN | 3A | 11⁄4–28 UN 3A | 0 | 1.25 | 1.2435 | — | 1.2268 | 1.2237 | 1.2074 | 3B | 1.211 | 1.2176 | 1.2268 | 1.2308 | 1.25
15⁄16–8 | UN | 2A | 0.0021 | 1.3104 | 1.2954 | — | 1.2292 | 1.2221 | 1.1616 | 2B | 1.177 | 1.202 | 1.2313 | 1.2405 | 1.3125 | 15⁄16–8 | UN | 15⁄16–8 | UN | 2A | 15⁄16–8 UN 2A | 0.0021 | 1.3104 | 1.2954 | — | 1.2292 | 1.2221 | 1.1616 | 2B | 1.177 | 1.202 | 1.2313 | 1.2405 | 1.3125
3A | 0 | 1.3125 | 1.2975 | — | 1.2313 | 1.226 | 1.1637 | 3B | 1.177 | 1.1922 | 1.2313 | 1.2382 | 1.3125 |  |  | 0 | 0 | 15⁄16–8 | UN | 3A | 15⁄16–8 UN 3A | 0 | 1.3125 | 1.2975 | — | 1.2313 | 1.226 | 1.1637 | 3B | 1.177 | 1.1922 | 1.2313 | 1.2382 | 1.3125
15⁄16–12 | UN | 2A | 0.0017 | 1.3108 | 1.2994 | — | 1.2567 | 1.2509 | 1.2116 | 2B | 1.222 | 1.24 | 1.2584 | 1.2659 | 1.3125 | 15⁄16–12 | UN | 15⁄16–12 | UN | 2A | 15⁄16–12 UN 2A | 0.0017 | 1.3108 | 1.2994 | — | 1.2567 | 1.2509 | 1.2116 | 2B | 1.222 | 1.24 | 1.2584 | 1.2659 | 1.3125
3A | 0 | 1.3125 | 1.3011 | — | 1.2584 | 1.2541 | 1.2133 | 3B | 1.222 | 1.2323 | 1.2584 | 1.264 | 1.3125 |  |  | 0 | 0 | 15⁄16–12 | UN | 3A | 15⁄16–12 UN 3A | 0 | 1.3125 | 1.3011 | — | 1.2584 | 1.2541 | 1.2133 | 3B | 1.222 | 1.2323 | 1.2584 | 1.264 | 1.3125
15⁄16–16 | UN | 2A | 0.0015 | 1.311 | 1.3016 | — | 1.2704 | 1.2653 | 1.2365 | 2B | 1.245 | 1.259 | 1.2719 | 1.2785 | 1.3125 | 15⁄16–16 | UN | 15⁄16–16 | UN | 2A | 15⁄16–16 UN 2A | 0.0015 | 1.311 | 1.3016 | — | 1.2704 | 1.2653 | 1.2365 | 2B | 1.245 | 1.259 | 1.2719 | 1.2785 | 1.3125
3A | 0 | 1.3125 | 1.3031 | — | 1.2719 | 1.2681 | 1.238 | 3B | 1.245 | 1.2533 | 1.2719 | 1.2769 | 1.3125 |  |  | 0 | 0 | 15⁄16–16 | UN | 3A | 15⁄16–16 UN 3A | 0 | 1.3125 | 1.3031 | — | 1.2719 | 1.2681 | 1.238 | 3B | 1.245 | 1.2533 | 1.2719 | 1.2769 | 1.3125
15⁄16–18 | UNEF | 2A | 0.0015 | 1.311 | 1.3023 | — | 1.2749 | 1.27 | 1.2449 | 2B | 1.252 | 1.265 | 1.2764 | 1.2827 | 1.3125 | 15⁄16–18 | UNEF | 15⁄16–18 | UNEF | 2A | 15⁄16–18 UNEF 2A | 0.0015 | 1.311 | 1.3023 | — | 1.2749 | 1.27 | 1.2449 | 2B | 1.252 | 1.265 | 1.2764 | 1.2827 | 1.3125
3A | 0 | 1.3125 | 1.3038 | — | 1.2764 | 1.2728 | 1.2464 | 3B | 1.252 | 1.2605 | 1.2764 | 1.2811 | 1.3125 |  |  | 0 | 0 | 15⁄16–18 | UNEF | 3A | 15⁄16–18 UNEF 3A | 0 | 1.3125 | 1.3038 | — | 1.2764 | 1.2728 | 1.2464 | 3B | 1.252 | 1.2605 | 1.2764 | 1.2811 | 1.3125
15⁄16–20 | UN | 2A | 0.0014 | 1.3111 | 1.303 | — | 1.2786 | 1.2739 | 1.2516 | 2B | 1.258 | 1.27 | 1.28 | 1.2861 | 1.3125 | 15⁄16–20 | UN | 15⁄16–20 | UN | 2A | 15⁄16–20 UN 2A | 0.0014 | 1.3111 | 1.303 | — | 1.2786 | 1.2739 | 1.2516 | 2B | 1.258 | 1.27 | 1.28 | 1.2861 | 1.3125
3A | 0 | 1.3125 | 1.3044 | — | 1.28 | 1.2765 | 1.253 | 3B | 1.258 | 1.2662 | 1.28 | 1.2845 | 1.3125 |  |  | 0 | 0 | 15⁄16–20 | UN | 3A | 15⁄16–20 UN 3A | 0 | 1.3125 | 1.3044 | — | 1.28 | 1.2765 | 1.253 | 3B | 1.258 | 1.2662 | 1.28 | 1.2845 | 1.3125
15⁄16–28 | UN | 2A | 0.0012 | 1.3113 | 1.3048 | — | 1.2881 | 1.284 | 1.2687 | 2B | 1.274 | 1.282 | 1.2893 | 1.2946 | 1.3125 | 15⁄16–28 | UN | 15⁄16–28 | UN | 2A | 15⁄16–28 UN 2A | 0.0012 | 1.3113 | 1.3048 | — | 1.2881 | 1.284 | 1.2687 | 2B | 1.274 | 1.282 | 1.2893 | 1.2946 | 1.3125
3A | 0 | 1.3125 | 1.306 | — | 1.2893 | 1.2862 | 1.2699 | 3B | 1.274 | 1.2801 | 1.2893 | 1.2933 | 1.3125 |  |  | 0 | 0 | 15⁄16–28 | UN | 3A | 15⁄16–28 UN 3A | 0 | 1.3125 | 1.306 | — | 1.2893 | 1.2862 | 1.2699 | 3B | 1.274 | 1.2801 | 1.2893 | 1.2933 | 1.3125
13⁄8–6 | UNC | 1A | 0.0024 | 1.3726 | 1.3453 | — | 1.2643 | 1.2523 | 1.1742 | 1B | 1.195 | 1.225 | 1.2667 | 1.2822 | 1.375 | 13⁄8–6 | UNC | 13⁄8–6 | UNC | 1A | 13⁄8–6 UNC 1A | 0.0024 | 1.3726 | 1.3453 | — | 1.2643 | 1.2523 | 1.1742 | 1B | 1.195 | 1.225 | 1.2667 | 1.2822 | 1.375
2A | 0.0024 | 1.3726 | 1.3544 | 1.3453 | 1.2643 | 1.2563 | 1.1742 | 2B | 1.195 | 1.225 | 1.2667 | 1.2771 | 1.375 |  |  | 0 | 0 | 13⁄8–6 | UNC | 2A | 13⁄8–6 UNC 2A | 0.0024 | 1.3726 | 1.3544 | 1.3453 | 1.2643 | 1.2563 | 1.1742 | 2B | 1.195 | 1.225 | 1.2667 | 1.2771 | 1.375
3A | 0 | 1.375 | 1.3568 | — | 1.2667 | 1.2607 | 1.1766 | 3B | 1.195 | 1.2146 | 1.2667 | 1.2745 | 1.375 |  |  | 0 | 0 | 13⁄8–6 | UNC | 3A | 13⁄8–6 UNC 3A | 0 | 1.375 | 1.3568 | — | 1.2667 | 1.2607 | 1.1766 | 3B | 1.195 | 1.2146 | 1.2667 | 1.2745 | 1.375
13⁄8–8 | UN | 2A | 0.0022 | 1.3728 | 1.3578 | 1.3503 | 1.2916 | 1.2844 | 1.224 | 2B | 1.24 | 1.265 | 1.2938 | 1.3031 | 1.375 | 13⁄8–8 | UN | 13⁄8–8 | UN | 2A | 13⁄8–8 UN 2A | 0.0022 | 1.3728 | 1.3578 | 1.3503 | 1.2916 | 1.2844 | 1.224 | 2B | 1.24 | 1.265 | 1.2938 | 1.3031 | 1.375
3A | 0 | 1.375 | 1.36 | — | 1.2938 | 1.2884 | 1.2262 | 3B | 1.24 | 1.2547 | 1.2938 | 1.3008 | 1.375 |  |  | 0 | 0 | 13⁄8–8 | UN | 3A | 13⁄8–8 UN 3A | 0 | 1.375 | 1.36 | — | 1.2938 | 1.2884 | 1.2262 | 3B | 1.24 | 1.2547 | 1.2938 | 1.3008 | 1.375
13⁄8–10 | UNS | 2A | 0.0019 | 1.3731 | 1.3602 | — | 1.3081 | 1.3018 | 1.2541 | 2B | 1.267 | 1.288 | 1.31 | 1.3182 | 1.375 | 13⁄8–10 | UNS | 13⁄8–10 | UNS | 2A | 13⁄8–10 UNS 2A | 0.0019 | 1.3731 | 1.3602 | — | 1.3081 | 1.3018 | 1.2541 | 2B | 1.267 | 1.288 | 1.31 | 1.3182 | 1.375
13⁄8–12 | UNF | 1A | 0.0019 | 1.3731 | 1.3559 | — | 1.319 | 1.3096 | 1.2739 | 1B | 1.285 | 1.303 | 1.3209 | 1.3332 | 1.375 | 13⁄8–12 | UNF | 13⁄8–12 | UNF | 1A | 13⁄8–12 UNF 1A | 0.0019 | 1.3731 | 1.3559 | — | 1.319 | 1.3096 | 1.2739 | 1B | 1.285 | 1.303 | 1.3209 | 1.3332 | 1.375
2A | 0.0019 | 1.3731 | 1.3617 | — | 1.319 | 1.3127 | 1.2739 | 2B | 1.285 | 1.303 | 1.3209 | 1.3291 | 1.375 |  |  | 0 | 0 | 13⁄8–12 | UNF | 2A | 13⁄8–12 UNF 2A | 0.0019 | 1.3731 | 1.3617 | — | 1.319 | 1.3127 | 1.2739 | 2B | 1.285 | 1.303 | 1.3209 | 1.3291 | 1.375
3A | 0 | 1.375 | 1.3636 | — | 1.3209 | 1.3162 | 1.2758 | 3B | 1.285 | 1.2948 | 1.3209 | 1.327 | 1.375 |  |  | 0 | 0 | 13⁄8–12 | UNF | 3A | 13⁄8–12 UNF 3A | 0 | 1.375 | 1.3636 | — | 1.3209 | 1.3162 | 1.2758 | 3B | 1.285 | 1.2948 | 1.3209 | 1.327 | 1.375
13⁄8–14 | UNS | 2A | 0.0016 | 1.3734 | 1.3631 | — | 1.327 | 1.3216 | 1.2884 | 2B | 1.298 | 1.314 | 1.3286 | 1.3356 | 1.375 | 13⁄8–14 | UNS | 13⁄8–14 | UNS | 2A | 13⁄8–14 UNS 2A | 0.0016 | 1.3734 | 1.3631 | — | 1.327 | 1.3216 | 1.2884 | 2B | 1.298 | 1.314 | 1.3286 | 1.3356 | 1.375
13⁄8–16 | UN | 2A | 0.0015 | 1.3735 | 1.3641 | — | 1.3329 | 1.3278 | 1.299 | 2B | 1.307 | 1.321 | 1.3344 | 1.341 | 1.375 | 13⁄8–16 | UN | 13⁄8–16 | UN | 2A | 13⁄8–16 UN 2A | 0.0015 | 1.3735 | 1.3641 | — | 1.3329 | 1.3278 | 1.299 | 2B | 1.307 | 1.321 | 1.3344 | 1.341 | 1.375
3A | 0 | 1.375 | 1.3656 | — | 1.3344 | 1.3306 | 1.3005 | 3B | 1.307 | 1.3158 | 1.3344 | 1.3394 | 1.375 |  |  | 0 | 0 | 13⁄8–16 | UN | 3A | 13⁄8–16 UN 3A | 0 | 1.375 | 1.3656 | — | 1.3344 | 1.3306 | 1.3005 | 3B | 1.307 | 1.3158 | 1.3344 | 1.3394 | 1.375
13⁄8–18 | UNEF | 2A | 0.0015 | 1.3735 | 1.3648 | — | 1.3374 | 1.3325 | 1.3074 | 2B | 1.315 | 1.328 | 1.3389 | 1.3452 | 1.375 | 13⁄8–18 | UNEF | 13⁄8–18 | UNEF | 2A | 13⁄8–18 UNEF 2A | 0.0015 | 1.3735 | 1.3648 | — | 1.3374 | 1.3325 | 1.3074 | 2B | 1.315 | 1.328 | 1.3389 | 1.3452 | 1.375
3A | 0 | 1.375 | 1.3663 | — | 1.3389 | 1.3353 | 1.3089 | 3B | 1.315 | 1.323 | 1.3389 | 1.3436 | 1.375 |  |  | 0 | 0 | 13⁄8–18 | UNEF | 3A | 13⁄8–18 UNEF 3A | 0 | 1.375 | 1.3663 | — | 1.3389 | 1.3353 | 1.3089 | 3B | 1.315 | 1.323 | 1.3389 | 1.3436 | 1.375
13⁄8–20 | UN | 2A | 0.0014 | 1.3736 | 1.3655 | — | 1.3411 | 1.3364 | 1.3141 | 2B | 1.321 | 1.332 | 1.3425 | 1.3486 | 1.375 | 13⁄8–20 | UN | 13⁄8–20 | UN | 2A | 13⁄8–20 UN 2A | 0.0014 | 1.3736 | 1.3655 | — | 1.3411 | 1.3364 | 1.3141 | 2B | 1.321 | 1.332 | 1.3425 | 1.3486 | 1.375
3A | 0 | 1.375 | 1.3669 | — | 1.3425 | 1.339 | 1.3155 | 3B | 1.321 | 1.3287 | 1.3425 | 1.347 | 1.375 |  |  | 0 | 0 | 13⁄8–20 | UN | 3A | 13⁄8–20 UN 3A | 0 | 1.375 | 1.3669 | — | 1.3425 | 1.339 | 1.3155 | 3B | 1.321 | 1.3287 | 1.3425 | 1.347 | 1.375
13⁄8–24 | UNS | 2A | 0.0013 | 1.3737 | 1.3665 | — | 1.3466 | 1.3423 | 1.3241 | 2B | 1.33 | 1.34 | 1.3479 | 1.3535 | 1.375 | 13⁄8–24 | UNS | 13⁄8–24 | UNS | 2A | 13⁄8–24 UNS 2A | 0.0013 | 1.3737 | 1.3665 | — | 1.3466 | 1.3423 | 1.3241 | 2B | 1.33 | 1.34 | 1.3479 | 1.3535 | 1.375
13⁄8–28 | UN | 2A | 0.0012 | 1.3738 | 1.3673 | — | 1.3506 | 1.3465 | 1.3312 | 2B | 1.336 | 1.345 | 1.3518 | 1.3571 | 1.375 | 13⁄8–28 | UN | 13⁄8–28 | UN | 2A | 13⁄8–28 UN 2A | 0.0012 | 1.3738 | 1.3673 | — | 1.3506 | 1.3465 | 1.3312 | 2B | 1.336 | 1.345 | 1.3518 | 1.3571 | 1.375
3A | 0 | 1.375 | 1.3685 | — | 1.3518 | 1.3487 | 1.3324 | 3B | 1.336 | 1.3426 | 1.3518 | 1.3558 | 1.375 |  |  | 0 | 0 | 13⁄8–28 | UN | 3A | 13⁄8–28 UN 3A | 0 | 1.375 | 1.3685 | — | 1.3518 | 1.3487 | 1.3324 | 3B | 1.336 | 1.3426 | 1.3518 | 1.3558 | 1.375
17⁄16–6 | UN | 2A | 0.0024 | 1.4351 | 1.4169 | — | 1.3268 | 1.3188 | 1.2367 | 2B | 1.257 | 1.288 | 1.3292 | 1.3396 | 1.4375 | 17⁄16–6 | UN | 17⁄16–6 | UN | 2A | 17⁄16–6 UN 2A | 0.0024 | 1.4351 | 1.4169 | — | 1.3268 | 1.3188 | 1.2367 | 2B | 1.257 | 1.288 | 1.3292 | 1.3396 | 1.4375
3A | 0 | 1.4375 | 1.4193 | — | 1.3292 | 1.3232 | 1.2391 | 3B | 1.257 | 1.2771 | 1.3292 | 1.337 | 1.4375 |  |  | 0 | 0 | 17⁄16–6 | UN | 3A | 17⁄16–6 UN 3A | 0 | 1.4375 | 1.4193 | — | 1.3292 | 1.3232 | 1.2391 | 3B | 1.257 | 1.2771 | 1.3292 | 1.337 | 1.4375
17⁄16–8 | UN | 2A | 0.0022 | 1.4353 | 1.4203 | — | 1.3541 | 1.3469 | 1.2865 | 2B | 1.302 | 1.327 | 1.3563 | 1.3657 | 1.4375 | 17⁄16–8 | UN | 17⁄16–8 | UN | 2A | 17⁄16–8 UN 2A | 0.0022 | 1.4353 | 1.4203 | — | 1.3541 | 1.3469 | 1.2865 | 2B | 1.302 | 1.327 | 1.3563 | 1.3657 | 1.4375
3A | 0 | 1.4375 | 1.4225 | — | 1.3563 | 1.3509 | 1.2887 | 3B | 1.302 | 1.3172 | 1.3563 | 1.3634 | 1.4375 |  |  | 0 | 0 | 17⁄16–8 | UN | 3A | 17⁄16–8 UN 3A | 0 | 1.4375 | 1.4225 | — | 1.3563 | 1.3509 | 1.2887 | 3B | 1.302 | 1.3172 | 1.3563 | 1.3634 | 1.4375
17⁄16–12 | UN | 2A | 0.0018 | 1.4357 | 1.4243 | — | 1.3816 | 1.3757 | 1.3365 | 2B | 1.347 | 1.365 | 1.3834 | 1.391 | 1.4375 | 17⁄16–12 | UN | 17⁄16–12 | UN | 2A | 17⁄16–12 UN 2A | 0.0018 | 1.4357 | 1.4243 | — | 1.3816 | 1.3757 | 1.3365 | 2B | 1.347 | 1.365 | 1.3834 | 1.391 | 1.4375
3A | 0 | 1.4375 | 1.4261 | — | 1.3834 | 1.379 | 1.3383 | 3B | 1.347 | 1.3573 | 1.3834 | 1.3891 | 1.4375 |  |  | 0 | 0 | 17⁄16–12 | UN | 3A | 17⁄16–12 UN 3A | 0 | 1.4375 | 1.4261 | — | 1.3834 | 1.379 | 1.3383 | 3B | 1.347 | 1.3573 | 1.3834 | 1.3891 | 1.4375
17⁄16–16 | UN | 2A | 0.0016 | 1.4359 | 1.4265 | — | 1.3953 | 1.3901 | 1.3614 | 2B | 1.37 | 1.384 | 1.3969 | 1.4037 | 1.4375 | 17⁄16–16 | UN | 17⁄16–16 | UN | 2A | 17⁄16–16 UN 2A | 0.0016 | 1.4359 | 1.4265 | — | 1.3953 | 1.3901 | 1.3614 | 2B | 1.37 | 1.384 | 1.3969 | 1.4037 | 1.4375
3A | 0 | 1.4375 | 1.4281 | — | 1.3969 | 1.393 | 1.363 | 3B | 1.37 | 1.3783 | 1.3969 | 1.402 | 1.4375 |  |  | 0 | 0 | 17⁄16–16 | UN | 3A | 17⁄16–16 UN 3A | 0 | 1.4375 | 1.4281 | — | 1.3969 | 1.393 | 1.363 | 3B | 1.37 | 1.3783 | 1.3969 | 1.402 | 1.4375
17⁄16–18 | UNEF | 2A | 0.0015 | 1.436 | 1.4273 | — | 1.3999 | 1.3949 | 1.3699 | 2B | 1.377 | 1.39 | 1.4014 | 1.4079 | 1.4375 | 17⁄16–18 | UNEF | 17⁄16–18 | UNEF | 2A | 17⁄16–18 UNEF 2A | 0.0015 | 1.436 | 1.4273 | — | 1.3999 | 1.3949 | 1.3699 | 2B | 1.377 | 1.39 | 1.4014 | 1.4079 | 1.4375
3A | 0 | 1.4375 | 1.4288 | — | 1.4014 | 1.3977 | 1.3714 | 3B | 1.377 | 1.3855 | 1.4014 | 1.4062 | 1.4375 |  |  | 0 | 0 | 17⁄16–18 | UNEF | 3A | 17⁄16–18 UNEF 3A | 0 | 1.4375 | 1.4288 | — | 1.4014 | 1.3977 | 1.3714 | 3B | 1.377 | 1.3855 | 1.4014 | 1.4062 | 1.4375
17⁄16–20 | UN | 2A | 0.0014 | 1.4361 | 1.428 | — | 1.4036 | 1.3988 | 1.3766 | 2B | 1.383 | 1.395 | 1.405 | 1.4112 | 1.4375 | 17⁄16–20 | UN | 17⁄16–20 | UN | 2A | 17⁄16–20 UN 2A | 0.0014 | 1.4361 | 1.428 | — | 1.4036 | 1.3988 | 1.3766 | 2B | 1.383 | 1.395 | 1.405 | 1.4112 | 1.4375
3A | 0 | 1.4375 | 1.4294 | — | 1.405 | 1.4014 | 1.378 | 3B | 1.383 | 1.3912 | 1.405 | 1.4096 | 1.4375 |  |  | 0 | 0 | 17⁄16–20 | UN | 3A | 17⁄16–20 UN 3A | 0 | 1.4375 | 1.4294 | — | 1.405 | 1.4014 | 1.378 | 3B | 1.383 | 1.3912 | 1.405 | 1.4096 | 1.4375
17⁄16–28 | UN | 2A | 0.0013 | 1.4362 | 1.4297 | — | 1.413 | 1.4088 | 1.3936 | 2B | 1.399 | 1.407 | 1.4143 | 1.4198 | 1.4375 | 17⁄16–28 | UN | 17⁄16–28 | UN | 2A | 17⁄16–28 UN 2A | 0.0013 | 1.4362 | 1.4297 | — | 1.413 | 1.4088 | 1.3936 | 2B | 1.399 | 1.407 | 1.4143 | 1.4198 | 1.4375
3A | 0 | 1.4375 | 1.431 | — | 1.4143 | 1.4112 | 1.3949 | 3B | 1.399 | 1.4051 | 1.4143 | 1.4184 | 1.4375 |  |  | 0 | 0 | 17⁄16–28 | UN | 3A | 17⁄16–28 UN 3A | 0 | 1.4375 | 1.431 | — | 1.4143 | 1.4112 | 1.3949 | 3B | 1.399 | 1.4051 | 1.4143 | 1.4184 | 1.4375
11⁄2–6 | 1A | 0.0024 | 1.4976 | 1.4703 | — | 1.3893 | 1.3772 | 1.2992 | 1B | 1.32 | 1.35 | 1.3917 | 1.4075 | 1.5 |  | 11⁄2–6 | 1A | 11⁄2–6 | 1A | 0.0024 | 11⁄2–6 1A 0.0024 | 1.4976 | 1.4703 | — | 1.3893 | 1.3772 | 1.2992 | 1B | 1.32 | 1.35 | 1.3917 | 1.4075 | 1.5 | 0
2A | 0.0024 | 1.4976 | 1.4794 | 1.4703 | 1.3893 | 1.3812 | 1.2992 | 2B | 1.32 | 1.35 | 1.3917 | 1.4022 | 1.5 |  |  | 0 | 0 | 11⁄2–6 | 1A | 2A | 11⁄2–6 1A 2A | 0.0024 | 1.4976 | 1.4794 | 1.4703 | 1.3893 | 1.3812 | 1.2992 | 2B | 1.32 | 1.35 | 1.3917 | 1.4022 | 1.5
3A | 0 | 1.5 | 1.4818 | — | 1.3917 | 1.3856 | 1.3016 | 3B | 1.32 | 1.3396 | 1.3917 | 1.3996 | 1.5 |  |  | 0 | 0 | 11⁄2–6 | 1A | 3A | 11⁄2–6 1A 3A | 0 | 1.5 | 1.4818 | — | 1.3917 | 1.3856 | 1.3016 | 3B | 1.32 | 1.3396 | 1.3917 | 1.3996 | 1.5
11⁄2–8 | UN | 2A | 0.0022 | 1.4978 | 1.4828 | 1.4753 | 1.4166 | 1.4093 | 1.349 | 2B | 1.365 | 1.39 | 1.4188 | 1.4283 | 1.5 | 11⁄2–8 | UN | 11⁄2–8 | UN | 2A | 11⁄2–8 UN 2A | 0.0022 | 1.4978 | 1.4828 | 1.4753 | 1.4166 | 1.4093 | 1.349 | 2B | 1.365 | 1.39 | 1.4188 | 1.4283 | 1.5
3A | 0 | 1.5 | 1.485 | — | 1.4188 | 1.4133 | 1.3512 | 3B | 1.365 | 1.3797 | 1.4188 | 1.4259 | 1.5 |  |  | 0 | 0 | 11⁄2–8 | UN | 3A | 11⁄2–8 UN 3A | 0 | 1.5 | 1.485 | — | 1.4188 | 1.4133 | 1.3512 | 3B | 1.365 | 1.3797 | 1.4188 | 1.4259 | 1.5
11⁄2–10 | UNS | 2A | 0.0019 | 1.4981 | 1.4852 | — | 1.4331 | 1.4267 | 1.3791 | 2B | 1.392 | 1.413 | 1.435 | 1.4433 | 1.5 | 11⁄2–10 | UNS | 11⁄2–10 | UNS | 2A | 11⁄2–10 UNS 2A | 0.0019 | 1.4981 | 1.4852 | — | 1.4331 | 1.4267 | 1.3791 | 2B | 1.392 | 1.413 | 1.435 | 1.4433 | 1.5
11⁄2–12 | UNF | 1A | 0.0019 | 1.4981 | 1.4809 | — | 1.444 | 1.4344 | 1.3989 | 1B | 1.41 | 1.428 | 1.4459 | 1.4584 | 1.5 | 11⁄2–12 | UNF | 11⁄2–12 | UNF | 1A | 11⁄2–12 UNF 1A | 0.0019 | 1.4981 | 1.4809 | — | 1.444 | 1.4344 | 1.3989 | 1B | 1.41 | 1.428 | 1.4459 | 1.4584 | 1.5
2A | 0.0019 | 1.4981 | 1.4867 | — | 1.444 | 1.4376 | 1.3989 | 2B | 1.41 | 1.428 | 1.4459 | 1.4542 | 1.5 |  |  | 0 | 0 | 11⁄2–12 | UNF | 2A | 11⁄2–12 UNF 2A | 0.0019 | 1.4981 | 1.4867 | — | 1.444 | 1.4376 | 1.3989 | 2B | 1.41 | 1.428 | 1.4459 | 1.4542 | 1.5
3A | 0 | 1.5 | 1.4886 | — | 1.4459 | 1.4411 | 1.4008 | 3B | 1.41 | 1.4198 | 1.4459 | 1.4522 | 1.5 |  |  | 0 | 0 | 11⁄2–12 | UNF | 3A | 11⁄2–12 UNF 3A | 0 | 1.5 | 1.4886 | — | 1.4459 | 1.4411 | 1.4008 | 3B | 1.41 | 1.4198 | 1.4459 | 1.4522 | 1.5
11⁄2–14 | UNS | 2A | 0.0017 | 1.4983 | 1.488 | — | 1.4519 | 1.4464 | 1.4133 | 2B | 1.423 | 1.438 | 1.4536 | 1.4608 | 1.5 | 11⁄2–14 | UNS | 11⁄2–14 | UNS | 2A | 11⁄2–14 UNS 2A | 0.0017 | 1.4983 | 1.488 | — | 1.4519 | 1.4464 | 1.4133 | 2B | 1.423 | 1.438 | 1.4536 | 1.4608 | 1.5
11⁄2–16 | UN | 2A | 0.0016 | 1.4984 | 1.489 | — | 1.4578 | 1.4526 | 1.4239 | 2B | 1.432 | 1.446 | 1.4594 | 1.4662 | 1.5 | 11⁄2–16 | UN | 11⁄2–16 | UN | 2A | 11⁄2–16 UN 2A | 0.0016 | 1.4984 | 1.489 | — | 1.4578 | 1.4526 | 1.4239 | 2B | 1.432 | 1.446 | 1.4594 | 1.4662 | 1.5
3A | 0 | 1.5 | 1.4906 | — | 1.4594 | 1.4555 | 1.4255 | 3B | 1.432 | 1.4408 | 1.4594 | 1.4645 | 1.5 |  |  | 0 | 0 | 11⁄2–16 | UN | 3A | 11⁄2–16 UN 3A | 0 | 1.5 | 1.4906 | — | 1.4594 | 1.4555 | 1.4255 | 3B | 1.432 | 1.4408 | 1.4594 | 1.4645 | 1.5
11⁄2–18 | UNEF | 2A | 0.0015 | 1.4985 | 1.4898 | — | 1.4624 | 1.4574 | 1.4324 | 2B | 1.44 | 1.452 | 1.4639 | 1.4704 | 1.5 | 11⁄2–18 | UNEF | 11⁄2–18 | UNEF | 2A | 11⁄2–18 UNEF 2A | 0.0015 | 1.4985 | 1.4898 | — | 1.4624 | 1.4574 | 1.4324 | 2B | 1.44 | 1.452 | 1.4639 | 1.4704 | 1.5
3A | 0 | 1.5 | 1.4913 | — | 1.4639 | 1.4602 | 1.4339 | 3B | 1.44 | 1.448 | 1.4639 | 1.4687 | 1.5 |  |  | 0 | 0 | 11⁄2–18 | UNEF | 3A | 11⁄2–18 UNEF 3A | 0 | 1.5 | 1.4913 | — | 1.4639 | 1.4602 | 1.4339 | 3B | 1.44 | 1.448 | 1.4639 | 1.4687 | 1.5
11⁄2–20 | UN | 2A | 0.0014 | 1.4986 | 1.4905 | — | 1.4661 | 1.4613 | 1.4391 | 2B | 1.446 | 1.457 | 1.4675 | 1.4737 | 1.5 | 11⁄2–20 | UN | 11⁄2–20 | UN | 2A | 11⁄2–20 UN 2A | 0.0014 | 1.4986 | 1.4905 | — | 1.4661 | 1.4613 | 1.4391 | 2B | 1.446 | 1.457 | 1.4675 | 1.4737 | 1.5
3A | 0 | 1.5 | 1.4919 | — | 1.4675 | 1.4639 | 1.4405 | 3B | 1.446 | 1.4537 | 1.4675 | 1.4721 | 1.5 |  |  | 0 | 0 | 11⁄2–20 | UN | 3A | 11⁄2–20 UN 3A | 0 | 1.5 | 1.4919 | — | 1.4675 | 1.4639 | 1.4405 | 3B | 1.446 | 1.4537 | 1.4675 | 1.4721 | 1.5
11⁄2–24 | UNS | 2A | 0.0013 | 1.4987 | 1.4915 | — | 1.4716 | 1.4672 | 1.4491 | 2B | 1.455 | 1.465 | 1.4729 | 1.4787 | 1.5 | 11⁄2–24 | UNS | 11⁄2–24 | UNS | 2A | 11⁄2–24 UNS 2A | 0.0013 | 1.4987 | 1.4915 | — | 1.4716 | 1.4672 | 1.4491 | 2B | 1.455 | 1.465 | 1.4729 | 1.4787 | 1.5
11⁄2–28 | UN | 2A | 0.0013 | 1.4987 | 1.4922 | — | 1.4755 | 1.4713 | 1.4561 | 2B | 1.461 | 1.47 | 1.4768 | 1.4823 | 1.5 | 11⁄2–28 | UN | 11⁄2–28 | UN | 2A | 11⁄2–28 UN 2A | 0.0013 | 1.4987 | 1.4922 | — | 1.4755 | 1.4713 | 1.4561 | 2B | 1.461 | 1.47 | 1.4768 | 1.4823 | 1.5
3A | 0 | 1.5 | 1.4935 | — | 1.4768 | 1.4737 | 1.4574 | 3B | 1.461 | 1.4676 | 1.4768 | 1.4809 | 1.5 |  |  | 0 | 0 | 11⁄2–28 | UN | 3A | 11⁄2–28 UN 3A | 0 | 1.5 | 1.4935 | — | 1.4768 | 1.4737 | 1.4574 | 3B | 1.461 | 1.4676 | 1.4768 | 1.4809 | 1.5
19⁄16–6 | UN | 2A | 0.0024 | 1.5601 | 1.5419 | — | 1.4518 | 1.4436 | 1.3617 | 2B | 1.382 | 1.413 | 1.4542 | 1.4648 | 1.5625 | 19⁄16–6 | UN | 19⁄16–6 | UN | 2A | 19⁄16–6 UN 2A | 0.0024 | 1.5601 | 1.5419 | — | 1.4518 | 1.4436 | 1.3617 | 2B | 1.382 | 1.413 | 1.4542 | 1.4648 | 1.5625
3A | 0 | 1.5625 | 1.5443 | — | 1.4542 | 1.4481 | 1.3641 | 3B | 1.382 | 1.4021 | 1.4542 | 1.4622 | 1.5625 |  |  | 0 | 0 | 19⁄16–6 | UN | 3A | 19⁄16–6 UN 3A | 0 | 1.5625 | 1.5443 | — | 1.4542 | 1.4481 | 1.3641 | 3B | 1.382 | 1.4021 | 1.4542 | 1.4622 | 1.5625
19⁄16–8 | UN | 2A | 0.0022 | 1.5603 | 1.5453 | — | 1.4791 | 1.4717 | 1.4115 | 2B | 1.427 | 1.452 | 1.4813 | 1.4909 | 1.5625 | 19⁄16–8 | UN | 19⁄16–8 | UN | 2A | 19⁄16–8 UN 2A | 0.0022 | 1.5603 | 1.5453 | — | 1.4791 | 1.4717 | 1.4115 | 2B | 1.427 | 1.452 | 1.4813 | 1.4909 | 1.5625
3A | 0 | 1.5625 | 1.5475 | — | 1.4813 | 1.4758 | 1.4137 | 3B | 1.427 | 1.4422 | 1.4813 | 1.4885 | 1.5625 |  |  | 0 | 0 | 19⁄16–8 | UN | 3A | 19⁄16–8 UN 3A | 0 | 1.5625 | 1.5475 | — | 1.4813 | 1.4758 | 1.4137 | 3B | 1.427 | 1.4422 | 1.4813 | 1.4885 | 1.5625
19⁄16–12 | UN | 2A | 0.0018 | 1.5607 | 1.5493 | — | 1.5066 | 1.5007 | 1.4615 | 2B | 1.472 | 1.49 | 1.5084 | 1.516 | 1.5625 | 19⁄16–12 | UN | 19⁄16–12 | UN | 2A | 19⁄16–12 UN 2A | 0.0018 | 1.5607 | 1.5493 | — | 1.5066 | 1.5007 | 1.4615 | 2B | 1.472 | 1.49 | 1.5084 | 1.516 | 1.5625
3A | 0 | 1.5625 | 1.5511 | — | 1.5084 | 1.504 | 1.4633 | 3B | 1.472 | 1.4823 | 1.5084 | 1.5141 | 1.5625 |  |  | 0 | 0 | 19⁄16–12 | UN | 3A | 19⁄16–12 UN 3A | 0 | 1.5625 | 1.5511 | — | 1.5084 | 1.504 | 1.4633 | 3B | 1.472 | 1.4823 | 1.5084 | 1.5141 | 1.5625
19⁄16–16 | UN | 2A | 0.0016 | 1.5609 | 1.5515 | — | 1.5203 | 1.5151 | 1.4864 | 2B | 1.495 | 1.509 | 1.5219 | 1.5287 | 1.5625 | 19⁄16–16 | UN | 19⁄16–16 | UN | 2A | 19⁄16–16 UN 2A | 0.0016 | 1.5609 | 1.5515 | — | 1.5203 | 1.5151 | 1.4864 | 2B | 1.495 | 1.509 | 1.5219 | 1.5287 | 1.5625
3A | 0 | 1.5625 | 1.5531 | — | 1.5219 | 1.518 | 1.488 | 3B | 1.495 | 1.5033 | 1.5219 | 1.527 | 1.5625 |  |  | 0 | 0 | 19⁄16–16 | UN | 3A | 19⁄16–16 UN 3A | 0 | 1.5625 | 1.5531 | — | 1.5219 | 1.518 | 1.488 | 3B | 1.495 | 1.5033 | 1.5219 | 1.527 | 1.5625
19⁄16–18 | UNEF | 2A | 0.0015 | 1.561 | 1.5523 | — | 1.5249 | 1.5199 | 1.4949 | 2B | 1.502 | 1.515 | 1.5264 | 1.5329 | 1.5625 | 19⁄16–18 | UNEF | 19⁄16–18 | UNEF | 2A | 19⁄16–18 UNEF 2A | 0.0015 | 1.561 | 1.5523 | — | 1.5249 | 1.5199 | 1.4949 | 2B | 1.502 | 1.515 | 1.5264 | 1.5329 | 1.5625
3A | 0 | 1.5625 | 1.5538 | — | 1.5264 | 1.5227 | 1.4964 | 3B | 1.502 | 1.5105 | 1.5264 | 1.5312 | 1.5625 |  |  | 0 | 0 | 19⁄16–18 | UNEF | 3A | 19⁄16–18 UNEF 3A | 0 | 1.5625 | 1.5538 | — | 1.5264 | 1.5227 | 1.4964 | 3B | 1.502 | 1.5105 | 1.5264 | 1.5312 | 1.5625
19⁄16–20 | UN | 2A | 0.0014 | 1.5611 | 1.553 | — | 1.5286 | 1.5238 | 1.5016 | 2B | 1.508 | 1.52 | 1.53 | 1.5362 | 1.5625 | 19⁄16–20 | UN | 19⁄16–20 | UN | 2A | 19⁄16–20 UN 2A | 0.0014 | 1.5611 | 1.553 | — | 1.5286 | 1.5238 | 1.5016 | 2B | 1.508 | 1.52 | 1.53 | 1.5362 | 1.5625
3A | 0 | 1.5625 | 1.5544 | — | 1.53 | 1.5264 | 1.503 | 3B | 1.508 | 1.5162 | 1.53 | 1.5346 | 1.5625 |  |  | 0 | 0 | 19⁄16–20 | UN | 3A | 19⁄16–20 UN 3A | 0 | 1.5625 | 1.5544 | — | 1.53 | 1.5264 | 1.503 | 3B | 1.508 | 1.5162 | 1.53 | 1.5346 | 1.5625
15⁄8–6 | UN | 2A | 0.0025 | 1.6225 | 1.6043 | — | 1.5142 | 1.506 | 1.4246 | 2B | 1.445 | 1.475 | 1.5167 | 1.5274 | 1.625 | 15⁄8–6 | UN | 15⁄8–6 | UN | 2A | 15⁄8–6 UN 2A | 0.0025 | 1.6225 | 1.6043 | — | 1.5142 | 1.506 | 1.4246 | 2B | 1.445 | 1.475 | 1.5167 | 1.5274 | 1.625
3A | 0 | 1.625 | 1.6068 | — | 1.5167 | 1.5105 | 1.4271 | 3B | 1.445 | 1.4646 | 1.5167 | 1.5247 | 1.625 |  |  | 0 | 0 | 15⁄8–6 | UN | 3A | 15⁄8–6 UN 3A | 0 | 1.625 | 1.6068 | — | 1.5167 | 1.5105 | 1.4271 | 3B | 1.445 | 1.4646 | 1.5167 | 1.5247 | 1.625
15⁄8–8 | UN | 2A | 0.0022 | 1.6228 | 1.6078 | 1.6003 | 1.5416 | 1.5342 | 1.4784 | 2B | 1.49 | 1.515 | 1.5438 | 1.5535 | 1.625 | 15⁄8–8 | UN | 15⁄8–8 | UN | 2A | 15⁄8–8 UN 2A | 0.0022 | 1.6228 | 1.6078 | 1.6003 | 1.5416 | 1.5342 | 1.4784 | 2B | 1.49 | 1.515 | 1.5438 | 1.5535 | 1.625
3A | 0 | 1.625 | 1.61 | — | 1.5438 | 1.5382 | 1.4806 | 3B | 1.49 | 1.5047 | 1.5438 | 1.551 | 1.625 |  |  | 0 | 0 | 15⁄8–8 | UN | 3A | 15⁄8–8 UN 3A | 0 | 1.625 | 1.61 | — | 1.5438 | 1.5382 | 1.4806 | 3B | 1.49 | 1.5047 | 1.5438 | 1.551 | 1.625
15⁄8–10 | UNS | 2A | 0.0019 | 1.6231 | 1.6102 | — | 1.5581 | 1.5517 | 1.5041 | 2B | 1.517 | 1.538 | 1.56 | 1.5683 | 1.625 | 15⁄8–10 | UNS | 15⁄8–10 | UNS | 2A | 15⁄8–10 UNS 2A | 0.0019 | 1.6231 | 1.6102 | — | 1.5581 | 1.5517 | 1.5041 | 2B | 1.517 | 1.538 | 1.56 | 1.5683 | 1.625
15⁄8–12 | UN | 2A | 0.0018 | 1.6232 | 1.6118 | — | 1.5691 | 1.5632 | 1.524 | 2B | 1.535 | 1.553 | 1.5709 | 1.5785 | 1.625 | 15⁄8–12 | UN | 15⁄8–12 | UN | 2A | 15⁄8–12 UN 2A | 0.0018 | 1.6232 | 1.6118 | — | 1.5691 | 1.5632 | 1.524 | 2B | 1.535 | 1.553 | 1.5709 | 1.5785 | 1.625
3A | 0 | 1.625 | 1.6136 | — | 1.5709 | 1.5665 | 1.5258 | 3B | 1.535 | 1.5448 | 1.5709 | 1.5766 | 1.625 |  |  | 0 | 0 | 15⁄8–12 | UN | 3A | 15⁄8–12 UN 3A | 0 | 1.625 | 1.6136 | — | 1.5709 | 1.5665 | 1.5258 | 3B | 1.535 | 1.5448 | 1.5709 | 1.5766 | 1.625
15⁄8–14 | UNS | 2A | 0.0017 | 1.6233 | 1.613 | — | 1.5769 | 1.5714 | 1.5383 | 2B | 1.548 | 1.564 | 1.5786 | 1.5858 | 1.625 | 15⁄8–14 | UNS | 15⁄8–14 | UNS | 2A | 15⁄8–14 UNS 2A | 0.0017 | 1.6233 | 1.613 | — | 1.5769 | 1.5714 | 1.5383 | 2B | 1.548 | 1.564 | 1.5786 | 1.5858 | 1.625
15⁄8–16 | UN | 2A | 0.0016 | 1.6234 | 1.614 | — | 1.5828 | 1.5776 | 1.5489 | 2B | 1.557 | 1.571 | 1.5844 | 1.5912 | 1.625 | 15⁄8–16 | UN | 15⁄8–16 | UN | 2A | 15⁄8–16 UN 2A | 0.0016 | 1.6234 | 1.614 | — | 1.5828 | 1.5776 | 1.5489 | 2B | 1.557 | 1.571 | 1.5844 | 1.5912 | 1.625
3A | 0 | 1.625 | 1.6156 | — | 1.5844 | 1.5805 | 1.5505 | 3B | 1.557 | 1.5658 | 1.5844 | 1.5895 | 1.625 |  |  | 0 | 0 | 15⁄8–16 | UN | 3A | 15⁄8–16 UN 3A | 0 | 1.625 | 1.6156 | — | 1.5844 | 1.5805 | 1.5505 | 3B | 1.557 | 1.5658 | 1.5844 | 1.5895 | 1.625
15⁄8–18 | UNEF | 2A | 0.0015 | 1.6235 | 1.6148 | — | 1.5874 | 1.5824 | 1.5574 | 2B | 1.565 | 1.578 | 1.5889 | 1.5954 | 1.625 | 15⁄8–18 | UNEF | 15⁄8–18 | UNEF | 2A | 15⁄8–18 UNEF 2A | 0.0015 | 1.6235 | 1.6148 | — | 1.5874 | 1.5824 | 1.5574 | 2B | 1.565 | 1.578 | 1.5889 | 1.5954 | 1.625
3A | 0 | 1.625 | 1.6163 | — | 1.5889 | 1.5852 | 1.5589 | 3B | 1.565 | 1.573 | 1.5889 | 1.5937 | 1.625 |  |  | 0 | 0 | 15⁄8–18 | UNEF | 3A | 15⁄8–18 UNEF 3A | 0 | 1.625 | 1.6163 | — | 1.5889 | 1.5852 | 1.5589 | 3B | 1.565 | 1.573 | 1.5889 | 1.5937 | 1.625
15⁄8–20 | UN | 2A | 0.0014 | 1.6236 | 1.6155 | — | 1.5911 | 1.5863 | 1.5641 | 2B | 1.571 | 1.582 | 1.5925 | 1.5987 | 1.625 | 15⁄8–20 | UN | 15⁄8–20 | UN | 2A | 15⁄8–20 UN 2A | 0.0014 | 1.6236 | 1.6155 | — | 1.5911 | 1.5863 | 1.5641 | 2B | 1.571 | 1.582 | 1.5925 | 1.5987 | 1.625
3A | 0 | 1.625 | 1.6169 | — | 1.5925 | 1.5889 | 1.5655 | 3B | 1.571 | 1.5787 | 1.5925 | 1.5971 | 1.625 |  |  | 0 | 0 | 15⁄8–20 | UN | 3A | 15⁄8–20 UN 3A | 0 | 1.625 | 1.6169 | — | 1.5925 | 1.5889 | 1.5655 | 3B | 1.571 | 1.5787 | 1.5925 | 1.5971 | 1.625
15⁄8–24 | UNS | 2A | 0.0013 | 1.6237 | 1.6165 | — | 1.5966 | 1.5922 | 1.5741 | 2B | 1.58 | 1.59 | 1.5979 | 1.6037 | 1.625 | 15⁄8–24 | UNS | 15⁄8–24 | UNS | 2A | 15⁄8–24 UNS 2A | 0.0013 | 1.6237 | 1.6165 | — | 1.5966 | 1.5922 | 1.5741 | 2B | 1.58 | 1.59 | 1.5979 | 1.6037 | 1.625
111⁄16–6 | UN | 2A | 0.0025 | 1.685 | 1.6668 | — | 1.5767 | 1.5684 | 1.4866 | 2B | 1.507 | 1.538 | 1.5792 | 1.59 | 1.6875 | 111⁄16–6 | UN | 111⁄16–6 | UN | 2A | 111⁄16–6 UN 2A | 0.0025 | 1.685 | 1.6668 | — | 1.5767 | 1.5684 | 1.4866 | 2B | 1.507 | 1.538 | 1.5792 | 1.59 | 1.6875
3A | 0 | 1.6875 | 1.6693 | — | 1.5792 | 1.573 | 1.4891 | 3B | 1.507 | 1.5271 | 1.5792 | 1.5873 | 1.6875 |  |  | 0 | 0 | 111⁄16–6 | UN | 3A | 111⁄16–6 UN 3A | 0 | 1.6875 | 1.6693 | — | 1.5792 | 1.573 | 1.4891 | 3B | 1.507 | 1.5271 | 1.5792 | 1.5873 | 1.6875
111⁄16–8 | UN | 2A | 0.0022 | 1.6853 | 1.6703 | — | 1.6041 | 1.5966 | 1.5365 | 2B | 1.552 | 1.577 | 1.6063 | 1.616 | 1.6875 | 111⁄16–8 | UN | 111⁄16–8 | UN | 2A | 111⁄16–8 UN 2A | 0.0022 | 1.6853 | 1.6703 | — | 1.6041 | 1.5966 | 1.5365 | 2B | 1.552 | 1.577 | 1.6063 | 1.616 | 1.6875
3A | 0 | 1.6875 | 1.6725 | — | 1.6063 | 1.6007 | 1.5387 | 3B | 1.552 | 1.5672 | 1.6063 | 1.6136 | 1.6875 |  |  | 0 | 0 | 111⁄16–8 | UN | 3A | 111⁄16–8 UN 3A | 0 | 1.6875 | 1.6725 | — | 1.6063 | 1.6007 | 1.5387 | 3B | 1.552 | 1.5672 | 1.6063 | 1.6136 | 1.6875
111⁄16–12 | UN | 2A | 0.0018 | 1.6857 | 1.6743 | — | 1.6316 | 1.6256 | 1.5865 | 2B | 1.597 | 1.615 | 1.6334 | 1.6412 | 1.6875 | 111⁄16–12 | UN | 111⁄16–12 | UN | 2A | 111⁄16–12 UN 2A | 0.0018 | 1.6857 | 1.6743 | — | 1.6316 | 1.6256 | 1.5865 | 2B | 1.597 | 1.615 | 1.6334 | 1.6412 | 1.6875
3A | 0 | 1.6875 | 1.6761 | — | 1.6334 | 1.6289 | 1.5883 | 3B | 1.597 | 1.6073 | 1.6334 | 1.6392 | 1.6875 |  |  | 0 | 0 | 111⁄16–12 | UN | 3A | 111⁄16–12 UN 3A | 0 | 1.6875 | 1.6761 | — | 1.6334 | 1.6289 | 1.5883 | 3B | 1.597 | 1.6073 | 1.6334 | 1.6392 | 1.6875
111⁄16–16 | UN | 2A | 0.0016 | 1.6859 | 1.6765 | — | 1.6453 | 1.64 | 1.6114 | 2B | 1.62 | 1.634 | 1.6469 | 1.6538 | 1.6875 | 111⁄16–16 | UN | 111⁄16–16 | UN | 2A | 111⁄16–16 UN 2A | 0.0016 | 1.6859 | 1.6765 | — | 1.6453 | 1.64 | 1.6114 | 2B | 1.62 | 1.634 | 1.6469 | 1.6538 | 1.6875
3A | 0 | 1.6875 | 1.6781 | — | 1.6469 | 1.6429 | 1.613 | 3B | 1.62 | 1.6283 | 1.6469 | 1.6521 | 1.6875 |  |  | 0 | 0 | 111⁄16–16 | UN | 3A | 111⁄16–16 UN 3A | 0 | 1.6875 | 1.6781 | — | 1.6469 | 1.6429 | 1.613 | 3B | 1.62 | 1.6283 | 1.6469 | 1.6521 | 1.6875
111⁄16–18 | UNEF | 2A | 0.0015 | 1.686 | 1.6773 | — | 1.6499 | 1.6448 | 1.6199 | 2B | 1.627 | 1.64 | 1.6514 | 1.658 | 1.6875 | 111⁄16–18 | UNEF | 111⁄16–18 | UNEF | 2A | 111⁄16–18 UNEF 2A | 0.0015 | 1.686 | 1.6773 | — | 1.6499 | 1.6448 | 1.6199 | 2B | 1.627 | 1.64 | 1.6514 | 1.658 | 1.6875
3A | 0 | 1.6875 | 1.6788 | — | 1.6514 | 1.6476 | 1.6214 | 3B | 1.627 | 1.6355 | 1.6514 | 1.6563 | 1.6875 |  |  | 0 | 0 | 111⁄16–18 | UNEF | 3A | 111⁄16–18 UNEF 3A | 0 | 1.6875 | 1.6788 | — | 1.6514 | 1.6476 | 1.6214 | 3B | 1.627 | 1.6355 | 1.6514 | 1.6563 | 1.6875
111⁄16–20 | UN | 2A | 0.0015 | 1.686 | 1.6779 | — | 1.6535 | 1.6487 | 1.6265 | 2B | 1.633 | 1.645 | 1.655 | 1.6613 | 1.6875 | 111⁄16–20 | UN | 111⁄16–20 | UN | 2A | 111⁄16–20 UN 2A | 0.0015 | 1.686 | 1.6779 | — | 1.6535 | 1.6487 | 1.6265 | 2B | 1.633 | 1.645 | 1.655 | 1.6613 | 1.6875
3A | 0 | 1.6875 | 1.6794 | — | 1.655 | 1.6514 | 1.628 | 3B | 1.633 | 1.6412 | 1.655 | 1.6597 | 1.6875 |  |  | 0 | 0 | 111⁄16–20 | UN | 3A | 111⁄16–20 UN 3A | 0 | 1.6875 | 1.6794 | — | 1.655 | 1.6514 | 1.628 | 3B | 1.633 | 1.6412 | 1.655 | 1.6597 | 1.6875
13⁄4–5 | UNC | 1A | 0.0027 | 1.7473 | 1.7165 | — | 1.6174 | 1.604 | 1.5092 | 1B | 1.534 | 1.568 | 1.6201 | 1.6375 | 1.75 | 13⁄4–5 | UNC | 13⁄4–5 | UNC | 1A | 13⁄4–5 UNC 1A | 0.0027 | 1.7473 | 1.7165 | — | 1.6174 | 1.604 | 1.5092 | 1B | 1.534 | 1.568 | 1.6201 | 1.6375 | 1.75
2A | 0.0027 | 1.7473 | 1.7268 | 1.7165 | 1.6174 | 1.6085 | 1.5092 | 2B | 1.534 | 1.568 | 1.6201 | 1.6317 | 1.75 |  |  | 0 | 0 | 13⁄4–5 | UNC | 2A | 13⁄4–5 UNC 2A | 0.0027 | 1.7473 | 1.7268 | 1.7165 | 1.6174 | 1.6085 | 1.5092 | 2B | 1.534 | 1.568 | 1.6201 | 1.6317 | 1.75
3A | 0 | 1.75 | 1.7295 | — | 1.6201 | 1.6134 | 1.5119 | 3B | 1.534 | 1.5575 | 1.6201 | 1.6288 | 1.75 |  |  | 0 | 0 | 13⁄4–5 | UNC | 3A | 13⁄4–5 UNC 3A | 0 | 1.75 | 1.7295 | — | 1.6201 | 1.6134 | 1.5119 | 3B | 1.534 | 1.5575 | 1.6201 | 1.6288 | 1.75
13⁄4–6 | UN | 2A | 0.0025 | 1.7475 | 1.7293 | — | 1.6392 | 1.6309 | 1.5491 | 2B | 1.57 | 1.6 | 1.6417 | 1.6525 | 1.75 | 13⁄4–6 | UN | 13⁄4–6 | UN | 2A | 13⁄4–6 UN 2A | 0.0025 | 1.7475 | 1.7293 | — | 1.6392 | 1.6309 | 1.5491 | 2B | 1.57 | 1.6 | 1.6417 | 1.6525 | 1.75
3A | 0 | 1.75 | 1.7318 | — | 1.6417 | 1.6354 | 1.5516 | 3B | 1.57 | 1.5896 | 1.6417 | 1.6498 | 1.75 |  |  | 0 | 0 | 13⁄4–6 | UN | 3A | 13⁄4–6 UN 3A | 0 | 1.75 | 1.7318 | — | 1.6417 | 1.6354 | 1.5516 | 3B | 1.57 | 1.5896 | 1.6417 | 1.6498 | 1.75
13⁄4–8 | UN | 2A | 0.0023 | 1.7477 | 1.7327 | 1.7252 | 1.6665 | 1.659 | 1.5989 | 2B | 1.615 | 1.64 | 1.6688 | 1.6786 | 1.75 | 13⁄4–8 | UN | 13⁄4–8 | UN | 2A | 13⁄4–8 UN 2A | 0.0023 | 1.7477 | 1.7327 | 1.7252 | 1.6665 | 1.659 | 1.5989 | 2B | 1.615 | 1.64 | 1.6688 | 1.6786 | 1.75
3A | 0 | 1.75 | 1.735 | — | 1.6688 | 1.6632 | 1.6012 | 3B | 1.615 | 1.6297 | 1.6688 | 1.6762 | 1.75 |  |  | 0 | 0 | 13⁄4–8 | UN | 3A | 13⁄4–8 UN 3A | 0 | 1.75 | 1.735 | — | 1.6688 | 1.6632 | 1.6012 | 3B | 1.615 | 1.6297 | 1.6688 | 1.6762 | 1.75
13⁄4–10 | UNS | 2A | 0.0019 | 1.7481 | 1.7352 | — | 1.6831 | 1.6766 | 1.6291 | 2B | 1.642 | 1.663 | 1.685 | 1.6934 | 1.75 | 13⁄4–10 | UNS | 13⁄4–10 | UNS | 2A | 13⁄4–10 UNS 2A | 0.0019 | 1.7481 | 1.7352 | — | 1.6831 | 1.6766 | 1.6291 | 2B | 1.642 | 1.663 | 1.685 | 1.6934 | 1.75
13⁄4–12 | UN | 2A | 0.0018 | 1.7482 | 1.7368 | — | 1.6941 | 1.6881 | 1.649 | 2B | 1.66 | 1.678 | 1.6959 | 1.7037 | 1.75 | 13⁄4–12 | UN | 13⁄4–12 | UN | 2A | 13⁄4–12 UN 2A | 0.0018 | 1.7482 | 1.7368 | — | 1.6941 | 1.6881 | 1.649 | 2B | 1.66 | 1.678 | 1.6959 | 1.7037 | 1.75
3A | 0 | 1.75 | 1.7386 | — | 1.6959 | 1.6914 | 1.6508 | 3B | 1.66 | 1.6698 | 1.6959 | 1.7017 | 1.75 |  |  | 0 | 0 | 13⁄4–12 | UN | 3A | 13⁄4–12 UN 3A | 0 | 1.75 | 1.7386 | — | 1.6959 | 1.6914 | 1.6508 | 3B | 1.66 | 1.6698 | 1.6959 | 1.7017 | 1.75
13⁄4–14 | UNS | 2A | 0.0017 | 1.7483 | 1.738 | — | 1.7019 | 1.6963 | 1.6632 | 2B | 1.673 | 1.688 | 1.7036 | 1.7109 | 1.75 | 13⁄4–14 | UNS | 13⁄4–14 | UNS | 2A | 13⁄4–14 UNS 2A | 0.0017 | 1.7483 | 1.738 | — | 1.7019 | 1.6963 | 1.6632 | 2B | 1.673 | 1.688 | 1.7036 | 1.7109 | 1.75
13⁄4–16 | UN | 2A | 0.0016 | 1.7484 | 1.739 | — | 1.7078 | 1.7025 | 1.6739 | 2B | 1.682 | 1.696 | 1.7094 | 1.7163 | 1.75 | 13⁄4–16 | UN | 13⁄4–16 | UN | 2A | 13⁄4–16 UN 2A | 0.0016 | 1.7484 | 1.739 | — | 1.7078 | 1.7025 | 1.6739 | 2B | 1.682 | 1.696 | 1.7094 | 1.7163 | 1.75
3A | 0 | 1.75 | 1.7406 | — | 1.7094 | 1.7054 | 1.6755 | 3B | 1.682 | 1.6908 | 1.7094 | 1.7146 | 1.75 |  |  | 0 | 0 | 13⁄4–16 | UN | 3A | 13⁄4–16 UN 3A | 0 | 1.75 | 1.7406 | — | 1.7094 | 1.7054 | 1.6755 | 3B | 1.682 | 1.6908 | 1.7094 | 1.7146 | 1.75
13⁄4–18 | UNS | 2A | 0.0015 | 1.7485 | 1.7398 | — | 1.7124 | 1.7073 | 1.6824 | 2B | 1.69 | 1.703 | 1.7139 | 1.7205 | 1.75 | 13⁄4–18 | UNS | 13⁄4–18 | UNS | 2A | 13⁄4–18 UNS 2A | 0.0015 | 1.7485 | 1.7398 | — | 1.7124 | 1.7073 | 1.6824 | 2B | 1.69 | 1.703 | 1.7139 | 1.7205 | 1.75
13⁄4–20 | UN | 2A | 0.0015 | 1.7485 | 1.7404 | — | 1.716 | 1.7112 | 1.689 | 2B | 1.696 | 1.707 | 1.7175 | 1.7238 | 1.75 | 13⁄4–20 | UN | 13⁄4–20 | UN | 2A | 13⁄4–20 UN 2A | 0.0015 | 1.7485 | 1.7404 | — | 1.716 | 1.7112 | 1.689 | 2B | 1.696 | 1.707 | 1.7175 | 1.7238 | 1.75
3A | 0 | 1.75 | 1.7419 | — | 1.7175 | 1.7139 | 1.6905 | 3B | 1.696 | 1.7037 | 1.7175 | 1.7222 | 1.75 |  |  | 0 | 0 | 13⁄4–20 | UN | 3A | 13⁄4–20 UN 3A | 0 | 1.75 | 1.7419 | — | 1.7175 | 1.7139 | 1.6905 | 3B | 1.696 | 1.7037 | 1.7175 | 1.7222 | 1.75
113⁄16–6 | UN | 2A | 0.0025 | 1.81 | 1.7918 | — | 1.7017 | 1.6933 | 1.6116 | 2B | 1.632 | 1.663 | 1.7042 | 1.7151 | 1.8125 | 113⁄16–6 | UN | 113⁄16–6 | UN | 2A | 113⁄16–6 UN 2A | 0.0025 | 1.81 | 1.7918 | — | 1.7017 | 1.6933 | 1.6116 | 2B | 1.632 | 1.663 | 1.7042 | 1.7151 | 1.8125
3A | 0 | 1.8125 | 1.7943 | — | 1.7042 | 1.6979 | 1.6141 | 3B | 1.632 | 1.6521 | 1.7042 | 1.7124 | 1.8125 |  |  | 0 | 0 | 113⁄16–6 | UN | 3A | 113⁄16–6 UN 3A | 0 | 1.8125 | 1.7943 | — | 1.7042 | 1.6979 | 1.6141 | 3B | 1.632 | 1.6521 | 1.7042 | 1.7124 | 1.8125
113⁄16–8 | UN | 2A | 0.0023 | 1.8102 | 1.7952 | — | 1.729 | 1.7214 | 1.6614 | 2B | 1.677 | 1.702 | 1.7313 | 1.7412 | 1.8125 | 113⁄16–8 | UN | 113⁄16–8 | UN | 2A | 113⁄16–8 UN 2A | 0.0023 | 1.8102 | 1.7952 | — | 1.729 | 1.7214 | 1.6614 | 2B | 1.677 | 1.702 | 1.7313 | 1.7412 | 1.8125
3A | 0 | 1.8125 | 1.7975 | — | 1.7313 | 1.7256 | 1.6637 | 3B | 1.677 | 1.6922 | 1.7313 | 1.7387 | 1.8125 |  |  | 0 | 0 | 113⁄16–8 | UN | 3A | 113⁄16–8 UN 3A | 0 | 1.8125 | 1.7975 | — | 1.7313 | 1.7256 | 1.6637 | 3B | 1.677 | 1.6922 | 1.7313 | 1.7387 | 1.8125
113⁄16–12 | UN | 2A | 0.0018 | 1.8107 | 1.7993 | — | 1.7566 | 1.7506 | 1.7115 | 2B | 1.722 | 1.74 | 1.7584 | 1.7662 | 1.8125 | 113⁄16–12 | UN | 113⁄16–12 | UN | 2A | 113⁄16–12 UN 2A | 0.0018 | 1.8107 | 1.7993 | — | 1.7566 | 1.7506 | 1.7115 | 2B | 1.722 | 1.74 | 1.7584 | 1.7662 | 1.8125
3A | 0 | 1.8125 | 1.8011 | — | 1.7584 | 1.7539 | 1.7133 | 3B | 1.722 | 1.7323 | 1.7584 | 1.7642 | 1.8125 |  |  | 0 | 0 | 113⁄16–12 | UN | 3A | 113⁄16–12 UN 3A | 0 | 1.8125 | 1.8011 | — | 1.7584 | 1.7539 | 1.7133 | 3B | 1.722 | 1.7323 | 1.7584 | 1.7642 | 1.8125
113⁄16–16 | UN | 2A | 0.0016 | 1.8109 | 1.8015 | — | 1.7703 | 1.765 | 1.7364 | 2B | 1.745 | 1.759 | 1.7719 | 1.7788 | 1.8125 | 113⁄16–16 | UN | 113⁄16–16 | UN | 2A | 113⁄16–16 UN 2A | 0.0016 | 1.8109 | 1.8015 | — | 1.7703 | 1.765 | 1.7364 | 2B | 1.745 | 1.759 | 1.7719 | 1.7788 | 1.8125
3A | 0 | 1.8125 | 1.8031 | — | 1.7719 | 1.7679 | 1.738 | 3B | 1.745 | 1.7533 | 1.7719 | 1.7771 | 1.8125 |  |  | 0 | 0 | 113⁄16–16 | UN | 3A | 113⁄16–16 UN 3A | 0 | 1.8125 | 1.8031 | — | 1.7719 | 1.7679 | 1.738 | 3B | 1.745 | 1.7533 | 1.7719 | 1.7771 | 1.8125
113⁄16–20 | UN | 2A | 0.0015 | 1.811 | 1.8029 | — | 1.7785 | 1.7737 | 1.7515 | 2B | 1.758 | 1.77 | 1.78 | 1.7863 | 1.8125 | 113⁄16–20 | UN | 113⁄16–20 | UN | 2A | 113⁄16–20 UN 2A | 0.0015 | 1.811 | 1.8029 | — | 1.7785 | 1.7737 | 1.7515 | 2B | 1.758 | 1.77 | 1.78 | 1.7863 | 1.8125
3A | 0 | 1.8125 | 1.8044 | — | 1.78 | 1.7764 | 1.753 | 3B | 1.758 | 1.7662 | 1.78 | 1.7847 | 1.8125 |  |  | 0 | 0 | 113⁄16–20 | UN | 3A | 113⁄16–20 UN 3A | 0 | 1.8125 | 1.8044 | — | 1.78 | 1.7764 | 1.753 | 3B | 1.758 | 1.7662 | 1.78 | 1.7847 | 1.8125
17⁄8–6 | UN | 2A | 0.0025 | 1.8725 | 1.8543 | — | 1.7642 | 1.7558 | 1.6741 | 2B | 1.695 | 1.725 | 1.7667 | 1.7777 | 1.875 | 17⁄8–6 | UN | 17⁄8–6 | UN | 2A | 17⁄8–6 UN 2A | 0.0025 | 1.8725 | 1.8543 | — | 1.7642 | 1.7558 | 1.6741 | 2B | 1.695 | 1.725 | 1.7667 | 1.7777 | 1.875
3A | 0 | 1.875 | 1.8568 | — | 1.7667 | 1.7604 | 1.6766 | 3B | 1.695 | 1.7146 | 1.7667 | 1.7749 | 1.875 |  |  | 0 | 0 | 17⁄8–6 | UN | 3A | 17⁄8–6 UN 3A | 0 | 1.875 | 1.8568 | — | 1.7667 | 1.7604 | 1.6766 | 3B | 1.695 | 1.7146 | 1.7667 | 1.7749 | 1.875
17⁄8–8 | UN | 2A | 0.0023 | 1.8727 | 1.8577 | 1.8502 | 1.7915 | 1.7838 | 1.7239 | 2B | 1.74 | 1.765 | 1.7938 | 1.8038 | 1.875 | 17⁄8–8 | UN | 17⁄8–8 | UN | 2A | 17⁄8–8 UN 2A | 0.0023 | 1.8727 | 1.8577 | 1.8502 | 1.7915 | 1.7838 | 1.7239 | 2B | 1.74 | 1.765 | 1.7938 | 1.8038 | 1.875
3A | 0 | 1.875 | 1.86 | — | 1.7938 | 1.7881 | 1.7262 | 3B | 1.74 | 1.7547 | 1.7938 | 1.8013 | 1.875 |  |  | 0 | 0 | 17⁄8–8 | UN | 3A | 17⁄8–8 UN 3A | 0 | 1.875 | 1.86 | — | 1.7938 | 1.7881 | 1.7262 | 3B | 1.74 | 1.7547 | 1.7938 | 1.8013 | 1.875
17⁄8–10 | UNS | 2A | 0.0019 | 1.8731 | 1.8602 | — | 1.8081 | 1.8016 | 1.7541 | 2B | 1.767 | 1.788 | 1.81 | 1.8184 | 1.875 | 17⁄8–10 | UNS | 17⁄8–10 | UNS | 2A | 17⁄8–10 UNS 2A | 0.0019 | 1.8731 | 1.8602 | — | 1.8081 | 1.8016 | 1.7541 | 2B | 1.767 | 1.788 | 1.81 | 1.8184 | 1.875
17⁄8–12 | UN | 2A | 0.0018 | 1.8732 | 1.8618 | — | 1.8191 | 1.8131 | 1.774 | 2B | 1.785 | 1.803 | 1.8209 | 1.8287 | 1.875 | 17⁄8–12 | UN | 17⁄8–12 | UN | 2A | 17⁄8–12 UN 2A | 0.0018 | 1.8732 | 1.8618 | — | 1.8191 | 1.8131 | 1.774 | 2B | 1.785 | 1.803 | 1.8209 | 1.8287 | 1.875
3A | 0 | 1.875 | 1.8636 | — | 1.8209 | 1.8164 | 1.7758 | 3B | 1.785 | 1.7948 | 1.8209 | 1.8267 | 1.875 |  |  | 0 | 0 | 17⁄8–12 | UN | 3A | 17⁄8–12 UN 3A | 0 | 1.875 | 1.8636 | — | 1.8209 | 1.8164 | 1.7758 | 3B | 1.785 | 1.7948 | 1.8209 | 1.8267 | 1.875
17⁄8–14 | UNS | 2A | 0.0017 | 1.8733 | 1.863 | — | 1.8269 | 1.8213 | 1.7883 | 2B | 1.798 | 1.814 | 1.8286 | 1.8359 | 1.875 | 17⁄8–14 | UNS | 17⁄8–14 | UNS | 2A | 17⁄8–14 UNS 2A | 0.0017 | 1.8733 | 1.863 | — | 1.8269 | 1.8213 | 1.7883 | 2B | 1.798 | 1.814 | 1.8286 | 1.8359 | 1.875
17⁄8–16 | UN | 2A | 0.0016 | 1.8734 | 1.864 | — | 1.8328 | 1.8275 | 1.7989 | 2B | 1.807 | 1.821 | 1.8344 | 1.8413 | 1.875 | 17⁄8–16 | UN | 17⁄8–16 | UN | 2A | 17⁄8–16 UN 2A | 0.0016 | 1.8734 | 1.864 | — | 1.8328 | 1.8275 | 1.7989 | 2B | 1.807 | 1.821 | 1.8344 | 1.8413 | 1.875
3A | 0 | 1.875 | 1.8656 | — | 1.8344 | 1.8304 | 1.8005 | 3B | 1.807 | 1.8158 | 1.8344 | 1.8396 | 1.875 |  |  | 0 | 0 | 17⁄8–16 | UN | 3A | 17⁄8–16 UN 3A | 0 | 1.875 | 1.8656 | — | 1.8344 | 1.8304 | 1.8005 | 3B | 1.807 | 1.8158 | 1.8344 | 1.8396 | 1.875
17⁄8–18 | UNS | 2A | 0.0015 | 1.8735 | 1.8648 | — | 1.8374 | 1.8323 | 1.8074 | 2B | 1.815 | 1.828 | 1.8389 | 1.8455 | 1.875 | 17⁄8–18 | UNS | 17⁄8–18 | UNS | 2A | 17⁄8–18 UNS 2A | 0.0015 | 1.8735 | 1.8648 | — | 1.8374 | 1.8323 | 1.8074 | 2B | 1.815 | 1.828 | 1.8389 | 1.8455 | 1.875
17⁄8–20 | UN | 2A | 0.0015 | 1.8735 | 1.8654 | — | 1.841 | 1.8362 | 1.814 | 2B | 1.821 | 1.832 | 1.8425 | 1.8488 | 1.875 | 17⁄8–20 | UN | 17⁄8–20 | UN | 2A | 17⁄8–20 UN 2A | 0.0015 | 1.8735 | 1.8654 | — | 1.841 | 1.8362 | 1.814 | 2B | 1.821 | 1.832 | 1.8425 | 1.8488 | 1.875
3A | 0 | 1.875 | 1.8669 | — | 1.8425 | 1.8389 | 1.8155 | 3B | 1.821 | 1.8287 | 1.8425 | 1.8472 | 1.875 |  |  | 0 | 0 | 17⁄8–20 | UN | 3A | 17⁄8–20 UN 3A | 0 | 1.875 | 1.8669 | — | 1.8425 | 1.8389 | 1.8155 | 3B | 1.821 | 1.8287 | 1.8425 | 1.8472 | 1.875
115⁄16–6 | UN | 2A | 0.0026 | 1.9349 | 1.9167 | — | 1.8266 | 1.8181 | 1.7365 | 2B | 1.757 | 1.788 | 1.8292 | 1.8403 | 1.9375 | 115⁄16–6 | UN | 115⁄16–6 | UN | 2A | 115⁄16–6 UN 2A | 0.0026 | 1.9349 | 1.9167 | — | 1.8266 | 1.8181 | 1.7365 | 2B | 1.757 | 1.788 | 1.8292 | 1.8403 | 1.9375
3A | 0 | 1.9375 | 1.9193 | — | 1.8292 | 1.8228 | 1.7391 | 3B | 1.757 | 1.7771 | 1.8292 | 1.8375 | 1.9375 |  |  | 0 | 0 | 115⁄16–6 | UN | 3A | 115⁄16–6 UN 3A | 0 | 1.9375 | 1.9193 | — | 1.8292 | 1.8228 | 1.7391 | 3B | 1.757 | 1.7771 | 1.8292 | 1.8375 | 1.9375
115⁄16–8 | UN | 2A | 0.0023 | 1.9352 | 1.9202 | — | 1.854 | 1.8463 | 1.7864 | 2B | 1.802 | 1.827 | 1.8563 | 1.8663 | 1.9375 | 115⁄16–8 | UN | 115⁄16–8 | UN | 2A | 115⁄16–8 UN 2A | 0.0023 | 1.9352 | 1.9202 | — | 1.854 | 1.8463 | 1.7864 | 2B | 1.802 | 1.827 | 1.8563 | 1.8663 | 1.9375
3A | 0 | 1.9375 | 1.9225 | — | 1.8563 | 1.8505 | 1.7887 | 3B | 1.802 | 1.8172 | 1.8563 | 1.8638 | 1.9375 |  |  | 0 | 0 | 115⁄16–8 | UN | 3A | 115⁄16–8 UN 3A | 0 | 1.9375 | 1.9225 | — | 1.8563 | 1.8505 | 1.7887 | 3B | 1.802 | 1.8172 | 1.8563 | 1.8638 | 1.9375
115⁄16–12 | UN | 2A | 0.0018 | 1.9357 | 1.9243 | — | 1.8816 | 1.8755 | 1.8365 | 2B | 1.847 | 1.865 | 1.8834 | 1.8913 | 1.9375 | 115⁄16–12 | UN | 115⁄16–12 | UN | 2A | 115⁄16–12 UN 2A | 0.0018 | 1.9357 | 1.9243 | — | 1.8816 | 1.8755 | 1.8365 | 2B | 1.847 | 1.865 | 1.8834 | 1.8913 | 1.9375
3A | 0 | 1.9375 | 1.9261 | — | 1.8834 | 1.8789 | 1.8383 | 3B | 1.847 | 1.8573 | 1.8834 | 1.8893 | 1.9375 |  |  | 0 | 0 | 115⁄16–12 | UN | 3A | 115⁄16–12 UN 3A | 0 | 1.9375 | 1.9261 | — | 1.8834 | 1.8789 | 1.8383 | 3B | 1.847 | 1.8573 | 1.8834 | 1.8893 | 1.9375
115⁄16–16 | UN | 2A | 0.0016 | 1.9359 | 1.9265 | — | 1.8953 | 1.8899 | 1.8614 | 2B | 1.87 | 1.884 | 1.8969 | 1.9039 | 1.9375 | 115⁄16–16 | UN | 115⁄16–16 | UN | 2A | 115⁄16–16 UN 2A | 0.0016 | 1.9359 | 1.9265 | — | 1.8953 | 1.8899 | 1.8614 | 2B | 1.87 | 1.884 | 1.8969 | 1.9039 | 1.9375
3A | 0 | 1.9375 | 1.9281 | — | 1.8969 | 1.8929 | 1.863 | 3B | 1.87 | 1.8783 | 1.8969 | 1.9021 | 1.9375 |  |  | 0 | 0 | 115⁄16–16 | UN | 3A | 115⁄16–16 UN 3A | 0 | 1.9375 | 1.9281 | — | 1.8969 | 1.8929 | 1.863 | 3B | 1.87 | 1.8783 | 1.8969 | 1.9021 | 1.9375
115⁄16–20 | UN | 2A | 0.0015 | 1.936 | 1.9279 | — | 1.9035 | 1.8986 | 1.8765 | 2B | 1.883 | 1.895 | 1.905 | 1.9114 | 1.9375 | 115⁄16–20 | UN | 115⁄16–20 | UN | 2A | 115⁄16–20 UN 2A | 0.0015 | 1.936 | 1.9279 | — | 1.9035 | 1.8986 | 1.8765 | 2B | 1.883 | 1.895 | 1.905 | 1.9114 | 1.9375
3A | 0 | 1.9375 | 1.9294 | — | 1.905 | 1.9013 | 1.878 | 3B | 1.883 | 1.8912 | 1.905 | 1.9098 | 1.9375 |  |  | 0 | 0 | 115⁄16–20 | UN | 3A | 115⁄16–20 UN 3A | 0 | 1.9375 | 1.9294 | — | 1.905 | 1.9013 | 1.878 | 3B | 1.883 | 1.8912 | 1.905 | 1.9098 | 1.9375
2–41⁄2 | UNC | 1A | 0.0029 | 1.9971 | 1.9641 | — | 1.8528 | 1.8385 | 1.7324 | 1B | 1.759 | 1.795 | 1.8557 | 1.8743 | 2 | 2–41⁄2 | UNC | 2–41⁄2 | UNC | 1A | 2–41⁄2 UNC 1A | 0.0029 | 1.9971 | 1.9641 | — | 1.8528 | 1.8385 | 1.7324 | 1B | 1.759 | 1.795 | 1.8557 | 1.8743 | 2
2A | 0.0029 | 1.9971 | 1.9751 | 1.9641 | 1.8528 | 1.8433 | 1.7324 | 2B | 1.759 | 1.795 | 1.8557 | 1.8681 | 2 |  |  | 0 | 0 | 2–41⁄2 | UNC | 2A | 2–41⁄2 UNC 2A | 0.0029 | 1.9971 | 1.9751 | 1.9641 | 1.8528 | 1.8433 | 1.7324 | 2B | 1.759 | 1.795 | 1.8557 | 1.8681 | 2
3A | 0 | 2 | 1.978 | — | 1.8557 | 1.8486 | 1.7353 | 3B | 1.759 | 1.7861 | 1.8557 | 1.865 | 2 |  |  | 0 | 0 | 2–41⁄2 | UNC | 3A | 2–41⁄2 UNC 3A | 0 | 2 | 1.978 | — | 1.8557 | 1.8486 | 1.7353 | 3B | 1.759 | 1.7861 | 1.8557 | 1.865 | 2
2–6 | UN | 2A | 0.0026 | 1.9974 | 1.9792 | — | 1.8891 | 1.8805 | 1.799 | 2B | 1.82 | 1.85 | 1.8917 | 1.9028 | 2 | 2–6 | UN | 2–6 | UN | 2A | 2–6 UN 2A | 0.0026 | 1.9974 | 1.9792 | — | 1.8891 | 1.8805 | 1.799 | 2B | 1.82 | 1.85 | 1.8917 | 1.9028 | 2
3A | 0 | 2 | 1.9818 | — | 1.8917 | 1.8853 | 1.8016 | 3B | 1.82 | 1.8396 | 1.8917 | 1.9 | 2 |  |  | 0 | 0 | 2–6 | UN | 3A | 2–6 UN 3A | 0 | 2 | 1.9818 | — | 1.8917 | 1.8853 | 1.8016 | 3B | 1.82 | 1.8396 | 1.8917 | 1.9 | 2
2–8 | UN | 2A | 0.0023 | 1.9977 | 1.9827 | 1.9752 | 1.9165 | 1.9087 | 1.8489 | 2B | 1.865 | 1.89 | 1.9188 | 1.9289 | 2 | 2–8 | UN | 2–8 | UN | 2A | 2–8 UN 2A | 0.0023 | 1.9977 | 1.9827 | 1.9752 | 1.9165 | 1.9087 | 1.8489 | 2B | 1.865 | 1.89 | 1.9188 | 1.9289 | 2
3A | 0 | 2 | 1.985 | — | 1.9188 | 1.913 | 1.8512 | 3B | 1.865 | 1.8797 | 1.9188 | 1.9264 | 2 |  |  | 0 | 0 | 2–8 | UN | 3A | 2–8 UN 3A | 0 | 2 | 1.985 | — | 1.9188 | 1.913 | 1.8512 | 3B | 1.865 | 1.8797 | 1.9188 | 1.9264 | 2
2–10 | UNS | 2A | 0.002 | 1.998 | 1.9851 | — | 1.933 | 1.9265 | 1.879 | 2B | 1.892 | 1.913 | 1.935 | 1.9435 | 2 | 2–10 | UNS | 2–10 | UNS | 2A | 2–10 UNS 2A | 0.002 | 1.998 | 1.9851 | — | 1.933 | 1.9265 | 1.879 | 2B | 1.892 | 1.913 | 1.935 | 1.9435 | 2
2–12 | UN | 2A | 0.0018 | 1.9982 | 1.9868 | — | 1.9441 | 1.938 | 1.899 | 2B | 1.91 | 1.928 | 1.9459 | 1.9538 | 2 | 2–12 | UN | 2–12 | UN | 2A | 2–12 UN 2A | 0.0018 | 1.9982 | 1.9868 | — | 1.9441 | 1.938 | 1.899 | 2B | 1.91 | 1.928 | 1.9459 | 1.9538 | 2
3A | 0 | 2 | 1.9886 | — | 1.9459 | 1.9414 | 1.9008 | 3B | 1.91 | 1.9198 | 1.9459 | 1.9518 | 2 |  |  | 0 | 0 | 2–12 | UN | 3A | 2–12 UN 3A | 0 | 2 | 1.9886 | — | 1.9459 | 1.9414 | 1.9008 | 3B | 1.91 | 1.9198 | 1.9459 | 1.9518 | 2
2–14 | UNS | 2A | 0.0017 | 1.9983 | 1.988 | — | 1.9519 | 1.9462 | 1.9133 | 2B | 1.923 | 1.938 | 1.9536 | 1.961 | 2 | 2–14 | UNS | 2–14 | UNS | 2A | 2–14 UNS 2A | 0.0017 | 1.9983 | 1.988 | — | 1.9519 | 1.9462 | 1.9133 | 2B | 1.923 | 1.938 | 1.9536 | 1.961 | 2
2–16 | UN | 2A | 0.0016 | 1.9984 | 1.989 | — | 1.9578 | 1.9524 | 1.9239 | 2B | 1.932 | 1.946 | 1.9594 | 1.9664 | 2 | 2–16 | UN | 2–16 | UN | 2A | 2–16 UN 2A | 0.0016 | 1.9984 | 1.989 | — | 1.9578 | 1.9524 | 1.9239 | 2B | 1.932 | 1.946 | 1.9594 | 1.9664 | 2
3A | 0 | 2 | 1.9906 | — | 1.9594 | 1.9554 | 1.9255 | 3B | 1.932 | 1.9408 | 1.9594 | 1.9646 | 2 |  |  | 0 | 0 | 2–16 | UN | 3A | 2–16 UN 3A | 0 | 2 | 1.9906 | — | 1.9594 | 1.9554 | 1.9255 | 3B | 1.932 | 1.9408 | 1.9594 | 1.9646 | 2
2–18 | UNS | 2A | 0.0015 | 1.9985 | 1.9898 | — | 1.9624 | 1.9573 | 1.9324 | 2B | 1.94 | 1.953 | 1.9639 | 1.9706 | 2 | 2–18 | UNS | 2–18 | UNS | 2A | 2–18 UNS 2A | 0.0015 | 1.9985 | 1.9898 | — | 1.9624 | 1.9573 | 1.9324 | 2B | 1.94 | 1.953 | 1.9639 | 1.9706 | 2
2–20 | UN | 2A | 0.0015 | 1.9985 | 1.9904 | — | 1.966 | 1.9611 | 1.939 | 2B | 1.946 | 1.957 | 1.9675 | 1.9739 | 2 | 2–20 | UN | 2–20 | UN | 2A | 2–20 UN 2A | 0.0015 | 1.9985 | 1.9904 | — | 1.966 | 1.9611 | 1.939 | 2B | 1.946 | 1.957 | 1.9675 | 1.9739 | 2
3A | 0 | 2 | 1.9919 | — | 1.9675 | 1.9638 | 1.9405 | 3B | 1.946 | 1.9537 | 1.9675 | 1.9723 | 2 |  |  | 0 | 0 | 2–20 | UN | 3A | 2–20 UN 3A | 0 | 2 | 1.9919 | — | 1.9675 | 1.9638 | 1.9405 | 3B | 1.946 | 1.9537 | 1.9675 | 1.9723 | 2
21⁄16–16 | UNS | 2A | 0.0016 | 2.0609 | 2.0515 | — | 2.0203 | 2.0149 | 1.9864 | 2B | 1.995 | 2.009 | 2.0219 | 2.0289 | 2.0625 | 21⁄16–16 | UNS | 21⁄16–16 | UNS | 2A | 21⁄16–16 UNS 2A | 0.0016 | 2.0609 | 2.0515 | — | 2.0203 | 2.0149 | 1.9864 | 2B | 1.995 | 2.009 | 2.0219 | 2.0289 | 2.0625
3A | 0 | 2.0625 | 2.0531 | — | 2.0219 | 2.0179 | 1.988 | 3B | 1.995 | 2.0033 | 2.0219 | 2.0271 | 2.0625 |  |  | 0 | 0 | 21⁄16–16 | UNS | 3A | 21⁄16–16 UNS 3A | 0 | 2.0625 | 2.0531 | — | 2.0219 | 2.0179 | 1.988 | 3B | 1.995 | 2.0033 | 2.0219 | 2.0271 | 2.0625
21⁄8–6 | UN | 2A | 0.0026 | 2.1224 | 2.1042 | — | 2.0141 | 2.0054 | 1.924 | 2B | 1.945 | 1.975 | 2.0167 | 2.028 | 2.125 | 21⁄8–6 | UN | 21⁄8–6 | UN | 2A | 21⁄8–6 UN 2A | 0.0026 | 2.1224 | 2.1042 | — | 2.0141 | 2.0054 | 1.924 | 2B | 1.945 | 1.975 | 2.0167 | 2.028 | 2.125
3A | 0 | 2.125 | 2.1068 | — | 2.0167 | 2.0102 | 1.9266 | 3B | 1.945 | 1.9646 | 2.0167 | 2.0251 | 2.125 |  |  | 0 | 0 | 21⁄8–6 | UN | 3A | 21⁄8–6 UN 3A | 0 | 2.125 | 2.1068 | — | 2.0167 | 2.0102 | 1.9266 | 3B | 1.945 | 1.9646 | 2.0167 | 2.0251 | 2.125
21⁄8–8 | UN | 2A | 0.0024 | 2.1226 | 2.1076 | 2.1001 | 2.0414 | 2.0335 | 1.9738 | 2B | 1.99 | 2.015 | 2.0438 | 2.054 | 2.125 | 21⁄8–8 | UN | 21⁄8–8 | UN | 2A | 21⁄8–8 UN 2A | 0.0024 | 2.1226 | 2.1076 | 2.1001 | 2.0414 | 2.0335 | 1.9738 | 2B | 1.99 | 2.015 | 2.0438 | 2.054 | 2.125
3A | 0 | 2.125 | 2.11 | — | 2.0438 | 2.0379 | 1.9762 | 3B | 1.99 | 2.0047 | 2.0438 | 2.0515 | 2.125 |  |  | 0 | 0 | 21⁄8–8 | UN | 3A | 21⁄8–8 UN 3A | 0 | 2.125 | 2.11 | — | 2.0438 | 2.0379 | 1.9762 | 3B | 1.99 | 2.0047 | 2.0438 | 2.0515 | 2.125
21⁄8–12 | UN | 2A | 0.0018 | 2.1232 | 2.1118 | — | 2.0691 | 2.063 | 2.024 | 2B | 2.035 | 2.053 | 2.0709 | 2.0788 | 2.125 | 21⁄8–12 | UN | 21⁄8–12 | UN | 2A | 21⁄8–12 UN 2A | 0.0018 | 2.1232 | 2.1118 | — | 2.0691 | 2.063 | 2.024 | 2B | 2.035 | 2.053 | 2.0709 | 2.0788 | 2.125
3A | 0 | 2.125 | 2.1136 | — | 2.0709 | 2.0664 | 2.0258 | 3B | 2.035 | 2.0448 | 2.0709 | 2.0768 | 2.125 |  |  | 0 | 0 | 21⁄8–12 | UN | 3A | 21⁄8–12 UN 3A | 0 | 2.125 | 2.1136 | — | 2.0709 | 2.0664 | 2.0258 | 3B | 2.035 | 2.0448 | 2.0709 | 2.0768 | 2.125
21⁄8–16 | UN | 2A | 0.0016 | 2.1234 | 2.114 | — | 2.0828 | 2.0774 | 2.0489 | 2B | 2.057 | 2.071 | 2.0844 | 2.0914 | 2.125 | 21⁄8–16 | UN | 21⁄8–16 | UN | 2A | 21⁄8–16 UN 2A | 0.0016 | 2.1234 | 2.114 | — | 2.0828 | 2.0774 | 2.0489 | 2B | 2.057 | 2.071 | 2.0844 | 2.0914 | 2.125
3A | 0 | 2.125 | 2.1156 | — | 2.0844 | 2.0803 | 2.0505 | 3B | 2.057 | 2.0658 | 2.0844 | 2.0896 | 2.125 |  |  | 0 | 0 | 21⁄8–16 | UN | 3A | 21⁄8–16 UN 3A | 0 | 2.125 | 2.1156 | — | 2.0844 | 2.0803 | 2.0505 | 3B | 2.057 | 2.0658 | 2.0844 | 2.0896 | 2.125
21⁄8–20 | UN | 2A | 0.0015 | 2.1235 | 2.1154 | — | 2.091 | 2.0861 | 2.064 | 2B | 2.071 | 2.082 | 2.0925 | 2.0989 | 2.125 | 21⁄8–20 | UN | 21⁄8–20 | UN | 2A | 21⁄8–20 UN 2A | 0.0015 | 2.1235 | 2.1154 | — | 2.091 | 2.0861 | 2.064 | 2B | 2.071 | 2.082 | 2.0925 | 2.0989 | 2.125
3A | 0 | 2.125 | 2.1169 | — | 2.0925 | 2.0888 | 2.0655 | 3B | 2.071 | 2.0787 | 2.0925 | 2.0973 | 2.125 |  |  | 0 | 0 | 21⁄8–20 | UN | 3A | 21⁄8–20 UN 3A | 0 | 2.125 | 2.1169 | — | 2.0925 | 2.0888 | 2.0655 | 3B | 2.071 | 2.0787 | 2.0925 | 2.0973 | 2.125
23⁄16–16 | UNS | 2A | 0.0016 | 2.1859 | 2.1765 | — | 2.1453 | 2.1399 | 2.1114 | 2B | 2.12 | 2.134 | 2.1469 | 2.1539 | 2.1875 | 23⁄16–16 | UNS | 23⁄16–16 | UNS | 2A | 23⁄16–16 UNS 2A | 0.0016 | 2.1859 | 2.1765 | — | 2.1453 | 2.1399 | 2.1114 | 2B | 2.12 | 2.134 | 2.1469 | 2.1539 | 2.1875
3A | 0 | 2.1875 | 2.1781 | — | 2.1469 | 2.1428 | 2.113 | 3B | 2.12 | 2.1283 | 2.1469 | 2.1521 | 2.1875 |  |  | 0 | 0 | 23⁄16–16 | UNS | 3A | 23⁄16–16 UNS 3A | 0 | 2.1875 | 2.1781 | — | 2.1469 | 2.1428 | 2.113 | 3B | 2.12 | 2.1283 | 2.1469 | 2.1521 | 2.1875
21⁄4–41⁄2 | UNC | 1A | 0.0029 | 2.2471 | 2.2141 | — | 2.1028 | 2.0882 | 1.9824 | 1B | 2.009 | 2.045 | 2.1057 | 2.1247 | 2.25 | 21⁄4–41⁄2 | UNC | 21⁄4–41⁄2 | UNC | 1A | 21⁄4–41⁄2 UNC 1A | 0.0029 | 2.2471 | 2.2141 | — | 2.1028 | 2.0882 | 1.9824 | 1B | 2.009 | 2.045 | 2.1057 | 2.1247 | 2.25
2A | 0.0029 | 2.2471 | 2.2251 | 2.2141 | 2.1028 | 2.0931 | 1.9824 | 2B | 2.009 | 2.045 | 2.1057 | 2.1183 | 2.25 |  |  | 0 | 0 | 21⁄4–41⁄2 | UNC | 2A | 21⁄4–41⁄2 UNC 2A | 0.0029 | 2.2471 | 2.2251 | 2.2141 | 2.1028 | 2.0931 | 1.9824 | 2B | 2.009 | 2.045 | 2.1057 | 2.1183 | 2.25
3A | 0 | 2.25 | 2.228 | — | 2.1057 | 2.0984 | 1.9853 | 3B | 2.009 | 2.0361 | 2.1057 | 2.1152 | 2.25 |  |  | 0 | 0 | 21⁄4–41⁄2 | UNC | 3A | 21⁄4–41⁄2 UNC 3A | 0 | 2.25 | 2.228 | — | 2.1057 | 2.0984 | 1.9853 | 3B | 2.009 | 2.0361 | 2.1057 | 2.1152 | 2.25
21⁄4–6 | UN | 2A | 0.0026 | 2.2474 | 2.2292 | — | 2.1391 | 2.1303 | 2.049 | 2B | 2.07 | 2.1 | 2.1417 | 2.1531 | 2.25 | 21⁄4–6 | UN | 21⁄4–6 | UN | 2A | 21⁄4–6 UN 2A | 0.0026 | 2.2474 | 2.2292 | — | 2.1391 | 2.1303 | 2.049 | 2B | 2.07 | 2.1 | 2.1417 | 2.1531 | 2.25
3A | 0 | 2.25 | 2.2318 | — | 2.1417 | 2.1351 | 2.0516 | 3B | 2.07 | 2.0896 | 2.1417 | 2.1502 | 2.25 |  |  | 0 | 0 | 21⁄4–6 | UN | 3A | 21⁄4–6 UN 3A | 0 | 2.25 | 2.2318 | — | 2.1417 | 2.1351 | 2.0516 | 3B | 2.07 | 2.0896 | 2.1417 | 2.1502 | 2.25
21⁄4–8 | UN | 2A | 0.0024 | 2.2476 | 2.2326 | 2.2251 | 2.1664 | 2.1584 | 2.0988 | 2B | 2.115 | 2.14 | 2.1688 | 2.1792 | 2.25 | 21⁄4–8 | UN | 21⁄4–8 | UN | 2A | 21⁄4–8 UN 2A | 0.0024 | 2.2476 | 2.2326 | 2.2251 | 2.1664 | 2.1584 | 2.0988 | 2B | 2.115 | 2.14 | 2.1688 | 2.1792 | 2.25
3A | 0 | 2.25 | 2.235 | — | 2.1688 | 2.1628 | 2.1012 | 3B | 2.115 | 2.1297 | 2.1688 | 2.1766 | 2.25 |  |  | 0 | 0 | 21⁄4–8 | UN | 3A | 21⁄4–8 UN 3A | 0 | 2.25 | 2.235 | — | 2.1688 | 2.1628 | 2.1012 | 3B | 2.115 | 2.1297 | 2.1688 | 2.1766 | 2.25
21⁄4–10 | UNS | 2A | 0.002 | 2.248 | 2.2351 | — | 2.183 | 2.1765 | 2.129 | 2B | 2.142 | 2.163 | 2.185 | 2.1935 | 2.25 | 21⁄4–10 | UNS | 21⁄4–10 | UNS | 2A | 21⁄4–10 UNS 2A | 0.002 | 2.248 | 2.2351 | — | 2.183 | 2.1765 | 2.129 | 2B | 2.142 | 2.163 | 2.185 | 2.1935 | 2.25
21⁄4–12 | UN | 2A | 0.0018 | 2.2482 | 2.2368 | — | 2.1941 | 2.188 | 2.149 | 2B | 2.16 | 2.178 | 2.1959 | 2.2038 | 2.25 | 21⁄4–12 | UN | 21⁄4–12 | UN | 2A | 21⁄4–12 UN 2A | 0.0018 | 2.2482 | 2.2368 | — | 2.1941 | 2.188 | 2.149 | 2B | 2.16 | 2.178 | 2.1959 | 2.2038 | 2.25
3A | 0 | 2.25 | 2.2386 | — | 2.1959 | 2.1914 | 2.1508 | 3B | 2.16 | 2.1698 | 2.1959 | 2.2018 | 2.25 |  |  | 0 | 0 | 21⁄4–12 | UN | 3A | 21⁄4–12 UN 3A | 0 | 2.25 | 2.2386 | — | 2.1959 | 2.1914 | 2.1508 | 3B | 2.16 | 2.1698 | 2.1959 | 2.2018 | 2.25
21⁄4–14 | UNS | 2A | 0.0017 | 2.2483 | 2.238 | — | 2.2019 | 2.1962 | 2.1633 | 2B | 2.173 | 2.188 | 2.2036 | 2.211 | 2.25 | 21⁄4–14 | UNS | 21⁄4–14 | UNS | 2A | 21⁄4–14 UNS 2A | 0.0017 | 2.2483 | 2.238 | — | 2.2019 | 2.1962 | 2.1633 | 2B | 2.173 | 2.188 | 2.2036 | 2.211 | 2.25
21⁄4–16 | UN | 2A | 0.0016 | 2.2484 | 2.239 | — | 2.2078 | 2.2024 | 2.1739 | 2B | 2.182 | 2.196 | 2.2094 | 2.2164 | 2.25 | 21⁄4–16 | UN | 21⁄4–16 | UN | 2A | 21⁄4–16 UN 2A | 0.0016 | 2.2484 | 2.239 | — | 2.2078 | 2.2024 | 2.1739 | 2B | 2.182 | 2.196 | 2.2094 | 2.2164 | 2.25
3A | 0 | 2.25 | 2.2406 | — | 2.2094 | 2.2053 | 2.1755 | 3B | 2.182 | 2.1908 | 2.2094 | 2.2146 | 2.25 |  |  | 0 | 0 | 21⁄4–16 | UN | 3A | 21⁄4–16 UN 3A | 0 | 2.25 | 2.2406 | — | 2.2094 | 2.2053 | 2.1755 | 3B | 2.182 | 2.1908 | 2.2094 | 2.2146 | 2.25
21⁄4–18 | UNS | 2A | 0.0015 | 2.2485 | 2.2398 | — | 2.2124 | 2.2073 | 2.1824 | 2B | 2.19 | 2.203 | 2.2139 | 2.2206 | 2.25 | 21⁄4–18 | UNS | 21⁄4–18 | UNS | 2A | 21⁄4–18 UNS 2A | 0.0015 | 2.2485 | 2.2398 | — | 2.2124 | 2.2073 | 2.1824 | 2B | 2.19 | 2.203 | 2.2139 | 2.2206 | 2.25
21⁄4–20 | UN | 2A | 0.0015 | 2.2485 | 2.2404 | — | 2.216 | 2.2111 | 2.189 | 2B | 2.196 | 2.207 | 2.2175 | 2.2239 | 2.25 | 21⁄4–20 | UN | 21⁄4–20 | UN | 2A | 21⁄4–20 UN 2A | 0.0015 | 2.2485 | 2.2404 | — | 2.216 | 2.2111 | 2.189 | 2B | 2.196 | 2.207 | 2.2175 | 2.2239 | 2.25
3A | 0 | 2.25 | 2.2419 | — | 2.2175 | 2.2137 | 2.1905 | 3B | 2.196 | 2.2037 | 2.2175 | 2.2223 | 2.25 |  |  | 0 | 0 | 21⁄4–20 | UN | 3A | 21⁄4–20 UN 3A | 0 | 2.25 | 2.2419 | — | 2.2175 | 2.2137 | 2.1905 | 3B | 2.196 | 2.2037 | 2.2175 | 2.2223 | 2.25
25⁄16–16 | UNS | 2A | 0.0017 | 2.3108 | 2.3014 | — | 2.2702 | 2.2647 | 2.2363 | 2B | 2.245 | 2.259 | 2.2719 | 2.2791 | 2.3125 | 25⁄16–16 | UNS | 25⁄16–16 | UNS | 2A | 25⁄16–16 UNS 2A | 0.0017 | 2.3108 | 2.3014 | — | 2.2702 | 2.2647 | 2.2363 | 2B | 2.245 | 2.259 | 2.2719 | 2.2791 | 2.3125
3A | 0 | 2.3125 | 2.3031 | — | 2.2719 | 2.2678 | 2.238 | 3B | 2.245 | 2.2533 | 2.2719 | 2.2773 | 2.3125 |  |  | 0 | 0 | 25⁄16–16 | UNS | 3A | 25⁄16–16 UNS 3A | 0 | 2.3125 | 2.3031 | — | 2.2719 | 2.2678 | 2.238 | 3B | 2.245 | 2.2533 | 2.2719 | 2.2773 | 2.3125
23⁄8–6 | UN | 2A | 0.0027 | 2.3723 | 2.3541 | — | 2.264 | 2.2551 | 2.1739 | 2B | 2.195 | 2.226 | 2.2667 | 2.2782 | 2.375 | 23⁄8–6 | UN | 23⁄8–6 | UN | 2A | 23⁄8–6 UN 2A | 0.0027 | 2.3723 | 2.3541 | — | 2.264 | 2.2551 | 2.1739 | 2B | 2.195 | 2.226 | 2.2667 | 2.2782 | 2.375
3A | 0 | 2.375 | 2.3568 | — | 2.2667 | 2.2601 | 2.1766 | 3B | 2.195 | 2.2146 | 2.2667 | 2.2753 | 2.375 |  |  | 0 | 0 | 23⁄8–6 | UN | 3A | 23⁄8–6 UN 3A | 0 | 2.375 | 2.3568 | — | 2.2667 | 2.2601 | 2.1766 | 3B | 2.195 | 2.2146 | 2.2667 | 2.2753 | 2.375
23⁄8–8 | UN | 2A | 0.0024 | 2.3726 | 2.3576 | — | 2.2914 | 2.2833 | 2.2238 | 2B | 2.24 | 2.265 | 2.2938 | 2.3043 | 2.375 | 23⁄8–8 | UN | 23⁄8–8 | UN | 2A | 23⁄8–8 UN 2A | 0.0024 | 2.3726 | 2.3576 | — | 2.2914 | 2.2833 | 2.2238 | 2B | 2.24 | 2.265 | 2.2938 | 2.3043 | 2.375
3A | 0 | 2.375 | 2.36 | — | 2.2938 | 2.2878 | 2.2262 | 3B | 2.24 | 2.2547 | 2.2938 | 2.3017 | 2.375 |  |  | 0 | 0 | 23⁄8–8 | UN | 3A | 23⁄8–8 UN 3A | 0 | 2.375 | 2.36 | — | 2.2938 | 2.2878 | 2.2262 | 3B | 2.24 | 2.2547 | 2.2938 | 2.3017 | 2.375
23⁄8–12 | UN | 2A | 0.0019 | 2.3731 | 2.3617 | — | 2.319 | 2.3128 | 2.2739 | 2B | 2.285 | 2.303 | 2.3209 | 2.329 | 2.375 | 23⁄8–12 | UN | 23⁄8–12 | UN | 2A | 23⁄8–12 UN 2A | 0.0019 | 2.3731 | 2.3617 | — | 2.319 | 2.3128 | 2.2739 | 2B | 2.285 | 2.303 | 2.3209 | 2.329 | 2.375
3A | 0 | 2.375 | 2.3636 | — | 2.3209 | 2.3163 | 2.2758 | 3B | 2.285 | 2.2948 | 2.3209 | 2.3269 | 2.375 |  |  | 0 | 0 | 23⁄8–12 | UN | 3A | 23⁄8–12 UN 3A | 0 | 2.375 | 2.3636 | — | 2.3209 | 2.3163 | 2.2758 | 3B | 2.285 | 2.2948 | 2.3209 | 2.3269 | 2.375
23⁄8–16 | UN | 2A | 0.0017 | 2.3733 | 2.3639 | — | 2.3327 | 2.3272 | 2.2988 | 2B | 2.307 | 2.321 | 2.3344 | 2.3416 | 2.375 | 23⁄8–16 | UN | 23⁄8–16 | UN | 2A | 23⁄8–16 UN 2A | 0.0017 | 2.3733 | 2.3639 | — | 2.3327 | 2.3272 | 2.2988 | 2B | 2.307 | 2.321 | 2.3344 | 2.3416 | 2.375
3A | 0 | 2.375 | 2.3656 | — | 2.3344 | 2.3303 | 2.3005 | 3B | 2.307 | 2.3158 | 2.3344 | 2.3398 | 2.375 |  |  | 0 | 0 | 23⁄8–16 | UN | 3A | 23⁄8–16 UN 3A | 0 | 2.375 | 2.3656 | — | 2.3344 | 2.3303 | 2.3005 | 3B | 2.307 | 2.3158 | 2.3344 | 2.3398 | 2.375
23⁄8–20 | UN | 2A | 0.0015 | 2.3735 | 2.3654 | — | 2.341 | 2.3359 | 2.314 | 2B | 2.321 | 2.332 | 2.3425 | 2.3491 | 2.375 | 23⁄8–20 | UN | 23⁄8–20 | UN | 2A | 23⁄8–20 UN 2A | 0.0015 | 2.3735 | 2.3654 | — | 2.341 | 2.3359 | 2.314 | 2B | 2.321 | 2.332 | 2.3425 | 2.3491 | 2.375
3A | 0 | 2.375 | 2.3669 | — | 2.3425 | 2.3387 | 2.3155 | 3B | 2.321 | 2.3287 | 2.3425 | 2.3475 | 2.375 |  |  | 0 | 0 | 23⁄8–20 | UN | 3A | 23⁄8–20 UN 3A | 0 | 2.375 | 2.3669 | — | 2.3425 | 2.3387 | 2.3155 | 3B | 2.321 | 2.3287 | 2.3425 | 2.3475 | 2.375
27⁄16–16 | UNS | 2A | 0.0017 | 2.4358 | 2.4264 | — | 2.3952 | 2.3897 | 2.3613 | 2B | 2.37 | 2.384 | 2.3969 | 2.4041 | 2.4375 | 27⁄16–16 | UNS | 27⁄16–16 | UNS | 2A | 27⁄16–16 UNS 2A | 0.0017 | 2.4358 | 2.4264 | — | 2.3952 | 2.3897 | 2.3613 | 2B | 2.37 | 2.384 | 2.3969 | 2.4041 | 2.4375
3A | 0 | 2.4375 | 2.4281 | — | 2.3969 | 2.3928 | 2.363 | 3B | 2.37 | 2.3783 | 2.3969 | 2.4023 | 2.4375 |  |  | 0 | 0 | 27⁄16–16 | UNS | 3A | 27⁄16–16 UNS 3A | 0 | 2.4375 | 2.4281 | — | 2.3969 | 2.3928 | 2.363 | 3B | 2.37 | 2.3783 | 2.3969 | 2.4023 | 2.4375
21⁄2–4 | UNC | 1A | 0.0031 | 2.4969 | 2.4612 | — | 2.3345 | 2.319 | 2.1992 | 1B | 2.229 | 2.267 | 2.3376 | 2.3578 | 2.5 | 21⁄2–4 | UNC | 21⁄2–4 | UNC | 1A | 21⁄2–4 UNC 1A | 0.0031 | 2.4969 | 2.4612 | — | 2.3345 | 2.319 | 2.1992 | 1B | 2.229 | 2.267 | 2.3376 | 2.3578 | 2.5
2A | 0.0031 | 2.4969 | 2.4731 | 2.4612 | 2.3345 | 2.3241 | 2.1992 | 2B | 2.229 | 2.267 | 2.3376 | 2.3511 | 2.5 |  |  | 0 | 0 | 21⁄2–4 | UNC | 2A | 21⁄2–4 UNC 2A | 0.0031 | 2.4969 | 2.4731 | 2.4612 | 2.3345 | 2.3241 | 2.1992 | 2B | 2.229 | 2.267 | 2.3376 | 2.3511 | 2.5
3A | 0 | 2.5 | 2.4762 | — | 2.3376 | 2.3298 | 2.2023 | 3B | 2.229 | 2.2594 | 2.3376 | 2.3477 | 2.5 |  |  | 0 | 0 | 21⁄2–4 | UNC | 3A | 21⁄2–4 UNC 3A | 0 | 2.5 | 2.4762 | — | 2.3376 | 2.3298 | 2.2023 | 3B | 2.229 | 2.2594 | 2.3376 | 2.3477 | 2.5
21⁄2–6 | UN | 2A | 0.0027 | 2.4973 | 2.4791 | — | 2.389 | 2.38 | 2.2989 | 2B | 2.32 | 2.35 | 2.3917 | 2.4033 | 2.5 | 21⁄2–6 | UN | 21⁄2–6 | UN | 2A | 21⁄2–6 UN 2A | 0.0027 | 2.4973 | 2.4791 | — | 2.389 | 2.38 | 2.2989 | 2B | 2.32 | 2.35 | 2.3917 | 2.4033 | 2.5
3A | 0 | 2.5 | 2.4818 | — | 2.3917 | 2.385 | 2.3016 | 3B | 2.32 | 2.3396 | 2.3917 | 2.4004 | 2.5 |  |  | 0 | 0 | 21⁄2–6 | UN | 3A | 21⁄2–6 UN 3A | 0 | 2.5 | 2.4818 | — | 2.3917 | 2.385 | 2.3016 | 3B | 2.32 | 2.3396 | 2.3917 | 2.4004 | 2.5
21⁄2–8 | UN | 2A | 0.0024 | 2.4976 | 2.4826 | 2.4751 | 2.4164 | 2.4082 | 2.3488 | 2B | 2.365 | 2.39 | 2.4188 | 2.4294 | 2.5 | 21⁄2–8 | UN | 21⁄2–8 | UN | 2A | 21⁄2–8 UN 2A | 0.0024 | 2.4976 | 2.4826 | 2.4751 | 2.4164 | 2.4082 | 2.3488 | 2B | 2.365 | 2.39 | 2.4188 | 2.4294 | 2.5
3A | 0 | 2.5 | 2.485 | — | 2.4188 | 2.4127 | 2.3512 | 3B | 2.365 | 2.3797 | 2.4188 | 2.4268 | 2.5 |  |  | 0 | 0 | 21⁄2–8 | UN | 3A | 21⁄2–8 UN 3A | 0 | 2.5 | 2.485 | — | 2.4188 | 2.4127 | 2.3512 | 3B | 2.365 | 2.3797 | 2.4188 | 2.4268 | 2.5
21⁄2–10 | UNS | 2A | 0.002 | 2.498 | 2.4851 | — | 2.433 | 2.4263 | 2.379 | 2B | 2.392 | 2.413 | 2.435 | 2.4437 | 2.5 | 21⁄2–10 | UNS | 21⁄2–10 | UNS | 2A | 21⁄2–10 UNS 2A | 0.002 | 2.498 | 2.4851 | — | 2.433 | 2.4263 | 2.379 | 2B | 2.392 | 2.413 | 2.435 | 2.4437 | 2.5
21⁄2–12 | UN | 2A | 0.0019 | 2.4981 | 2.4867 | — | 2.444 | 2.4378 | 2.3989 | 2B | 2.41 | 2.428 | 2.4459 | 2.454 | 2.5 | 21⁄2–12 | UN | 21⁄2–12 | UN | 2A | 21⁄2–12 UN 2A | 0.0019 | 2.4981 | 2.4867 | — | 2.444 | 2.4378 | 2.3989 | 2B | 2.41 | 2.428 | 2.4459 | 2.454 | 2.5
3A | 0 | 2.5 | 2.4886 | — | 2.4459 | 2.4413 | 2.4008 | 3B | 2.41 | 2.4198 | 2.4459 | 2.4519 | 2.5 |  |  | 0 | 0 | 21⁄2–12 | UN | 3A | 21⁄2–12 UN 3A | 0 | 2.5 | 2.4886 | — | 2.4459 | 2.4413 | 2.4008 | 3B | 2.41 | 2.4198 | 2.4459 | 2.4519 | 2.5
21⁄2–14 | UNS | 2A | 0.0017 | 2.4983 | 2.488 | — | 2.4519 | 2.4461 | 2.4133 | 2B | 2.423 | 2.438 | 2.4536 | 2.4612 | 2.5 | 21⁄2–14 | UNS | 21⁄2–14 | UNS | 2A | 21⁄2–14 UNS 2A | 0.0017 | 2.4983 | 2.488 | — | 2.4519 | 2.4461 | 2.4133 | 2B | 2.423 | 2.438 | 2.4536 | 2.4612 | 2.5
21⁄2–16 | UN | 2A | 0.0017 | 2.4983 | 2.4889 | — | 2.4577 | 2.4522 | 2.4238 | 2B | 2.432 | 2.446 | 2.4594 | 2.4666 | 2.5 | 21⁄2–16 | UN | 21⁄2–16 | UN | 2A | 21⁄2–16 UN 2A | 0.0017 | 2.4983 | 2.4889 | — | 2.4577 | 2.4522 | 2.4238 | 2B | 2.432 | 2.446 | 2.4594 | 2.4666 | 2.5
3A | 0 | 2.5 | 2.4906 | — | 2.4594 | 2.4553 | 2.4255 | 3B | 2.432 | 2.4408 | 2.4594 | 2.4648 | 2.5 |  |  | 0 | 0 | 21⁄2–16 | UN | 3A | 21⁄2–16 UN 3A | 0 | 2.5 | 2.4906 | — | 2.4594 | 2.4553 | 2.4255 | 3B | 2.432 | 2.4408 | 2.4594 | 2.4648 | 2.5
21⁄2–18 | UNS | 2A | 0.0016 | 2.4984 | 2.4897 | — | 2.4623 | 2.457 | 2.4323 | 2B | 2.44 | 2.453 | 2.4639 | 2.4708 | 2.5 | 21⁄2–18 | UNS | 21⁄2–18 | UNS | 2A | 21⁄2–18 UNS 2A | 0.0016 | 2.4984 | 2.4897 | — | 2.4623 | 2.457 | 2.4323 | 2B | 2.44 | 2.453 | 2.4639 | 2.4708 | 2.5
21⁄2–20 | UN | 2A | 0.0015 | 2.4985 | 2.4904 | — | 2.466 | 2.4609 | 2.439 | 2B | 2.446 | 2.457 | 2.4675 | 2.4741 | 2.5 | 21⁄2–20 | UN | 21⁄2–20 | UN | 2A | 21⁄2–20 UN 2A | 0.0015 | 2.4985 | 2.4904 | — | 2.466 | 2.4609 | 2.439 | 2B | 2.446 | 2.457 | 2.4675 | 2.4741 | 2.5
3A | 0 | 2.5 | 2.4919 | — | 2.4675 | 2.4637 | 2.4405 | 3B | 2.446 | 2.4537 | 2.4675 | 2.4725 | 2.5 |  |  | 0 | 0 | 21⁄2–20 | UN | 3A | 21⁄2–20 UN 3A | 0 | 2.5 | 2.4919 | — | 2.4675 | 2.4637 | 2.4405 | 3B | 2.446 | 2.4537 | 2.4675 | 2.4725 | 2.5
25⁄8–6 | UN | 2A | 0.0027 | 2.6223 | 2.6041 | — | 2.514 | 2.505 | 2.4239 | 2B | 2.445 | 2.475 | 2.5167 | 2.5285 | 2.625 | 25⁄8–6 | UN | 25⁄8–6 | UN | 2A | 25⁄8–6 UN 2A | 0.0027 | 2.6223 | 2.6041 | — | 2.514 | 2.505 | 2.4239 | 2B | 2.445 | 2.475 | 2.5167 | 2.5285 | 2.625
3A | 0 | 2.625 | 2.6068 | — | 2.5167 | 2.5099 | 2.4266 | 3B | 2.445 | 2.4646 | 2.5167 | 2.5255 | 2.625 |  |  | 0 | 0 | 25⁄8–6 | UN | 3A | 25⁄8–6 UN 3A | 0 | 2.625 | 2.6068 | — | 2.5167 | 2.5099 | 2.4266 | 3B | 2.445 | 2.4646 | 2.5167 | 2.5255 | 2.625
25⁄8–8 | UN | 2A | 0.0025 | 2.6225 | 2.6075 | — | 2.5413 | 2.5331 | 2.4737 | 2B | 2.49 | 2.515 | 2.5438 | 2.5545 | 2.625 | 25⁄8–8 | UN | 25⁄8–8 | UN | 2A | 25⁄8–8 UN 2A | 0.0025 | 2.6225 | 2.6075 | — | 2.5413 | 2.5331 | 2.4737 | 2B | 2.49 | 2.515 | 2.5438 | 2.5545 | 2.625
3A | 0 | 2.625 | 2.61 | — | 2.5438 | 2.5376 | 2.4762 | 3B | 2.49 | 2.5047 | 2.5438 | 2.5518 | 2.625 |  |  | 0 | 0 | 25⁄8–8 | UN | 3A | 25⁄8–8 UN 3A | 0 | 2.625 | 2.61 | — | 2.5438 | 2.5376 | 2.4762 | 3B | 2.49 | 2.5047 | 2.5438 | 2.5518 | 2.625
25⁄8–12 | UN | 2A | 0.0019 | 2.6231 | 2.6117 | — | 2.569 | 2.5628 | 2.5239 | 2B | 2.535 | 2.553 | 2.5709 | 2.579 | 2.625 | 25⁄8–12 | UN | 25⁄8–12 | UN | 2A | 25⁄8–12 UN 2A | 0.0019 | 2.6231 | 2.6117 | — | 2.569 | 2.5628 | 2.5239 | 2B | 2.535 | 2.553 | 2.5709 | 2.579 | 2.625
3A | 0 | 2.625 | 2.6136 | — | 2.5709 | 2.5663 | 2.5258 | 3B | 2.535 | 2.5448 | 2.5709 | 2.5769 | 2.625 |  |  | 0 | 0 | 25⁄8–12 | UN | 3A | 25⁄8–12 UN 3A | 0 | 2.625 | 2.6136 | — | 2.5709 | 2.5663 | 2.5258 | 3B | 2.535 | 2.5448 | 2.5709 | 2.5769 | 2.625
25⁄8–16 | UN | 2A | 0.0017 | 2.6233 | 2.6139 | — | 2.5827 | 2.5772 | 2.5488 | 2B | 2.557 | 2.571 | 2.5844 | 2.5916 | 2.625 | 25⁄8–16 | UN | 25⁄8–16 | UN | 2A | 25⁄8–16 UN 2A | 0.0017 | 2.6233 | 2.6139 | — | 2.5827 | 2.5772 | 2.5488 | 2B | 2.557 | 2.571 | 2.5844 | 2.5916 | 2.625
3A | 0 | 2.625 | 2.6156 | — | 2.5844 | 2.5803 | 2.5505 | 3B | 2.557 | 2.5658 | 2.5844 | 2.5898 | 2.625 |  |  | 0 | 0 | 25⁄8–16 | UN | 3A | 25⁄8–16 UN 3A | 0 | 2.625 | 2.6156 | — | 2.5844 | 2.5803 | 2.5505 | 3B | 2.557 | 2.5658 | 2.5844 | 2.5898 | 2.625
25⁄8–20 | UN | 2A | 0.0015 | 2.6235 | 2.6154 | — | 2.591 | 2.5859 | 2.564 | 2B | 2.571 | 2.582 | 2.5925 | 2.5991 | 2.625 | 25⁄8–20 | UN | 25⁄8–20 | UN | 2A | 25⁄8–20 UN 2A | 0.0015 | 2.6235 | 2.6154 | — | 2.591 | 2.5859 | 2.564 | 2B | 2.571 | 2.582 | 2.5925 | 2.5991 | 2.625
3A | 0 | 2.625 | 2.6169 | — | 2.5925 | 2.5887 | 2.5655 | 3B | 2.571 | 2.5787 | 2.5925 | 2.5975 | 2.625 |  |  | 0 | 0 | 25⁄8–20 | UN | 3A | 25⁄8–20 UN 3A | 0 | 2.625 | 2.6169 | — | 2.5925 | 2.5887 | 2.5655 | 3B | 2.571 | 2.5787 | 2.5925 | 2.5975 | 2.625
23⁄4–4 | UNC | 1A | 0.0032 | 2.7468 | 2.7111 | — | 2.5844 | 2.5686 | 2.4491 | 1B | 2.479 | 2.517 | 2.5876 | 2.6082 | 2.75 | 23⁄4–4 | UNC | 23⁄4–4 | UNC | 1A | 23⁄4–4 UNC 1A | 0.0032 | 2.7468 | 2.7111 | — | 2.5844 | 2.5686 | 2.4491 | 1B | 2.479 | 2.517 | 2.5876 | 2.6082 | 2.75
2A | 0.0032 | 2.7468 | 2.723 | 2.7111 | 2.5844 | 2.5739 | 2.4491 | 2B | 2.479 | 2.517 | 2.5876 | 2.6013 | 2.75 |  |  | 0 | 0 | 23⁄4–4 | UNC | 2A | 23⁄4–4 UNC 2A | 0.0032 | 2.7468 | 2.723 | 2.7111 | 2.5844 | 2.5739 | 2.4491 | 2B | 2.479 | 2.517 | 2.5876 | 2.6013 | 2.75
3A | 0 | 2.75 | 2.7262 | — | 2.5876 | 2.5797 | 2.4523 | 3B | 2.479 | 2.5094 | 2.5876 | 2.5979 | 2.75 |  |  | 0 | 0 | 23⁄4–4 | UNC | 3A | 23⁄4–4 UNC 3A | 0 | 2.75 | 2.7262 | — | 2.5876 | 2.5797 | 2.4523 | 3B | 2.479 | 2.5094 | 2.5876 | 2.5979 | 2.75
23⁄4–6 | UN | 2A | 0.0027 | 2.7473 | 2.7291 | — | 2.639 | 2.6299 | 2.5489 | 2B | 2.57 | 2.6 | 2.6417 | 2.6536 | 2.75 | 23⁄4–6 | UN | 23⁄4–6 | UN | 2A | 23⁄4–6 UN 2A | 0.0027 | 2.7473 | 2.7291 | — | 2.639 | 2.6299 | 2.5489 | 2B | 2.57 | 2.6 | 2.6417 | 2.6536 | 2.75
3A | 0 | 2.75 | 2.7318 | — | 2.6417 | 2.6349 | 2.5516 | 3B | 2.57 | 2.5896 | 2.6417 | 2.6506 | 2.75 |  |  | 0 | 0 | 23⁄4–6 | UN | 3A | 23⁄4–6 UN 3A | 0 | 2.75 | 2.7318 | — | 2.6417 | 2.6349 | 2.5516 | 3B | 2.57 | 2.5896 | 2.6417 | 2.6506 | 2.75
23⁄4–8 | UN | 2A | 0.0025 | 2.7475 | 2.7325 | 2.725 | 2.6663 | 2.658 | 2.5987 | 2B | 2.615 | 2.64 | 2.6688 | 2.6796 | 2.75 | 23⁄4–8 | UN | 23⁄4–8 | UN | 2A | 23⁄4–8 UN 2A | 0.0025 | 2.7475 | 2.7325 | 2.725 | 2.6663 | 2.658 | 2.5987 | 2B | 2.615 | 2.64 | 2.6688 | 2.6796 | 2.75
3A | 0 | 2.75 | 2.735 | — | 2.6688 | 2.6625 | 2.6012 | 3B | 2.615 | 2.6297 | 2.6688 | 2.6769 | 2.75 |  |  | 0 | 0 | 23⁄4–8 | UN | 3A | 23⁄4–8 UN 3A | 0 | 2.75 | 2.735 | — | 2.6688 | 2.6625 | 2.6012 | 3B | 2.615 | 2.6297 | 2.6688 | 2.6769 | 2.75
23⁄4–10 | UNS | 2A | 0.002 | 2.748 | 2.7351 | — | 2.683 | 2.6763 | 2.629 | 2B | 2.642 | 2.663 | 2.685 | 2.6937 | 2.75 | 23⁄4–10 | UNS | 23⁄4–10 | UNS | 2A | 23⁄4–10 UNS 2A | 0.002 | 2.748 | 2.7351 | — | 2.683 | 2.6763 | 2.629 | 2B | 2.642 | 2.663 | 2.685 | 2.6937 | 2.75
23⁄4–12 | UN | 2A | 0.0019 | 2.7481 | 2.7367 | — | 2.694 | 2.6878 | 2.6489 | 2B | 2.66 | 2.678 | 2.6959 | 2.704 | 2.75 | 23⁄4–12 | UN | 23⁄4–12 | UN | 2A | 23⁄4–12 UN 2A | 0.0019 | 2.7481 | 2.7367 | — | 2.694 | 2.6878 | 2.6489 | 2B | 2.66 | 2.678 | 2.6959 | 2.704 | 2.75
3A | 0 | 2.75 | 2.7386 | — | 2.6959 | 2.6913 | 2.6508 | 3B | 2.66 | 2.6698 | 2.6959 | 2.7019 | 2.75 |  |  | 0 | 0 | 23⁄4–12 | UN | 3A | 23⁄4–12 UN 3A | 0 | 2.75 | 2.7386 | — | 2.6959 | 2.6913 | 2.6508 | 3B | 2.66 | 2.6698 | 2.6959 | 2.7019 | 2.75
23⁄4–14 | UNS | 2A | 0.0017 | 2.7483 | 2.738 | — | 2.7019 | 2.6961 | 2.6633 | 2B | 2.673 | 2.688 | 2.7036 | 2.7112 | 2.75 | 23⁄4–14 | UNS | 23⁄4–14 | UNS | 2A | 23⁄4–14 UNS 2A | 0.0017 | 2.7483 | 2.738 | — | 2.7019 | 2.6961 | 2.6633 | 2B | 2.673 | 2.688 | 2.7036 | 2.7112 | 2.75
23⁄4–16 | UN | 2A | 0.0017 | 2.7483 | 2.7389 | — | 2.7077 | 2.7022 | 2.6738 | 2B | 2.682 | 2.696 | 2.7094 | 2.7166 | 2.75 | 23⁄4–16 | UN | 23⁄4–16 | UN | 2A | 23⁄4–16 UN 2A | 0.0017 | 2.7483 | 2.7389 | — | 2.7077 | 2.7022 | 2.6738 | 2B | 2.682 | 2.696 | 2.7094 | 2.7166 | 2.75
3A | 0 | 2.75 | 2.7406 | — | 2.7094 | 2.7053 | 2.6755 | 3B | 2.682 | 2.6908 | 2.7094 | 2.7148 | 2.75 |  |  | 0 | 0 | 23⁄4–16 | UN | 3A | 23⁄4–16 UN 3A | 0 | 2.75 | 2.7406 | — | 2.7094 | 2.7053 | 2.6755 | 3B | 2.682 | 2.6908 | 2.7094 | 2.7148 | 2.75
23⁄4–18 | UNS | 2A | 0.0016 | 2.7484 | 2.7397 | — | 2.7123 | 2.707 | 2.6823 | 2B | 2.69 | 2.703 | 2.7139 | 2.7208 | 2.75 | 23⁄4–18 | UNS | 23⁄4–18 | UNS | 2A | 23⁄4–18 UNS 2A | 0.0016 | 2.7484 | 2.7397 | — | 2.7123 | 2.707 | 2.6823 | 2B | 2.69 | 2.703 | 2.7139 | 2.7208 | 2.75
23⁄4–20 | UN | 2A | 0.0015 | 2.7485 | 2.7404 | — | 2.716 | 2.7109 | 2.689 | 2B | 2.696 | 2.707 | 2.7175 | 2.7241 | 2.75 | 23⁄4–20 | UN | 23⁄4–20 | UN | 2A | 23⁄4–20 UN 2A | 0.0015 | 2.7485 | 2.7404 | — | 2.716 | 2.7109 | 2.689 | 2B | 2.696 | 2.707 | 2.7175 | 2.7241 | 2.75
3A | 0 | 2.75 | 2.7419 | — | 2.7175 | 2.7137 | 2.6905 | 3B | 2.696 | 2.7037 | 2.7175 | 2.7225 | 2.75 |  |  | 0 | 0 | 23⁄4–20 | UN | 3A | 23⁄4–20 UN 3A | 0 | 2.75 | 2.7419 | — | 2.7175 | 2.7137 | 2.6905 | 3B | 2.696 | 2.7037 | 2.7175 | 2.7225 | 2.75
27⁄8–6 | UN | 2A | 0.0028 | 2.8722 | 2.854 | — | 2.7639 | 2.7547 | 2.6738 | 2B | 2.695 | 2.725 | 2.7667 | 2.7787 | 2.875 | 27⁄8–6 | UN | 27⁄8–6 | UN | 2A | 27⁄8–6 UN 2A | 0.0028 | 2.8722 | 2.854 | — | 2.7639 | 2.7547 | 2.6738 | 2B | 2.695 | 2.725 | 2.7667 | 2.7787 | 2.875
3A | 0 | 2.875 | 2.8568 | — | 2.7667 | 2.7598 | 2.6766 | 3B | 2.695 | 2.7146 | 2.7667 | 2.7757 | 2.875 |  |  | 0 | 0 | 27⁄8–6 | UN | 3A | 27⁄8–6 UN 3A | 0 | 2.875 | 2.8568 | — | 2.7667 | 2.7598 | 2.6766 | 3B | 2.695 | 2.7146 | 2.7667 | 2.7757 | 2.875
27⁄8–8 | UN | 2A | 0.0025 | 2.8725 | 2.8575 | — | 2.7913 | 2.7829 | 2.7237 | 2B | 2.74 | 2.765 | 2.7938 | 2.8048 | 2.875 | 27⁄8–8 | UN | 27⁄8–8 | UN | 2A | 27⁄8–8 UN 2A | 0.0025 | 2.8725 | 2.8575 | — | 2.7913 | 2.7829 | 2.7237 | 2B | 2.74 | 2.765 | 2.7938 | 2.8048 | 2.875
3A | 0 | 2.875 | 2.86 | — | 2.7938 | 2.7875 | 2.7262 | 3B | 2.74 | 2.7547 | 2.7938 | 2.802 | 2.875 |  |  | 0 | 0 | 27⁄8–8 | UN | 3A | 27⁄8–8 UN 3A | 0 | 2.875 | 2.86 | — | 2.7938 | 2.7875 | 2.7262 | 3B | 2.74 | 2.7547 | 2.7938 | 2.802 | 2.875
27⁄8–12 | UN | 2A | 0.0019 | 2.8731 | 2.8617 | — | 2.819 | 2.8127 | 2.7739 | 2B | 2.785 | 2.803 | 2.8209 | 2.8291 | 2.875 | 27⁄8–12 | UN | 27⁄8–12 | UN | 2A | 27⁄8–12 UN 2A | 0.0019 | 2.8731 | 2.8617 | — | 2.819 | 2.8127 | 2.7739 | 2B | 2.785 | 2.803 | 2.8209 | 2.8291 | 2.875
3A | 0 | 2.875 | 2.8636 | — | 2.8209 | 2.8162 | 2.7758 | 3B | 2.785 | 2.7948 | 2.8209 | 2.8271 | 2.875 |  |  | 0 | 0 | 27⁄8–12 | UN | 3A | 27⁄8–12 UN 3A | 0 | 2.875 | 2.8636 | — | 2.8209 | 2.8162 | 2.7758 | 3B | 2.785 | 2.7948 | 2.8209 | 2.8271 | 2.875
27⁄8–16 | UN | 2A | 0.0017 | 2.8733 | 2.8639 | — | 2.8327 | 2.8271 | 2.7988 | 2B | 2.807 | 2.821 | 2.8344 | 2.8417 | 2.875 | 27⁄8–16 | UN | 27⁄8–16 | UN | 2A | 27⁄8–16 UN 2A | 0.0017 | 2.8733 | 2.8639 | — | 2.8327 | 2.8271 | 2.7988 | 2B | 2.807 | 2.821 | 2.8344 | 2.8417 | 2.875
3A | 0 | 2.875 | 2.8656 | — | 2.8344 | 2.8302 | 2.8005 | 3B | 2.807 | 2.8158 | 2.8344 | 2.8399 | 2.875 |  |  | 0 | 0 | 27⁄8–16 | UN | 3A | 27⁄8–16 UN 3A | 0 | 2.875 | 2.8656 | — | 2.8344 | 2.8302 | 2.8005 | 3B | 2.807 | 2.8158 | 2.8344 | 2.8399 | 2.875
27⁄8–20 | UN | 2A | 0.0016 | 2.8734 | 2.8653 | — | 2.8409 | 2.8357 | 2.8139 | 2B | 2.821 | 2.832 | 2.8425 | 2.8493 | 2.875 | 27⁄8–20 | UN | 27⁄8–20 | UN | 2A | 27⁄8–20 UN 2A | 0.0016 | 2.8734 | 2.8653 | — | 2.8409 | 2.8357 | 2.8139 | 2B | 2.821 | 2.832 | 2.8425 | 2.8493 | 2.875
3A | 0 | 2.875 | 2.8669 | — | 2.8425 | 2.8386 | 2.8155 | 3B | 2.821 | 2.8287 | 2.8425 | 2.8476 | 2.875 |  |  | 0 | 0 | 27⁄8–20 | UN | 3A | 27⁄8–20 UN 3A | 0 | 2.875 | 2.8669 | — | 2.8425 | 2.8386 | 2.8155 | 3B | 2.821 | 2.8287 | 2.8425 | 2.8476 | 2.875
3–4 | UNC | 1A | 0.0032 | 2.9968 | 2.9611 | — | 2.8344 | 2.8183 | 2.6991 | 1B | 2.729 | 2.767 | 2.8376 | 2.8585 | 3 | 3–4 | UNC | 3–4 | UNC | 1A | 3–4 UNC 1A | 0.0032 | 2.9968 | 2.9611 | — | 2.8344 | 2.8183 | 2.6991 | 1B | 2.729 | 2.767 | 2.8376 | 2.8585 | 3
2A | 0.0032 | 2.9968 | 2.973 | 2.9611 | 2.8344 | 2.8237 | 2.6991 | 2B | 2.729 | 2.767 | 2.8376 | 2.8515 | 3 |  |  | 0 | 0 | 3–4 | UNC | 2A | 3–4 UNC 2A | 0.0032 | 2.9968 | 2.973 | 2.9611 | 2.8344 | 2.8237 | 2.6991 | 2B | 2.729 | 2.767 | 2.8376 | 2.8515 | 3
3A | 0 | 3 | 2.9762 | — | 2.8376 | 2.8296 | 2.7023 | 3B | 2.729 | 2.7594 | 2.8376 | 2.848 | 3 |  |  | 0 | 0 | 3–4 | UNC | 3A | 3–4 UNC 3A | 0 | 3 | 2.9762 | — | 2.8376 | 2.8296 | 2.7023 | 3B | 2.729 | 2.7594 | 2.8376 | 2.848 | 3
3–6 | UN | 2A | 0.0028 | 2.9972 | 2.979 | — | 2.8889 | 2.8796 | 2.7988 | 2B | 2.82 | 2.85 | 2.8917 | 2.9038 | 3 | 3–6 | UN | 3–6 | UN | 2A | 3–6 UN 2A | 0.0028 | 2.9972 | 2.979 | — | 2.8889 | 2.8796 | 2.7988 | 2B | 2.82 | 2.85 | 2.8917 | 2.9038 | 3
3A | 0 | 3 | 2.9818 | — | 2.8917 | 2.8847 | 2.8016 | 3B | 2.82 | 2.8396 | 2.8917 | 2.9008 | 3 |  |  | 0 | 0 | 3–6 | UN | 3A | 3–6 UN 3A | 0 | 3 | 2.9818 | — | 2.8917 | 2.8847 | 2.8016 | 3B | 2.82 | 2.8396 | 2.8917 | 2.9008 | 3
3–8 | UN | 2A | 0.0026 | 2.9974 | 2.9824 | 2.9749 | 2.9162 | 2.9077 | 2.8486 | 2B | 2.865 | 2.89 | 2.9188 | 2.9299 | 3 | 3–8 | UN | 3–8 | UN | 2A | 3–8 UN 2A | 0.0026 | 2.9974 | 2.9824 | 2.9749 | 2.9162 | 2.9077 | 2.8486 | 2B | 2.865 | 2.89 | 2.9188 | 2.9299 | 3
3A | 0 | 3 | 2.985 | — | 2.9188 | 2.9124 | 2.8512 | 3B | 2.865 | 2.8797 | 2.9188 | 2.9271 | 3 |  |  | 0 | 0 | 3–8 | UN | 3A | 3–8 UN 3A | 0 | 3 | 2.985 | — | 2.9188 | 2.9124 | 2.8512 | 3B | 2.865 | 2.8797 | 2.9188 | 2.9271 | 3
3–10 | UNS | 2A | 0.002 | 2.998 | 2.9851 | — | 2.933 | 2.9262 | 2.879 | 2B | 2.892 | 2.913 | 2.935 | 2.9439 | 3 | 3–10 | UNS | 3–10 | UNS | 2A | 3–10 UNS 2A | 0.002 | 2.998 | 2.9851 | — | 2.933 | 2.9262 | 2.879 | 2B | 2.892 | 2.913 | 2.935 | 2.9439 | 3
3–12 | UN | 2A | 0.0019 | 2.9981 | 2.9867 | — | 2.944 | 2.9377 | 2.8989 | 2B | 2.91 | 2.928 | 2.9459 | 2.9541 | 3 | 3–12 | UN | 3–12 | UN | 2A | 3–12 UN 2A | 0.0019 | 2.9981 | 2.9867 | — | 2.944 | 2.9377 | 2.8989 | 2B | 2.91 | 2.928 | 2.9459 | 2.9541 | 3
3A | 0 | 3 | 2.9886 | — | 2.9459 | 2.9412 | 2.9008 | 3B | 2.91 | 2.9198 | 2.9459 | 2.9521 | 3 |  |  | 0 | 0 | 3–12 | UN | 3A | 3–12 UN 3A | 0 | 3 | 2.9886 | — | 2.9459 | 2.9412 | 2.9008 | 3B | 2.91 | 2.9198 | 2.9459 | 2.9521 | 3
3–14 | UNS | 2A | 0.0018 | 2.9982 | 2.9879 | — | 2.9518 | 2.9459 | 2.9132 | 2B | 2.923 | 2.938 | 2.9536 | 2.9613 | 3 | 3–14 | UNS | 3–14 | UNS | 2A | 3–14 UNS 2A | 0.0018 | 2.9982 | 2.9879 | — | 2.9518 | 2.9459 | 2.9132 | 2B | 2.923 | 2.938 | 2.9536 | 2.9613 | 3
3–16 | UN | 2A | 0.0017 | 2.9983 | 2.9889 | — | 2.9577 | 2.9521 | 2.9238 | 2B | 2.932 | 2.946 | 2.9594 | 2.9667 | 3 | 3–16 | UN | 3–16 | UN | 2A | 3–16 UN 2A | 0.0017 | 2.9983 | 2.9889 | — | 2.9577 | 2.9521 | 2.9238 | 2B | 2.932 | 2.946 | 2.9594 | 2.9667 | 3
3A | 0 | 3 | 2.9906 | — | 2.9594 | 2.9552 | 2.9255 | 3B | 2.932 | 2.9408 | 2.9594 | 2.9649 | 3 |  |  | 0 | 0 | 3–16 | UN | 3A | 3–16 UN 3A | 0 | 3 | 2.9906 | — | 2.9594 | 2.9552 | 2.9255 | 3B | 2.932 | 2.9408 | 2.9594 | 2.9649 | 3
3–18 | UNS | 2A | 0.0016 | 2.9984 | 2.9897 | — | 2.9623 | 2.9569 | 2.9323 | 2B | 2.94 | 2.953 | 2.9639 | 2.9709 | 3 | 3–18 | UNS | 3–18 | UNS | 2A | 3–18 UNS 2A | 0.0016 | 2.9984 | 2.9897 | — | 2.9623 | 2.9569 | 2.9323 | 2B | 2.94 | 2.953 | 2.9639 | 2.9709 | 3
3–20 | UN | 2A | 0.0016 | 2.9984 | 2.9903 | — | 2.9659 | 2.9607 | 2.9389 | 2B | 2.946 | 2.957 | 2.9675 | 2.9743 | 3 | 3–20 | UN | 3–20 | UN | 2A | 3–20 UN 2A | 0.0016 | 2.9984 | 2.9903 | — | 2.9659 | 2.9607 | 2.9389 | 2B | 2.946 | 2.957 | 2.9675 | 2.9743 | 3
3A | 0 | 3 | 2.9919 | — | 2.9675 | 2.9636 | 2.9405 | 3B | 2.946 | 2.9537 | 2.9675 | 2.9726 | 3 |  |  | 0 | 0 | 3–20 | UN | 3A | 3–20 UN 3A | 0 | 3 | 2.9919 | — | 2.9675 | 2.9636 | 2.9405 | 3B | 2.946 | 2.9537 | 2.9675 | 2.9726 | 3
31⁄8–6 | UN | 2A | 0.0028 | 3.1222 | 3.104 | — | 3.0139 | 3.0045 | 2.9238 | 2B | 2.945 | 2.975 | 3.0167 | 3.0289 | 3.125 | 31⁄8–6 | UN | 31⁄8–6 | UN | 2A | 31⁄8–6 UN 2A | 0.0028 | 3.1222 | 3.104 | — | 3.0139 | 3.0045 | 2.9238 | 2B | 2.945 | 2.975 | 3.0167 | 3.0289 | 3.125
3A | 0 | 3.125 | 3.1068 | — | 3.0167 | 3.0097 | 2.9266 | 3B | 2.945 | 2.9646 | 3.0167 | 3.0259 | 3.125 |  |  | 0 | 0 | 31⁄8–6 | UN | 3A | 31⁄8–6 UN 3A | 0 | 3.125 | 3.1068 | — | 3.0167 | 3.0097 | 2.9266 | 3B | 2.945 | 2.9646 | 3.0167 | 3.0259 | 3.125
31⁄8–8 | UN | 2A | 0.0026 | 3.1224 | 3.1074 | — | 3.0412 | 3.0326 | 2.9736 | 2B | 2.99 | 3.015 | 3.0438 | 3.055 | 3.125 | 31⁄8–8 | UN | 31⁄8–8 | UN | 2A | 31⁄8–8 UN 2A | 0.0026 | 3.1224 | 3.1074 | — | 3.0412 | 3.0326 | 2.9736 | 2B | 2.99 | 3.015 | 3.0438 | 3.055 | 3.125
3A | 0 | 3.125 | 3.11 | — | 3.0438 | 3.0374 | 2.9762 | 3B | 2.99 | 3.0047 | 3.0438 | 3.0522 | 3.125 |  |  | 0 | 0 | 31⁄8–8 | UN | 3A | 31⁄8–8 UN 3A | 0 | 3.125 | 3.11 | — | 3.0438 | 3.0374 | 2.9762 | 3B | 2.99 | 3.0047 | 3.0438 | 3.0522 | 3.125
31⁄8–12 | UN | 2A | 0.0019 | 3.1231 | 3.1117 | — | 3.069 | 3.0627 | 3.0239 | 2B | 3.035 | 3.053 | 3.0709 | 3.0791 | 3.125 | 31⁄8–12 | UN | 31⁄8–12 | UN | 2A | 31⁄8–12 UN 2A | 0.0019 | 3.1231 | 3.1117 | — | 3.069 | 3.0627 | 3.0239 | 2B | 3.035 | 3.053 | 3.0709 | 3.0791 | 3.125
3A | 0 | 3.125 | 3.1136 | — | 3.0709 | 3.0662 | 3.0258 | 3B | 3.035 | 3.0448 | 3.0709 | 3.0771 | 3.125 |  |  | 0 | 0 | 31⁄8–12 | UN | 3A | 31⁄8–12 UN 3A | 0 | 3.125 | 3.1136 | — | 3.0709 | 3.0662 | 3.0258 | 3B | 3.035 | 3.0448 | 3.0709 | 3.0771 | 3.125
31⁄8–16 | UN | 2A | 0.0017 | 3.1233 | 3.1139 | — | 3.0827 | 3.0771 | 3.0488 | 2B | 3.057 | 3.071 | 3.0844 | 3.0917 | 3.125 | 31⁄8–16 | UN | 31⁄8–16 | UN | 2A | 31⁄8–16 UN 2A | 0.0017 | 3.1233 | 3.1139 | — | 3.0827 | 3.0771 | 3.0488 | 2B | 3.057 | 3.071 | 3.0844 | 3.0917 | 3.125
3A | 0 | 3.125 | 3.1156 | — | 3.0844 | 3.0802 | 3.0505 | 3B | 3.057 | 3.0658 | 3.0844 | 3.0899 | 3.125 |  |  | 0 | 0 | 31⁄8–16 | UN | 3A | 31⁄8–16 UN 3A | 0 | 3.125 | 3.1156 | — | 3.0844 | 3.0802 | 3.0505 | 3B | 3.057 | 3.0658 | 3.0844 | 3.0899 | 3.125
31⁄4–4 | UNC | 1A | 0.0033 | 3.2467 | 3.211 | — | 3.0843 | 3.068 | 2.949 | 1B | 2.979 | 3.017 | 3.0876 | 3.1088 | 3.25 | 31⁄4–4 | UNC | 31⁄4–4 | UNC | 1A | 31⁄4–4 UNC 1A | 0.0033 | 3.2467 | 3.211 | — | 3.0843 | 3.068 | 2.949 | 1B | 2.979 | 3.017 | 3.0876 | 3.1088 | 3.25
2A | 0.0033 | 3.2467 | 3.2229 | 3.211 | 3.0843 | 3.0734 | 2.949 | 2B | 2.979 | 3.017 | 3.0876 | 3.1017 | 3.25 |  |  | 0 | 0 | 31⁄4–4 | UNC | 2A | 31⁄4–4 UNC 2A | 0.0033 | 3.2467 | 3.2229 | 3.211 | 3.0843 | 3.0734 | 2.949 | 2B | 2.979 | 3.017 | 3.0876 | 3.1017 | 3.25
3A | 0 | 3.25 | 3.2262 | — | 3.0876 | 3.0794 | 2.9523 | 3B | 2.979 | 3.0094 | 3.0876 | 3.0982 | 3.25 |  |  | 0 | 0 | 31⁄4–4 | UNC | 3A | 31⁄4–4 UNC 3A | 0 | 3.25 | 3.2262 | — | 3.0876 | 3.0794 | 2.9523 | 3B | 2.979 | 3.0094 | 3.0876 | 3.0982 | 3.25
31⁄4–6 | UN | 2A | 0.0028 | 3.2472 | 3.229 | — | 3.1389 | 3.1294 | 3.0488 | 2B | 3.07 | 3.1 | 3.1417 | 3.154 | 3.25 | 31⁄4–6 | UN | 31⁄4–6 | UN | 2A | 31⁄4–6 UN 2A | 0.0028 | 3.2472 | 3.229 | — | 3.1389 | 3.1294 | 3.0488 | 2B | 3.07 | 3.1 | 3.1417 | 3.154 | 3.25
3A | 0 | 3.25 | 3.2318 | — | 3.1417 | 3.1346 | 3.0516 | 3B | 3.07 | 3.0896 | 3.1417 | 3.1509 | 3.25 |  |  | 0 | 0 | 31⁄4–6 | UN | 3A | 31⁄4–6 UN 3A | 0 | 3.25 | 3.2318 | — | 3.1417 | 3.1346 | 3.0516 | 3B | 3.07 | 3.0896 | 3.1417 | 3.1509 | 3.25
31⁄4–8 | UN | 2A | 0.0026 | 3.2474 | 3.2324 | 3.2249 | 3.1662 | 3.1575 | 3.0986 | 2B | 3.115 | 3.14 | 3.1688 | 3.1801 | 3.25 | 31⁄4–8 | UN | 31⁄4–8 | UN | 2A | 31⁄4–8 UN 2A | 0.0026 | 3.2474 | 3.2324 | 3.2249 | 3.1662 | 3.1575 | 3.0986 | 2B | 3.115 | 3.14 | 3.1688 | 3.1801 | 3.25
3A | 0 | 3.25 | 3.235 | — | 3.1688 | 3.1623 | 3.1012 | 3B | 3.115 | 3.1297 | 3.1688 | 3.1773 | 3.25 |  |  | 0 | 0 | 31⁄4–8 | UN | 3A | 31⁄4–8 UN 3A | 0 | 3.25 | 3.235 | — | 3.1688 | 3.1623 | 3.1012 | 3B | 3.115 | 3.1297 | 3.1688 | 3.1773 | 3.25
31⁄4–10 | UNS | 2A | 0.002 | 3.248 | 3.2351 | — | 3.183 | 3.1762 | 3.129 | 2B | 3.142 | 3.163 | 3.185 | 3.1939 | 3.25 | 31⁄4–10 | UNS | 31⁄4–10 | UNS | 2A | 31⁄4–10 UNS 2A | 0.002 | 3.248 | 3.2351 | — | 3.183 | 3.1762 | 3.129 | 2B | 3.142 | 3.163 | 3.185 | 3.1939 | 3.25
31⁄4–12 | UN | 2A | 0.0019 | 3.2481 | 3.2367 | — | 3.194 | 3.1877 | 3.1489 | 2B | 3.16 | 3.178 | 3.1959 | 3.2041 | 3.25 | 31⁄4–12 | UN | 31⁄4–12 | UN | 2A | 31⁄4–12 UN 2A | 0.0019 | 3.2481 | 3.2367 | — | 3.194 | 3.1877 | 3.1489 | 2B | 3.16 | 3.178 | 3.1959 | 3.2041 | 3.25
3A | 0 | 3.25 | 3.2386 | — | 3.1959 | 3.1912 | 3.1508 | 3B | 3.16 | 3.1698 | 3.1959 | 3.2041 | 3.25 |  |  | 0 | 0 | 31⁄4–12 | UN | 3A | 31⁄4–12 UN 3A | 0 | 3.25 | 3.2386 | — | 3.1959 | 3.1912 | 3.1508 | 3B | 3.16 | 3.1698 | 3.1959 | 3.2041 | 3.25
31⁄4–14 | UNS | 2A | 0.0018 | 3.2482 | 3.2379 | — | 3.2018 | 3.1959 | 3.1632 | 2B | 3.173 | 3.188 | 3.2036 | 3.2113 | 3.25 | 31⁄4–14 | UNS | 31⁄4–14 | UNS | 2A | 31⁄4–14 UNS 2A | 0.0018 | 3.2482 | 3.2379 | — | 3.2018 | 3.1959 | 3.1632 | 2B | 3.173 | 3.188 | 3.2036 | 3.2113 | 3.25
31⁄4–16 | UN | 2A | 0.0017 | 3.2483 | 3.2389 | — | 3.2077 | 3.2021 | 3.1738 | 2B | 3.182 | 3.196 | 3.2094 | 3.2167 | 3.25 | 31⁄4–16 | UN | 31⁄4–16 | UN | 2A | 31⁄4–16 UN 2A | 0.0017 | 3.2483 | 3.2389 | — | 3.2077 | 3.2021 | 3.1738 | 2B | 3.182 | 3.196 | 3.2094 | 3.2167 | 3.25
3A | 0 | 3.25 | 3.2406 | — | 3.2094 | 3.2052 | 3.1755 | 3B | 3.182 | 3.1908 | 3.2094 | 3.2149 | 3.25 |  |  | 0 | 0 | 31⁄4–16 | UN | 3A | 31⁄4–16 UN 3A | 0 | 3.25 | 3.2406 | — | 3.2094 | 3.2052 | 3.1755 | 3B | 3.182 | 3.1908 | 3.2094 | 3.2149 | 3.25
31⁄4–18 | UNS | 2A | 0.0016 | 3.2484 | 3.2397 | — | 3.2123 | 3.2069 | 3.1823 | 2B | 3.19 | 3.203 | 3.2139 | 3.2209 | 3.25 | 31⁄4–18 | UNS | 31⁄4–18 | UNS | 2A | 31⁄4–18 UNS 2A | 0.0016 | 3.2484 | 3.2397 | — | 3.2123 | 3.2069 | 3.1823 | 2B | 3.19 | 3.203 | 3.2139 | 3.2209 | 3.25
33⁄8–6 | UN | 2A | 0.0029 | 3.3721 | 3.3539 | — | 3.2638 | 3.2543 | 3.1737 | 2B | 3.195 | 3.225 | 3.2667 | 3.2791 | 3.375 | 33⁄8–6 | UN | 33⁄8–6 | UN | 2A | 33⁄8–6 UN 2A | 0.0029 | 3.3721 | 3.3539 | — | 3.2638 | 3.2543 | 3.1737 | 2B | 3.195 | 3.225 | 3.2667 | 3.2791 | 3.375
3A | 0 | 3.375 | 3.3568 | — | 3.2667 | 3.2595 | 3.1766 | 3B | 3.195 | 3.2146 | 3.2667 | 3.276 | 3.375 |  |  | 0 | 0 | 33⁄8–6 | UN | 3A | 33⁄8–6 UN 3A | 0 | 3.375 | 3.3568 | — | 3.2667 | 3.2595 | 3.1766 | 3B | 3.195 | 3.2146 | 3.2667 | 3.276 | 3.375
33⁄8–8 | UN | 2A | 0.0026 | 3.3724 | 3.3574 | — | 3.2912 | 3.2824 | 3.2236 | 2B | 3.24 | 3.265 | 3.2938 | 3.3052 | 3.375 | 33⁄8–8 | UN | 33⁄8–8 | UN | 2A | 33⁄8–8 UN 2A | 0.0026 | 3.3724 | 3.3574 | — | 3.2912 | 3.2824 | 3.2236 | 2B | 3.24 | 3.265 | 3.2938 | 3.3052 | 3.375
3A | 0 | 3.375 | 3.36 | — | 3.2938 | 3.2872 | 3.2262 | 3B | 3.24 | 3.2547 | 3.2938 | 3.3023 | 3.375 |  |  | 0 | 0 | 33⁄8–8 | UN | 3A | 33⁄8–8 UN 3A | 0 | 3.375 | 3.36 | — | 3.2938 | 3.2872 | 3.2262 | 3B | 3.24 | 3.2547 | 3.2938 | 3.3023 | 3.375
33⁄8–12 | UN | 2A | 0.0019 | 3.3731 | 3.3617 | — | 3.319 | 3.3126 | 3.2739 | 2B | 3.285 | 3.303 | 3.3209 | 3.3293 | 3.375 | 33⁄8–12 | UN | 33⁄8–12 | UN | 2A | 33⁄8–12 UN 2A | 0.0019 | 3.3731 | 3.3617 | — | 3.319 | 3.3126 | 3.2739 | 2B | 3.285 | 3.303 | 3.3209 | 3.3293 | 3.375
3A | 0 | 3.375 | 3.3636 | — | 3.3209 | 3.3161 | 3.2758 | 3B | 3.285 | 3.2948 | 3.3209 | 3.3272 | 3.375 |  |  | 0 | 0 | 33⁄8–12 | UN | 3A | 33⁄8–12 UN 3A | 0 | 3.375 | 3.3636 | — | 3.3209 | 3.3161 | 3.2758 | 3B | 3.285 | 3.2948 | 3.3209 | 3.3272 | 3.375
33⁄8–16 | UN | 2A | 0.0017 | 3.3733 | 3.3639 | — | 3.3327 | 3.3269 | 3.2988 | 2B | 3.307 | 3.321 | 3.3344 | 3.3419 | 3.375 | 33⁄8–16 | UN | 33⁄8–16 | UN | 2A | 33⁄8–16 UN 2A | 0.0017 | 3.3733 | 3.3639 | — | 3.3327 | 3.3269 | 3.2988 | 2B | 3.307 | 3.321 | 3.3344 | 3.3419 | 3.375
3A | 0 | 3.375 | 3.3656 | — | 3.3344 | 3.3301 | 3.3005 | 3B | 3.307 | 3.3158 | 3.3344 | 3.34 | 3.375 |  |  | 0 | 0 | 33⁄8–16 | UN | 3A | 33⁄8–16 UN 3A | 0 | 3.375 | 3.3656 | — | 3.3344 | 3.3301 | 3.3005 | 3B | 3.307 | 3.3158 | 3.3344 | 3.34 | 3.375
31⁄2–4 | UNC | 1A | 0.0033 | 3.4967 | 3.461 | — | 3.3343 | 3.3177 | 3.199 | 1B | 3.229 | 3.267 | 3.3376 | 3.3591 | 3.5 | 31⁄2–4 | UNC | 31⁄2–4 | UNC | 1A | 31⁄2–4 UNC 1A | 0.0033 | 3.4967 | 3.461 | — | 3.3343 | 3.3177 | 3.199 | 1B | 3.229 | 3.267 | 3.3376 | 3.3591 | 3.5
2A | 0.0033 | 3.4967 | 3.4729 | 3.461 | 3.3343 | 3.3233 | 3.199 | 2B | 3.229 | 3.267 | 3.3376 | 3.3519 | 3.5 |  |  | 0 | 0 | 31⁄2–4 | UNC | 2A | 31⁄2–4 UNC 2A | 0.0033 | 3.4967 | 3.4729 | 3.461 | 3.3343 | 3.3233 | 3.199 | 2B | 3.229 | 3.267 | 3.3376 | 3.3519 | 3.5
3A | 0 | 3.5 | 3.4762 | — | 3.3376 | 3.3293 | 3.2023 | 3B | 3.229 | 3.2594 | 3.3376 | 3.3484 | 3.5 |  |  | 0 | 0 | 31⁄2–4 | UNC | 3A | 31⁄2–4 UNC 3A | 0 | 3.5 | 3.4762 | — | 3.3376 | 3.3293 | 3.2023 | 3B | 3.229 | 3.2594 | 3.3376 | 3.3484 | 3.5
31⁄2–6 | UN | 2A | 0.0029 | 3.4971 | 3.4789 | — | 3.3888 | 3.3792 | 3.2987 | 2B | 3.32 | 3.35 | 3.3917 | 3.4042 | 3.5 | 31⁄2–6 | UN | 31⁄2–6 | UN | 2A | 31⁄2–6 UN 2A | 0.0029 | 3.4971 | 3.4789 | — | 3.3888 | 3.3792 | 3.2987 | 2B | 3.32 | 3.35 | 3.3917 | 3.4042 | 3.5
3A | 0 | 3.5 | 3.4818 | — | 3.3917 | 3.3845 | 3.3016 | 3B | 3.32 | 3.3396 | 3.3917 | 3.4011 | 3.5 |  |  | 0 | 0 | 31⁄2–6 | UN | 3A | 31⁄2–6 UN 3A | 0 | 3.5 | 3.4818 | — | 3.3917 | 3.3845 | 3.3016 | 3B | 3.32 | 3.3396 | 3.3917 | 3.4011 | 3.5
31⁄2–8 | UN | 2A | 0.0026 | 3.4974 | 3.4824 | 3.4749 | 3.4162 | 3.4074 | 3.3486 | 2B | 3.365 | 3.39 | 3.4188 | 3.4303 | 3.5 | 31⁄2–8 | UN | 31⁄2–8 | UN | 2A | 31⁄2–8 UN 2A | 0.0026 | 3.4974 | 3.4824 | 3.4749 | 3.4162 | 3.4074 | 3.3486 | 2B | 3.365 | 3.39 | 3.4188 | 3.4303 | 3.5
3A | 0 | 3.5 | 3.485 | — | 3.4188 | 3.4122 | 3.3512 | 3B | 3.365 | 3.3797 | 3.4188 | 3.4274 | 3.5 |  |  | 0 | 0 | 31⁄2–8 | UN | 3A | 31⁄2–8 UN 3A | 0 | 3.5 | 3.485 | — | 3.4188 | 3.4122 | 3.3512 | 3B | 3.365 | 3.3797 | 3.4188 | 3.4274 | 3.5
31⁄2–10 | UNS | 2A | 0.0021 | 3.4979 | 3.485 | — | 3.4329 | 3.426 | 3.3789 | 2B | 3.392 | 3.413 | 3.435 | 3.444 | 3.5 | 31⁄2–10 | UNS | 31⁄2–10 | UNS | 2A | 31⁄2–10 UNS 2A | 0.0021 | 3.4979 | 3.485 | — | 3.4329 | 3.426 | 3.3789 | 2B | 3.392 | 3.413 | 3.435 | 3.444 | 3.5
31⁄2–12 | UN | 2A | 0.0019 | 3.4981 | 3.4867 | — | 3.444 | 3.4376 | 3.3989 | 2B | 3.41 | 3.428 | 3.4459 | 3.4543 | 3.5 | 31⁄2–12 | UN | 31⁄2–12 | UN | 2A | 31⁄2–12 UN 2A | 0.0019 | 3.4981 | 3.4867 | — | 3.444 | 3.4376 | 3.3989 | 2B | 3.41 | 3.428 | 3.4459 | 3.4543 | 3.5
3A | 0 | 3.5 | 3.4886 | — | 3.4459 | 3.4411 | 3.4008 | 3B | 3.41 | 3.4198 | 3.4459 | 3.4522 | 3.5 |  |  | 0 | 0 | 31⁄2–12 | UN | 3A | 31⁄2–12 UN 3A | 0 | 3.5 | 3.4886 | — | 3.4459 | 3.4411 | 3.4008 | 3B | 3.41 | 3.4198 | 3.4459 | 3.4522 | 3.5
31⁄2–14 | UNS | 2A | 0.0018 | 3.4982 | 3.4879 | — | 3.4518 | 3.4457 | 3.4132 | 2B | 3.423 | 3.438 | 3.4536 | 3.4615 | 3.5 | 31⁄2–14 | UNS | 31⁄2–14 | UNS | 2A | 31⁄2–14 UNS 2A | 0.0018 | 3.4982 | 3.4879 | — | 3.4518 | 3.4457 | 3.4132 | 2B | 3.423 | 3.438 | 3.4536 | 3.4615 | 3.5
31⁄2–16 | UN | 2A | 0.0017 | 3.4983 | 3.4889 | — | 3.4577 | 3.4519 | 3.4238 | 2B | 3.432 | 3.446 | 3.4594 | 3.4669 | 3.5 | 31⁄2–16 | UN | 31⁄2–16 | UN | 2A | 31⁄2–16 UN 2A | 0.0017 | 3.4983 | 3.4889 | — | 3.4577 | 3.4519 | 3.4238 | 2B | 3.432 | 3.446 | 3.4594 | 3.4669 | 3.5
3A | 0 | 3.5 | 3.4906 | — | 3.4594 | 3.4551 | 3.4255 | 3B | 3.432 | 3.4408 | 3.4594 | 3.465 | 3.5 |  |  | 0 | 0 | 31⁄2–16 | UN | 3A | 31⁄2–16 UN 3A | 0 | 3.5 | 3.4906 | — | 3.4594 | 3.4551 | 3.4255 | 3B | 3.432 | 3.4408 | 3.4594 | 3.465 | 3.5
31⁄2–18 | UNS | 2A | 0.0017 | 3.4983 | 3.4896 | — | 3.4622 | 3.4567 | 3.4322 | 2B | 3.44 | 3.453 | 3.4639 | 3.4711 | 3.5 | 31⁄2–18 | UNS | 31⁄2–18 | UNS | 2A | 31⁄2–18 UNS 2A | 0.0017 | 3.4983 | 3.4896 | — | 3.4622 | 3.4567 | 3.4322 | 2B | 3.44 | 3.453 | 3.4639 | 3.4711 | 3.5
35⁄8–6 | UN | 2A | 0.0029 | 3.6221 | 3.6039 | — | 3.5138 | 3.5041 | 3.4237 | 2B | 3.445 | 3.475 | 3.5167 | 3.5293 | 3.625 | 35⁄8–6 | UN | 35⁄8–6 | UN | 2A | 35⁄8–6 UN 2A | 0.0029 | 3.6221 | 3.6039 | — | 3.5138 | 3.5041 | 3.4237 | 2B | 3.445 | 3.475 | 3.5167 | 3.5293 | 3.625
3A | 0 | 3.625 | 3.6068 | — | 3.5167 | 3.5094 | 3.4266 | 3B | 3.445 | 3.4646 | 3.5167 | 3.5262 | 3.625 |  |  | 0 | 0 | 35⁄8–6 | UN | 3A | 35⁄8–6 UN 3A | 0 | 3.625 | 3.6068 | — | 3.5167 | 3.5094 | 3.4266 | 3B | 3.445 | 3.4646 | 3.5167 | 3.5262 | 3.625
35⁄8–8 | UN | 2A | 0.0027 | 3.6223 | 3.6073 | — | 3.5411 | 3.5322 | 3.4735 | 2B | 3.49 | 3.515 | 3.5438 | 3.5554 | 3.625 | 35⁄8–8 | UN | 35⁄8–8 | UN | 2A | 35⁄8–8 UN 2A | 0.0027 | 3.6223 | 3.6073 | — | 3.5411 | 3.5322 | 3.4735 | 2B | 3.49 | 3.515 | 3.5438 | 3.5554 | 3.625
3A | 0 | 3.625 | 3.61 | — | 3.5438 | 3.5371 | 3.4762 | 3B | 3.49 | 3.5047 | 3.5438 | 3.5525 | 3.625 |  |  | 0 | 0 | 35⁄8–8 | UN | 3A | 35⁄8–8 UN 3A | 0 | 3.625 | 3.61 | — | 3.5438 | 3.5371 | 3.4762 | 3B | 3.49 | 3.5047 | 3.5438 | 3.5525 | 3.625
35⁄8–12 | UN | 2A | 0.0019 | 3.6231 | 3.6117 | — | 3.569 | 3.5626 | 3.5239 | 2B | 3.535 | 3.553 | 3.5709 | 3.5793 | 3.625 | 35⁄8–12 | UN | 35⁄8–12 | UN | 2A | 35⁄8–12 UN 2A | 0.0019 | 3.6231 | 3.6117 | — | 3.569 | 3.5626 | 3.5239 | 2B | 3.535 | 3.553 | 3.5709 | 3.5793 | 3.625
3A | 0 | 3.625 | 3.6136 | — | 3.5709 | 3.5661 | 3.5258 | 3B | 3.535 | 3.5448 | 3.5709 | 3.5772 | 3.625 |  |  | 0 | 0 | 35⁄8–12 | UN | 3A | 35⁄8–12 UN 3A | 0 | 3.625 | 3.6136 | — | 3.5709 | 3.5661 | 3.5258 | 3B | 3.535 | 3.5448 | 3.5709 | 3.5772 | 3.625
35⁄8–16 | UN | 2A | 0.0017 | 3.6233 | 3.6139 | — | 3.5827 | 3.5769 | 3.5488 | 2B | 3.557 | 3.571 | 3.5844 | 3.5919 | 3.625 | 35⁄8–16 | UN | 35⁄8–16 | UN | 2A | 35⁄8–16 UN 2A | 0.0017 | 3.6233 | 3.6139 | — | 3.5827 | 3.5769 | 3.5488 | 2B | 3.557 | 3.571 | 3.5844 | 3.5919 | 3.625
3A | 0 | 3.625 | 3.6156 | — | 3.5844 | 3.5801 | 3.5505 | 3B | 3.557 | 3.5658 | 3.5844 | 3.59 | 3.625 |  |  | 0 | 0 | 35⁄8–16 | UN | 3A | 35⁄8–16 UN 3A | 0 | 3.625 | 3.6156 | — | 3.5844 | 3.5801 | 3.5505 | 3B | 3.557 | 3.5658 | 3.5844 | 3.59 | 3.625
33⁄4–4 | UNC | 1A | 0.0034 | 3.7466 | 3.7109 | — | 3.5842 | 3.5674 | 3.4489 | 1B | 3.479 | 3.517 | 3.5876 | 3.6094 | 3.75 | 33⁄4–4 | UNC | 33⁄4–4 | UNC | 1A | 33⁄4–4 UNC 1A | 0.0034 | 3.7466 | 3.7109 | — | 3.5842 | 3.5674 | 3.4489 | 1B | 3.479 | 3.517 | 3.5876 | 3.6094 | 3.75
2A | 0.0034 | 3.7466 | 3.7228 | 3.7109 | 3.5842 | 3.573 | 3.4489 | 2B | 3.479 | 3.517 | 3.5876 | 3.6021 | 3.75 |  |  | 0 | 0 | 33⁄4–4 | UNC | 2A | 33⁄4–4 UNC 2A | 0.0034 | 3.7466 | 3.7228 | 3.7109 | 3.5842 | 3.573 | 3.4489 | 2B | 3.479 | 3.517 | 3.5876 | 3.6021 | 3.75
3A | 0 | 3.75 | 3.7262 | — | 3.5876 | 3.5792 | 3.4523 | 3B | 3.479 | 3.5094 | 3.5876 | 3.5985 | 3.75 |  |  | 0 | 0 | 33⁄4–4 | UNC | 3A | 33⁄4–4 UNC 3A | 0 | 3.75 | 3.7262 | — | 3.5876 | 3.5792 | 3.4523 | 3B | 3.479 | 3.5094 | 3.5876 | 3.5985 | 3.75
33⁄4–6 | UN | 2A | 0.0029 | 3.7471 | 3.7289 | — | 3.6388 | 3.629 | 3.5487 | 2B | 3.57 | 3.6 | 3.6417 | 3.6544 | 3.75 | 33⁄4–6 | UN | 33⁄4–6 | UN | 2A | 33⁄4–6 UN 2A | 0.0029 | 3.7471 | 3.7289 | — | 3.6388 | 3.629 | 3.5487 | 2B | 3.57 | 3.6 | 3.6417 | 3.6544 | 3.75
3A | 0 | 3.75 | 3.7318 | — | 3.6417 | 3.6344 | 3.5516 | 3B | 3.57 | 3.5896 | 3.6417 | 3.6512 | 3.75 |  |  | 0 | 0 | 33⁄4–6 | UN | 3A | 33⁄4–6 UN 3A | 0 | 3.75 | 3.7318 | — | 3.6417 | 3.6344 | 3.5516 | 3B | 3.57 | 3.5896 | 3.6417 | 3.6512 | 3.75
33⁄4–8 | UN | 2A | 0.0027 | 3.7473 | 3.7323 | 3.7248 | 3.6661 | 3.6571 | 3.5985 | 2B | 3.615 | 3.64 | 3.6688 | 3.6805 | 3.75 | 33⁄4–8 | UN | 33⁄4–8 | UN | 2A | 33⁄4–8 UN 2A | 0.0027 | 3.7473 | 3.7323 | 3.7248 | 3.6661 | 3.6571 | 3.5985 | 2B | 3.615 | 3.64 | 3.6688 | 3.6805 | 3.75
3A | 0 | 3.75 | 3.735 | — | 3.6688 | 3.6621 | 3.6012 | 3B | 3.615 | 3.6297 | 3.6688 | 3.6776 | 3.75 |  |  | 0 | 0 | 33⁄4–8 | UN | 3A | 33⁄4–8 UN 3A | 0 | 3.75 | 3.735 | — | 3.6688 | 3.6621 | 3.6012 | 3B | 3.615 | 3.6297 | 3.6688 | 3.6776 | 3.75
33⁄4–10 | UNS | 2A | 0.0021 | 3.7479 | 3.735 | — | 3.6829 | 3.676 | 3.6289 | 2B | 3.642 | 3.663 | 3.685 | 3.694 | 3.75 | 33⁄4–10 | UNS | 33⁄4–10 | UNS | 2A | 33⁄4–10 UNS 2A | 0.0021 | 3.7479 | 3.735 | — | 3.6829 | 3.676 | 3.6289 | 2B | 3.642 | 3.663 | 3.685 | 3.694 | 3.75
33⁄4–12 | UN | 2A | 0.0019 | 3.7481 | 3.7367 | — | 3.694 | 3.6876 | 3.6489 | 2B | 3.66 | 3.678 | 3.6959 | 3.7043 | 3.75 | 33⁄4–12 | UN | 33⁄4–12 | UN | 2A | 33⁄4–12 UN 2A | 0.0019 | 3.7481 | 3.7367 | — | 3.694 | 3.6876 | 3.6489 | 2B | 3.66 | 3.678 | 3.6959 | 3.7043 | 3.75
3A | 0 | 3.75 | 3.7386 | — | 3.6959 | 3.6911 | 3.6508 | 3B | 3.66 | 3.6698 | 3.6959 | 3.7022 | 3.75 |  |  | 0 | 0 | 33⁄4–12 | UN | 3A | 33⁄4–12 UN 3A | 0 | 3.75 | 3.7386 | — | 3.6959 | 3.6911 | 3.6508 | 3B | 3.66 | 3.6698 | 3.6959 | 3.7022 | 3.75
33⁄4–14 | UNS | 2A | 0.0018 | 3.7482 | 3.7379 | — | 3.7018 | 3.6957 | 3.6632 | 2B | 3.673 | 3.688 | 3.7036 | 3.7115 | 3.75 | 33⁄4–14 | UNS | 33⁄4–14 | UNS | 2A | 33⁄4–14 UNS 2A | 0.0018 | 3.7482 | 3.7379 | — | 3.7018 | 3.6957 | 3.6632 | 2B | 3.673 | 3.688 | 3.7036 | 3.7115 | 3.75
33⁄4–16 | UN | 2A | 0.0017 | 3.7483 | 3.7389 | — | 3.7077 | 3.7019 | 3.6738 | 2B | 3.682 | 3.696 | 3.7094 | 3.7169 | 3.75 | 33⁄4–16 | UN | 33⁄4–16 | UN | 2A | 33⁄4–16 UN 2A | 0.0017 | 3.7483 | 3.7389 | — | 3.7077 | 3.7019 | 3.6738 | 2B | 3.682 | 3.696 | 3.7094 | 3.7169 | 3.75
3A | 0 | 3.75 | 3.7406 | — | 3.7094 | 3.7051 | 3.6755 | 3B | 3.682 | 3.6908 | 3.7094 | 3.715 | 3.75 |  |  | 0 | 0 | 33⁄4–16 | UN | 3A | 33⁄4–16 UN 3A | 0 | 3.75 | 3.7406 | — | 3.7094 | 3.7051 | 3.6755 | 3B | 3.682 | 3.6908 | 3.7094 | 3.715 | 3.75
33⁄4–18 | UNS | 2A | 0.0017 | 3.7483 | 3.7396 | — | 3.7122 | 3.7067 | 3.6822 | 2B | 3.69 | 3.703 | 3.7139 | 3.7211 | 3.75 | 33⁄4–18 | UNS | 33⁄4–18 | UNS | 2A | 33⁄4–18 UNS 2A | 0.0017 | 3.7483 | 3.7396 | — | 3.7122 | 3.7067 | 3.6822 | 2B | 3.69 | 3.703 | 3.7139 | 3.7211 | 3.75
37⁄8–6 | UN | 2A | 0.003 | 3.872 | 3.8538 | — | 3.7637 | 3.7538 | 3.6736 | 2B | 3.695 | 3.725 | 3.7667 | 3.7795 | 3.875 | 37⁄8–6 | UN | 37⁄8–6 | UN | 2A | 37⁄8–6 UN 2A | 0.003 | 3.872 | 3.8538 | — | 3.7637 | 3.7538 | 3.6736 | 2B | 3.695 | 3.725 | 3.7667 | 3.7795 | 3.875
3A | 0 | 3.875 | 3.8568 | — | 3.7667 | 3.7593 | 3.6766 | 3B | 3.695 | 3.7146 | 3.7667 | 3.7763 | 3.875 |  |  | 0 | 0 | 37⁄8–6 | UN | 3A | 37⁄8–6 UN 3A | 0 | 3.875 | 3.8568 | — | 3.7667 | 3.7593 | 3.6766 | 3B | 3.695 | 3.7146 | 3.7667 | 3.7763 | 3.875
37⁄8–8 | UN | 2A | 0.0027 | 3.8723 | 3.8573 | — | 3.7911 | 3.782 | 3.7235 | 2B | 3.74 | 3.765 | 3.7938 | 3.8056 | 3.875 | 37⁄8–8 | UN | 37⁄8–8 | UN | 2A | 37⁄8–8 UN 2A | 0.0027 | 3.8723 | 3.8573 | — | 3.7911 | 3.782 | 3.7235 | 2B | 3.74 | 3.765 | 3.7938 | 3.8056 | 3.875
3A | 0 | 3.875 | 3.86 | — | 3.7938 | 3.787 | 3.7262 | 3B | 3.74 | 3.7547 | 3.7938 | 3.8026 | 3.875 |  |  | 0 | 0 | 37⁄8–8 | UN | 3A | 37⁄8–8 UN 3A | 0 | 3.875 | 3.86 | — | 3.7938 | 3.787 | 3.7262 | 3B | 3.74 | 3.7547 | 3.7938 | 3.8026 | 3.875
37⁄8–12 | UN | 2A | 0.002 | 3.873 | 3.8616 | — | 3.8189 | 3.8124 | 3.7738 | 2B | 3.785 | 3.803 | 3.8209 | 3.8294 | 3.875 | 37⁄8–12 | UN | 37⁄8–12 | UN | 2A | 37⁄8–12 UN 2A | 0.002 | 3.873 | 3.8616 | — | 3.8189 | 3.8124 | 3.7738 | 2B | 3.785 | 3.803 | 3.8209 | 3.8294 | 3.875
3A | 0 | 3.875 | 3.8636 | — | 3.8209 | 3.816 | 3.7758 | 3B | 3.785 | 3.7948 | 3.8209 | 3.8273 | 3.875 |  |  | 0 | 0 | 37⁄8–12 | UN | 3A | 37⁄8–12 UN 3A | 0 | 3.875 | 3.8636 | — | 3.8209 | 3.816 | 3.7758 | 3B | 3.785 | 3.7948 | 3.8209 | 3.8273 | 3.875
37⁄8–16 | UN | 2A | 0.0018 | 3.8732 | 3.8638 | — | 3.8326 | 3.8267 | 3.7987 | 2B | 3.807 | 3.821 | 3.8344 | 3.842 | 3.875 | 37⁄8–16 | UN | 37⁄8–16 | UN | 2A | 37⁄8–16 UN 2A | 0.0018 | 3.8732 | 3.8638 | — | 3.8326 | 3.8267 | 3.7987 | 2B | 3.807 | 3.821 | 3.8344 | 3.842 | 3.875
3A | 0 | 3.875 | 3.8656 | — | 3.8344 | 3.83 | 3.8005 | 3B | 3.807 | 3.8158 | 3.8344 | 3.8401 | 3.875 |  |  | 0 | 0 | 37⁄8–16 | UN | 3A | 37⁄8–16 UN 3A | 0 | 3.875 | 3.8656 | — | 3.8344 | 3.83 | 3.8005 | 3B | 3.807 | 3.8158 | 3.8344 | 3.8401 | 3.875
4–4 | UNC | 1A | 0.0034 | 3.9966 | 3.9609 | — | 3.8342 | 3.8172 | 3.6989 | 1B | 3.729 | 3.767 | 3.8376 | 3.8597 | 4 | 4–4 | UNC | 4–4 | UNC | 1A | 4–4 UNC 1A | 0.0034 | 3.9966 | 3.9609 | — | 3.8342 | 3.8172 | 3.6989 | 1B | 3.729 | 3.767 | 3.8376 | 3.8597 | 4
2A | 0.0034 | 3.9966 | 3.9728 | 3.9609 | 3.8342 | 3.8229 | 3.6989 | 2B | 3.729 | 3.767 | 3.8376 | 3.8523 | 4 |  |  | 0 | 0 | 4–4 | UNC | 2A | 4–4 UNC 2A | 0.0034 | 3.9966 | 3.9728 | 3.9609 | 3.8342 | 3.8229 | 3.6989 | 2B | 3.729 | 3.767 | 3.8376 | 3.8523 | 4
3A | 0 | 4 | 3.9762 | — | 3.8376 | 3.8291 | 3.7023 | 3B | 3.729 | 3.7594 | 3.8376 | 3.8487 | 4 |  |  | 0 | 0 | 4–4 | UNC | 3A | 4–4 UNC 3A | 0 | 4 | 3.9762 | — | 3.8376 | 3.8291 | 3.7023 | 3B | 3.729 | 3.7594 | 3.8376 | 3.8487 | 4
4–6 | UN | 2A | 0.003 | 3.997 | 3.9788 | — | 3.8887 | 3.8788 | 3.7986 | 2B | 3.82 | 3.85 | 3.8917 | 3.9046 | 4 | 4–6 | UN | 4–6 | UN | 2A | 4–6 UN 2A | 0.003 | 3.997 | 3.9788 | — | 3.8887 | 3.8788 | 3.7986 | 2B | 3.82 | 3.85 | 3.8917 | 3.9046 | 4
3A | 0 | 4 | 3.9818 | — | 3.8917 | 3.8843 | 3.8016 | 3B | 3.82 | 3.8396 | 3.8917 | 3.9014 | 4 |  |  | 0 | 0 | 4–6 | UN | 3A | 4–6 UN 3A | 0 | 4 | 3.9818 | — | 3.8917 | 3.8843 | 3.8016 | 3B | 3.82 | 3.8396 | 3.8917 | 3.9014 | 4
4–8 | UN | 2A | 0.0027 | 3.9973 | 3.9823 | 3.9748 | 3.9161 | 3.907 | 3.8485 | 2B | 3.865 | 3.89 | 3.9188 | 3.9307 | 4 | 4–8 | UN | 4–8 | UN | 2A | 4–8 UN 2A | 0.0027 | 3.9973 | 3.9823 | 3.9748 | 3.9161 | 3.907 | 3.8485 | 2B | 3.865 | 3.89 | 3.9188 | 3.9307 | 4
3A | 0 | 4 | 3.985 | — | 3.9188 | 3.912 | 3.8512 | 3B | 3.865 | 3.8797 | 3.9188 | 3.9277 | 4 |  |  | 0 | 0 | 4–8 | UN | 3A | 4–8 UN 3A | 0 | 4 | 3.985 | — | 3.9188 | 3.912 | 3.8512 | 3B | 3.865 | 3.8797 | 3.9188 | 3.9277 | 4
4–10 | UNS | 2A | 0.0021 | 3.9979 | 3.985 | — | 3.9329 | 3.9259 | 3.8768 | 2B | 3.892 | 3.913 | 3.935 | 3.9441 | 4 | 4–10 | UNS | 4–10 | UNS | 2A | 4–10 UNS 2A | 0.0021 | 3.9979 | 3.985 | — | 3.9329 | 3.9259 | 3.8768 | 2B | 3.892 | 3.913 | 3.935 | 3.9441 | 4
4–12 | UN | 2A | 0.002 | 3.998 | 3.9866 | — | 3.9439 | 3.9374 | 3.8988 | 2B | 3.91 | 3.928 | 3.9459 | 3.9544 | 4 | 4–12 | UN | 4–12 | UN | 2A | 4–12 UN 2A | 0.002 | 3.998 | 3.9866 | — | 3.9439 | 3.9374 | 3.8988 | 2B | 3.91 | 3.928 | 3.9459 | 3.9544 | 4
3A | 0 | 4 | 3.9886 | — | 3.9459 | 3.941 | 3.9008 | 3B | 3.91 | 3.9198 | 3.9459 | 3.9523 | 4 |  |  | 0 | 0 | 4–12 | UN | 3A | 4–12 UN 3A | 0 | 4 | 3.9886 | — | 3.9459 | 3.941 | 3.9008 | 3B | 3.91 | 3.9198 | 3.9459 | 3.9523 | 4
4–14 | UNS | 2A | 0.0018 | 3.9982 | 3.9879 | — | 3.9518 | 3.9456 | 3.9132 | 2B | 3.923 | 3.938 | 3.9536 | 3.9616 | 4 | 4–14 | UNS | 4–14 | UNS | 2A | 4–14 UNS 2A | 0.0018 | 3.9982 | 3.9879 | — | 3.9518 | 3.9456 | 3.9132 | 2B | 3.923 | 3.938 | 3.9536 | 3.9616 | 4
4–16 | UN | 2A | 0.0018 | 3.9982 | 3.9888 | — | 3.9576 | 3.9517 | 3.9237 | 2B | 3.932 | 3.946 | 3.9594 | 3.967 | 4 | 4–16 | UN | 4–16 | UN | 2A | 4–16 UN 2A | 0.0018 | 3.9982 | 3.9888 | — | 3.9576 | 3.9517 | 3.9237 | 2B | 3.932 | 3.946 | 3.9594 | 3.967 | 4
3A | 0 | 4 | 3.9906 | — | 3.9594 | 3.955 | 3.9255 | 3B | 3.932 | 3.9408 | 3.9594 | 3.9651 | 4 |  |  | 0 | 0 | 4–16 | UN | 3A | 4–16 UN 3A | 0 | 4 | 3.9906 | — | 3.9594 | 3.955 | 3.9255 | 3B | 3.932 | 3.9408 | 3.9594 | 3.9651 | 4
41⁄4–10 | UNS | 2A | 0.0021 | 4.2479 | 4.235 | — | 4.1829 | 4.1759 | 4.1289 | 2B | 4.142 | 4.163 | 4.185 | 4.1941 | 4.25 | 41⁄4–10 | UNS | 41⁄4–10 | UNS | 2A | 41⁄4–10 UNS 2A | 0.0021 | 4.2479 | 4.235 | — | 4.1829 | 4.1759 | 4.1289 | 2B | 4.142 | 4.163 | 4.185 | 4.1941 | 4.25
41⁄4–14 | UNS | 2A | 0.0018 | 4.2482 | 4.2379 | — | 4.2018 | 4.1956 | 4.1632 | 2B | 4.173 | 4.188 | 4.2036 | 4.2116 | 4.25 | 41⁄4–14 | UNS | 41⁄4–14 | UNS | 2A | 41⁄4–14 UNS 2A | 0.0018 | 4.2482 | 4.2379 | — | 4.2018 | 4.1956 | 4.1632 | 2B | 4.173 | 4.188 | 4.2036 | 4.2116 | 4.25
41⁄4–12 | UN | 2A | 0.002 | 4.248 | 4.2366 | — | 4.1939 | 4.1874 | 4.1488 | 2B | 4.16 | 4.178 | 4.1959 | 4.2044 | 4.25 | 41⁄4–12 | UN | 41⁄4–12 | UN | 2A | 41⁄4–12 UN 2A | 0.002 | 4.248 | 4.2366 | — | 4.1939 | 4.1874 | 4.1488 | 2B | 4.16 | 4.178 | 4.1959 | 4.2044 | 4.25
3A | 0 | 4.25 | 4.2386 | — | 4.1959 | 4.191 | 4.1508 | 3B | 4.16 | 4.1698 | 4.1959 | 4.2023 | 4.25 |  |  | 0 | 0 | 41⁄4–12 | UN | 3A | 41⁄4–12 UN 3A | 0 | 4.25 | 4.2386 | — | 4.1959 | 4.191 | 4.1508 | 3B | 4.16 | 4.1698 | 4.1959 | 4.2023 | 4.25
41⁄4–16 | UN | 2A | 0.0018 | 4.2482 | 4.2388 | — | 4.2076 | 4.2017 | 4.1737 | 2B | 4.182 | 4.196 | 4.2094 | 4.217 | 4.25 | 41⁄4–16 | UN | 41⁄4–16 | UN | 2A | 41⁄4–16 UN 2A | 0.0018 | 4.2482 | 4.2388 | — | 4.2076 | 4.2017 | 4.1737 | 2B | 4.182 | 4.196 | 4.2094 | 4.217 | 4.25
3A | 0 | 4.25 | 4.2406 | — | 4.2094 | 4.205 | 4.1755 | 3B | 4.182 | 4.19 | 4.2094 | 4.2151 | 4.25 |  |  | 0 | 0 | 41⁄4–16 | UN | 3A | 41⁄4–16 UN 3A | 0 | 4.25 | 4.2406 | — | 4.2094 | 4.205 | 4.1755 | 3B | 4.182 | 4.19 | 4.2094 | 4.2151 | 4.25
41⁄2–10 | UNS | 2A | 0.0021 | 4.4979 | 4.485 | — | 4.4329 | 4.4259 | 4.3789 | 2B | 4.392 | 4.413 | 4.435 | 4.4441 | 4.5 | 41⁄2–10 | UNS | 41⁄2–10 | UNS | 2A | 41⁄2–10 UNS 2A | 0.0021 | 4.4979 | 4.485 | — | 4.4329 | 4.4259 | 4.3789 | 2B | 4.392 | 4.413 | 4.435 | 4.4441 | 4.5
41⁄2–14 | UNS | 2A | 0.0018 | 4.4982 | 4.4879 | — | 4.4518 | 4.4456 | 4.4132 | 2B | 4.423 | 4.438 | 4.4536 | 4.4616 | 4.5 | 41⁄2–14 | UNS | 41⁄2–14 | UNS | 2A | 41⁄2–14 UNS 2A | 0.0018 | 4.4982 | 4.4879 | — | 4.4518 | 4.4456 | 4.4132 | 2B | 4.423 | 4.438 | 4.4536 | 4.4616 | 4.5
41⁄2–12 | UN | 2A | 0.002 | 4.498 | 4.4866 | — | 4.4439 | 4.4374 | 4.3988 | 2B | 4.41 | 4.428 | 4.4459 | 4.4544 | 4.5 | 41⁄2–12 | UN | 41⁄2–12 | UN | 2A | 41⁄2–12 UN 2A | 0.002 | 4.498 | 4.4866 | — | 4.4439 | 4.4374 | 4.3988 | 2B | 4.41 | 4.428 | 4.4459 | 4.4544 | 4.5
3A | 0 | 4.5 | 4.4886 | — | 4.4459 | 4.441 | 4.4008 | 3B | 4.41 | 4.4198 | 4.4459 | 4.4523 | 4.5 |  |  | 0 | 0 | 41⁄2–12 | UN | 3A | 41⁄2–12 UN 3A | 0 | 4.5 | 4.4886 | — | 4.4459 | 4.441 | 4.4008 | 3B | 4.41 | 4.4198 | 4.4459 | 4.4523 | 4.5
41⁄2–16 | UN | 2A | 0.0018 | 4.4982 | 4.4888 | — | 4.4576 | 4.4517 | 4.4237 | 2B | 4.432 | 4.446 | 4.4594 | 4.467 | 4.5 | 41⁄2–16 | UN | 41⁄2–16 | UN | 2A | 41⁄2–16 UN 2A | 0.0018 | 4.4982 | 4.4888 | — | 4.4576 | 4.4517 | 4.4237 | 2B | 4.432 | 4.446 | 4.4594 | 4.467 | 4.5
3A | 0 | 4.5 | 4.4906 | — | 4.4594 | 4.455 | 4.4255 | 3B | 4.432 | 4.4408 | 4.4594 | 4.4651 | 4.5 |  |  | 0 | 0 | 41⁄2–16 | UN | 3A | 41⁄2–16 UN 3A | 0 | 4.5 | 4.4906 | — | 4.4594 | 4.455 | 4.4255 | 3B | 4.432 | 4.4408 | 4.4594 | 4.4651 | 4.5
43⁄4–10 | UNS | 2A | 0.0022 | 4.7478 | 4.7349 | — | 4.6828 | 4.6756 | 4.6288 | 2B | 4.642 | 4.663 | 4.685 | 4.6944 | 4.75 | 43⁄4–10 | UNS | 43⁄4–10 | UNS | 2A | 43⁄4–10 UNS 2A | 0.0022 | 4.7478 | 4.7349 | — | 4.6828 | 4.6756 | 4.6288 | 2B | 4.642 | 4.663 | 4.685 | 4.6944 | 4.75
43⁄4–14 | UNS | 2A | 0.0019 | 4.7481 | 4.7378 | — | 4.7017 | 4.6953 | 4.6631 | 2B | 4.673 | 4.688 | 4.7036 | 4.7119 | 4.75 | 43⁄4–14 | UNS | 43⁄4–14 | UNS | 2A | 43⁄4–14 UNS 2A | 0.0019 | 4.7481 | 4.7378 | — | 4.7017 | 4.6953 | 4.6631 | 2B | 4.673 | 4.688 | 4.7036 | 4.7119 | 4.75
43⁄4–12 | UN | 2A | 0.002 | 4.748 | 4.7366 | — | 4.6939 | 4.6872 | 4.6488 | 2B | 4.66 | 4.678 | 4.6959 | 4.7046 | 4.75 | 43⁄4–12 | UN | 43⁄4–12 | UN | 2A | 43⁄4–12 UN 2A | 0.002 | 4.748 | 4.7366 | — | 4.6939 | 4.6872 | 4.6488 | 2B | 4.66 | 4.678 | 4.6959 | 4.7046 | 4.75
3A | 0 | 4.75 | 4.7386 | — | 4.6959 | 4.6909 | 4.6508 | 3B | 4.66 | 4.6698 | 4.6959 | 4.7025 | 4.75 |  |  | 0 | 0 | 43⁄4–12 | UN | 3A | 43⁄4–12 UN 3A | 0 | 4.75 | 4.7386 | — | 4.6959 | 4.6909 | 4.6508 | 3B | 4.66 | 4.6698 | 4.6959 | 4.7025 | 4.75
43⁄4–16 | UN | 2A | 0.0018 | 4.7482 | 4.7388 | — | 4.7076 | 4.7015 | 4.6737 | 2B | 4.682 | 4.696 | 4.7094 | 4.7173 | 4.75 | 43⁄4–16 | UN | 43⁄4–16 | UN | 2A | 43⁄4–16 UN 2A | 0.0018 | 4.7482 | 4.7388 | — | 4.7076 | 4.7015 | 4.6737 | 2B | 4.682 | 4.696 | 4.7094 | 4.7173 | 4.75
3A | 0 | 4.75 | 4.7406 | — | 4.7094 | 4.7049 | 4.6755 | 3B | 4.682 | 4.6908 | 4.7094 | 4.7153 | 4.75 |  |  | 0 | 0 | 43⁄4–16 | UN | 3A | 43⁄4–16 UN 3A | 0 | 4.75 | 4.7406 | — | 4.7094 | 4.7049 | 4.6755 | 3B | 4.682 | 4.6908 | 4.7094 | 4.7153 | 4.75
5.00–10 | UNS | 2A | 0.0022 | 4.9978 | 4.9849 | — | 4.9328 | 4.9256 | 4.8788 | 2B | 4.892 | 4.913 | 4.935 | 4.9444 | 5 | 5.00–10 | UNS | 5.00–10 | UNS | 2A | 5.00–10 UNS 2A | 0.0022 | 4.9978 | 4.9849 | — | 4.9328 | 4.9256 | 4.8788 | 2B | 4.892 | 4.913 | 4.935 | 4.9444 | 5
5.00–14 | UNS | 2A | 0.0019 | 4.9981 | 4.9878 | — | 4.9517 | 4.9453 | 4.9131 | 2B | 4.923 | 4.938 | 4.9536 | 4.9619 | 5 | 5.00–14 | UNS | 5.00–14 | UNS | 2A | 5.00–14 UNS 2A | 0.0019 | 4.9981 | 4.9878 | — | 4.9517 | 4.9453 | 4.9131 | 2B | 4.923 | 4.938 | 4.9536 | 4.9619 | 5
5.00–12 | UN | 2A | 0.002 | 4.998 | 4.9866 | — | 4.9439 | 4.9372 | 4.8988 | 2B | 4.91 | 4.928 | 4.9459 | 4.9546 | 5 | 5.00–12 | UN | 5.00–12 | UN | 2A | 5.00–12 UN 2A | 0.002 | 4.998 | 4.9866 | — | 4.9439 | 4.9372 | 4.8988 | 2B | 4.91 | 4.928 | 4.9459 | 4.9546 | 5
3A | 0 | 5 | 4.9886 | — | 4.9459 | 4.9409 | 4.9008 | 3B | 4.91 | 4.9198 | 4.9459 | 4.9525 | 5 |  |  | 0 | 0 | 5.00–12 | UN | 3A | 5.00–12 UN 3A | 0 | 5 | 4.9886 | — | 4.9459 | 4.9409 | 4.9008 | 3B | 4.91 | 4.9198 | 4.9459 | 4.9525 | 5
5.00–16 | UN | 2A | 0.0018 | 4.9982 | 4.9888 | — | 4.9576 | 4.9515 | 4.9237 | 2B | 4.932 | 4.946 | 4.9594 | 4.9673 | 5 | 5.00–16 | UN | 5.00–16 | UN | 2A | 5.00–16 UN 2A | 0.0018 | 4.9982 | 4.9888 | — | 4.9576 | 4.9515 | 4.9237 | 2B | 4.932 | 4.946 | 4.9594 | 4.9673 | 5
3A | 0 | 5 | 4.9906 | — | 4.9594 | 4.9549 | 4.9255 | 3B | 4.932 | 4.9408 | 4.9594 | 4.9653 | 5 |  |  | 0 | 0 | 5.00–16 | UN | 3A | 5.00–16 UN 3A | 0 | 5 | 4.9906 | — | 4.9594 | 4.9549 | 4.9255 | 3B | 4.932 | 4.9408 | 4.9594 | 4.9653 | 5
51⁄4–10 | UNS | 2A | 0.0022 | 5.2478 | 5.2349 | — | 5.1829 | 5.1756 | 5.1288 | 2B | 5.142 | 5.163 | 5.185 | 5.1944 | 5.25 | 51⁄4–10 | UNS | 51⁄4–10 | UNS | 2A | 51⁄4–10 UNS 2A | 0.0022 | 5.2478 | 5.2349 | — | 5.1829 | 5.1756 | 5.1288 | 2B | 5.142 | 5.163 | 5.185 | 5.1944 | 5.25
51⁄4–14 | UNS | 2A | 0.0019 | 5.2481 | 5.2378 | — | 5.2017 | 5.1953 | 5.1631 | 2B | 5.173 | 5.188 | 5.2036 | 5.2119 | 5.25 | 51⁄4–14 | UNS | 51⁄4–14 | UNS | 2A | 51⁄4–14 UNS 2A | 0.0019 | 5.2481 | 5.2378 | — | 5.2017 | 5.1953 | 5.1631 | 2B | 5.173 | 5.188 | 5.2036 | 5.2119 | 5.25
51⁄4–12 | UN | 2A | 0.002 | 5.248 | 5.2366 | — | 5.1939 | 5.1872 | 5.1488 | 2B | 5.16 | 5.178 | 5.1959 | 5.2046 | 5.25 | 51⁄4–12 | UN | 51⁄4–12 | UN | 2A | 51⁄4–12 UN 2A | 0.002 | 5.248 | 5.2366 | — | 5.1939 | 5.1872 | 5.1488 | 2B | 5.16 | 5.178 | 5.1959 | 5.2046 | 5.25
3A | 0 | 5.25 | 5.2386 | — | 5.1959 | 5.1909 | 5.1508 | 3B | 5.16 | 5.1698 | 5.1959 | 5.2025 | 5.25 |  |  | 0 | 0 | 51⁄4–12 | UN | 3A | 51⁄4–12 UN 3A | 0 | 5.25 | 5.2386 | — | 5.1959 | 5.1909 | 5.1508 | 3B | 5.16 | 5.1698 | 5.1959 | 5.2025 | 5.25
51⁄4–16 | UN | 2A | 0.0018 | 5.2482 | 5.2388 | — | 5.2076 | 5.2015 | 5.1737 | 2B | 5.182 | 5.196 | 5.2094 | 5.2173 | 5.25 | 51⁄4–16 | UN | 51⁄4–16 | UN | 2A | 51⁄4–16 UN 2A | 0.0018 | 5.2482 | 5.2388 | — | 5.2076 | 5.2015 | 5.1737 | 2B | 5.182 | 5.196 | 5.2094 | 5.2173 | 5.25
3A | 0 | 5.25 | 5.2406 | — | 5.2094 | 5.2049 | 5.1755 | 3B | 5.182 | 5.1908 | 5.2094 | 5.2153 | 5.25 |  |  | 0 | 0 | 51⁄4–16 | UN | 3A | 51⁄4–16 UN 3A | 0 | 5.25 | 5.2406 | — | 5.2094 | 5.2049 | 5.1755 | 3B | 5.182 | 5.1908 | 5.2094 | 5.2153 | 5.25
51⁄2–10 | UNS | 2A | 0.0022 | 5.4978 | 5.4849 | — | 5.4328 | 5.4256 | 5.3788 | 2B | 5.392 | 5.413 | 5.435 | 5.4444 | 5.5 | 51⁄2–10 | UNS | 51⁄2–10 | UNS | 2A | 51⁄2–10 UNS 2A | 0.0022 | 5.4978 | 5.4849 | — | 5.4328 | 5.4256 | 5.3788 | 2B | 5.392 | 5.413 | 5.435 | 5.4444 | 5.5
51⁄2–14 | UNS | 2A | 0.0019 | 5.4981 | 5.4878 | — | 5.4517 | 5.4453 | 5.4131 | 2B | 5.423 | 5.438 | 5.4536 | 5.4619 | 5.5 | 51⁄2–14 | UNS | 51⁄2–14 | UNS | 2A | 51⁄2–14 UNS 2A | 0.0019 | 5.4981 | 5.4878 | — | 5.4517 | 5.4453 | 5.4131 | 2B | 5.423 | 5.438 | 5.4536 | 5.4619 | 5.5
51⁄2–12 | UN | 2A | 0.002 | 5.498 | 5.4866 | — | 5.4439 | 5.4372 | 5.3988 | 2B | 5.41 | 5.428 | 5.4459 | 5.4546 | 5.5 | 51⁄2–12 | UN | 51⁄2–12 | UN | 2A | 51⁄2–12 UN 2A | 0.002 | 5.498 | 5.4866 | — | 5.4439 | 5.4372 | 5.3988 | 2B | 5.41 | 5.428 | 5.4459 | 5.4546 | 5.5
3A | 0 | 5.5 | 5.4886 | — | 5.4459 | 5.4409 | 5.4008 | 3B | 5.41 | 5.4198 | 5.4459 | 5.4525 | 5.5 |  |  | 0 | 0 | 51⁄2–12 | UN | 3A | 51⁄2–12 UN 3A | 0 | 5.5 | 5.4886 | — | 5.4459 | 5.4409 | 5.4008 | 3B | 5.41 | 5.4198 | 5.4459 | 5.4525 | 5.5
51⁄2–16 | UN | 2A | 0.0018 | 5.4982 | 5.4888 | — | 5.4576 | 5.4515 | 5.4237 | 2B | 5.432 | 5.446 | 5.4594 | 5.4673 | 5.5 | 51⁄2–16 | UN | 51⁄2–16 | UN | 2A | 51⁄2–16 UN 2A | 0.0018 | 5.4982 | 5.4888 | — | 5.4576 | 5.4515 | 5.4237 | 2B | 5.432 | 5.446 | 5.4594 | 5.4673 | 5.5
3A | 0 | 5.5 | 5.4906 | — | 5.4594 | 5.4549 | 5.4255 | 3B | 5.432 | 5.4408 | 5.4594 | 5.4653 | 5.5 |  |  | 0 | 0 | 51⁄2–16 | UN | 3A | 51⁄2–16 UN 3A | 0 | 5.5 | 5.4906 | — | 5.4594 | 5.4549 | 5.4255 | 3B | 5.432 | 5.4408 | 5.4594 | 5.4653 | 5.5
53⁄4–10 | UNS | 2A | 0.0022 | 5.7478 | 5.7349 | — | 5.6828 | 5.6754 | 5.6288 | 2B | 5.642 | 5.663 | 5.685 | 5.6946 | 5.75 | 53⁄4–10 | UNS | 53⁄4–10 | UNS | 2A | 53⁄4–10 UNS 2A | 0.0022 | 5.7478 | 5.7349 | — | 5.6828 | 5.6754 | 5.6288 | 2B | 5.642 | 5.663 | 5.685 | 5.6946 | 5.75
53⁄4–14 | UNS | 2A | 0.002 | 5.748 | 5.7377 | — | 5.7016 | 5.6951 | 5.663 | 2B | 5.673 | 5.688 | 5.7036 | 5.7121 | 5.75 | 53⁄4–14 | UNS | 53⁄4–14 | UNS | 2A | 53⁄4–14 UNS 2A | 0.002 | 5.748 | 5.7377 | — | 5.7016 | 5.6951 | 5.663 | 2B | 5.673 | 5.688 | 5.7036 | 5.7121 | 5.75
53⁄4–12 | UN | 2A | 0.0021 | 5.7479 | 5.7365 | — | 5.6938 | 5.6869 | 5.6487 | 2B | 5.66 | 5.678 | 5.6959 | 5.7049 | 5.75 | 53⁄4–12 | UN | 53⁄4–12 | UN | 2A | 53⁄4–12 UN 2A | 0.0021 | 5.7479 | 5.7365 | — | 5.6938 | 5.6869 | 5.6487 | 2B | 5.66 | 5.678 | 5.6959 | 5.7049 | 5.75
3A | 0 | 5.75 | 5.7386 | — | 5.6959 | 5.6907 | 5.6508 | 3B | 5.66 | 5.6698 | 5.6959 | 5.7026 | 5.75 |  |  | 0 | 0 | 53⁄4–12 | UN | 3A | 53⁄4–12 UN 3A | 0 | 5.75 | 5.7386 | — | 5.6959 | 5.6907 | 5.6508 | 3B | 5.66 | 5.6698 | 5.6959 | 5.7026 | 5.75
53⁄4–16 | UN | 2A | 0.0019 | 5.7481 | 5.7387 | — | 5.7075 | 5.7013 | 5.6736 | 2B | 5.682 | 5.696 | 5.7094 | 5.7175 | 5.75 | 53⁄4–16 | UN | 53⁄4–16 | UN | 2A | 53⁄4–16 UN 2A | 0.0019 | 5.7481 | 5.7387 | — | 5.7075 | 5.7013 | 5.6736 | 2B | 5.682 | 5.696 | 5.7094 | 5.7175 | 5.75
3A | 0 | 5.75 | 5.7406 | — | 5.7094 | 5.7047 | 5.6755 | 3B | 5.682 | 5.6908 | 5.7094 | 5.7155 | 5.75 |  |  | 0 | 0 | 53⁄4–16 | UN | 3A | 53⁄4–16 UN 3A | 0 | 5.75 | 5.7406 | — | 5.7094 | 5.7047 | 5.6755 | 3B | 5.682 | 5.6908 | 5.7094 | 5.7155 | 5.75
6–10 | UNS | 2A | 0.0022 | 5.9978 | 5.9849 | — | 5.9328 | 5.9254 | 5.8788 | 2B | 5.892 | 5.913 | 5.935 | 5.9446 | 6 | 6–10 | UNS | 6–10 | UNS | 2A | 6–10 UNS 2A | 0.0022 | 5.9978 | 5.9849 | — | 5.9328 | 5.9254 | 5.8788 | 2B | 5.892 | 5.913 | 5.935 | 5.9446 | 6
6–14 | UNS | 2A | 0.002 | 5.998 | 5.9877 | — | 5.9516 | 5.9451 | 5.913 | 2B | 5.923 | 5.938 | 5.9536 | 5.9621 | 6 | 6–14 | UNS | 6–14 | UNS | 2A | 6–14 UNS 2A | 0.002 | 5.998 | 5.9877 | — | 5.9516 | 5.9451 | 5.913 | 2B | 5.923 | 5.938 | 5.9536 | 5.9621 | 6
6–12 | UN | 2A | 0.0021 | 5.9979 | 5.9865 | — | 5.9438 | 5.9369 | 5.8987 | 2B | 5.91 | 5.928 | 5.9459 | 5.9549 | 6 | 6–12 | UN | 6–12 | UN | 2A | 6–12 UN 2A | 0.0021 | 5.9979 | 5.9865 | — | 5.9438 | 5.9369 | 5.8987 | 2B | 5.91 | 5.928 | 5.9459 | 5.9549 | 6
3A | 0 | 6 | 5.9886 | — | 5.9459 | 5.9407 | 5.9008 | 3B | 5.91 | 5.9198 | 5.9459 | 5.9526 | 6 |  |  | 0 | 0 | 6–12 | UN | 3A | 6–12 UN 3A | 0 | 6 | 5.9886 | — | 5.9459 | 5.9407 | 5.9008 | 3B | 5.91 | 5.9198 | 5.9459 | 5.9526 | 6
6–16 | UN | 2A | 0.0019 | 5.9981 | 5.9887 | — | 5.9575 | 5.9513 | 5.9236 | 2B | 5.932 | 5.946 | 5.9594 | 5.9675 | 6 | 6–16 | UN | 6–16 | UN | 2A | 6–16 UN 2A | 0.0019 | 5.9981 | 5.9887 | — | 5.9575 | 5.9513 | 5.9236 | 2B | 5.932 | 5.946 | 5.9594 | 5.9675 | 6
3A | 0 | 6 | 5.9906 | — | 5.9594 | 5.9547 | 5.9255 | 3B | 5.932 | 5.9408 | 5.9594 | 5.9655 | 6 |  |  | 0 | 0 | 6–16 | UN | 3A | 6–16 UN 3A | 0 | 6 | 5.9906 | — | 5.9594 | 5.9547 | 5.9255 | 3B | 5.932 | 5.9408 | 5.9594 | 5.9655 | 6

## Threads4 (4) (hidden)
[18 empty] | Column1 | Column2 | Column3 | Column32 | Column4 | Column5 | Column6 | Column7 | Column8 | Column9 | Column10 | Column11 | Column12 | Column13 | Column14 | Column15 | Column16
0–80 | UNF | 2A | 0.0005 | 0.0595 | 0.0563 | — | 0.0514 | 0.0496 | 0.0446 | 2B | 0.0465 | 0.0514 | 0.0519 | 0.0542 | 0.06 | 0–80 | UNF | 0–80 | UNF | 2A | 0–80 UNF 2A | 0.0005 | 0.0595 | 0.0563 | — | 0.0514 | 0.0496 | 0.0446 | 2B | 0.0465 | 0.0514 | 0.0519 | 0.0542 | 0.06 | Column1 | Fraction | Column3 | Decimal
3A | 0 | 0.06 | 0.0568 | — | 0.0519 | 0.0506 | 0.0451 | 3B | 0.0465 | 0.0514 | 0.0519 | 0.0536 | 0.06 |  |  | 0 | 0 | 0–80 | UNF | 3A | 0–80 UNF 3A | 0 | 0.06 | 0.0568 | — | 0.0519 | 0.0506 | 0.0451 | 3B | 0.0465 | 0.0514 | 0.0519 | 0.0536 | 0.06 | 0 | 0 | 0 | 0.06
1–64 | UNC | 2A | 0.0006 | 0.0724 | 0.0686 | — | 0.0623 | 0.0603 | 0.0538 | 2B | 0.0561 | 0.0623 | 0.0629 | 0.0655 | 0.073 | 1–64 | UNC | 1–64 | UNC | 2A | 1–64 UNC 2A | 0.0006 | 0.0724 | 0.0686 | — | 0.0623 | 0.0603 | 0.0538 | 2B | 0.0561 | 0.0623 | 0.0629 | 0.0655 | 0.073 | 1 | 1 | 1 | 0.073
3A | 0 | 0.073 | 0.0692 | — | 0.0629 | 0.0614 | 0.0544 | 3B | 0.0561 | 0.0623 | 0.0629 | 0.0648 | 0.073 |  |  | 0 | 0 | 1–64 | UNC | 3A | 1–64 UNC 3A | 0 | 0.073 | 0.0692 | — | 0.0629 | 0.0614 | 0.0544 | 3B | 0.0561 | 0.0623 | 0.0629 | 0.0648 | 0.073 | 2 | 2 | 2 | 0.086
1–72 | UNF | 2A | 0.0006 | 0.0724 | 0.0689 | — | 0.0634 | 0.0615 | 0.0559 | 2B | 0.058 | 0.0635 | 0.064 | 0.0665 | 0.073 | 1–72 | UNF | 1–72 | UNF | 2A | 1–72 UNF 2A | 0.0006 | 0.0724 | 0.0689 | — | 0.0634 | 0.0615 | 0.0559 | 2B | 0.058 | 0.0635 | 0.064 | 0.0665 | 0.073 | 3 | 3 | 3 | 0.099
3A | 0 | 0.073 | 0.0695 | — | 0.064 | 0.0626 | 0.0565 | 3B | 0.058 | 0.0635 | 0.064 | 0.0659 | 0.073 |  |  | 0 | 0 | 1–72 | UNF | 3A | 1–72 UNF 3A | 0 | 0.073 | 0.0695 | — | 0.064 | 0.0626 | 0.0565 | 3B | 0.058 | 0.0635 | 0.064 | 0.0659 | 0.073 | 4 | 4 | 4 | 0.112
2–56 | UNC | 2A | 0.0006 | 0.0854 | 0.0813 | — | 0.0738 | 0.0717 | 0.0642 | 2B | 0.0667 | 0.0737 | 0.0744 | 0.0772 | 0.086 | 2–56 | UNC | 2–56 | UNC | 2A | 2–56 UNC 2A | 0.0006 | 0.0854 | 0.0813 | — | 0.0738 | 0.0717 | 0.0642 | 2B | 0.0667 | 0.0737 | 0.0744 | 0.0772 | 0.086 | 5 | 5 | 5 | 0.125
3A | 0 | 0.086 | 0.0819 | — | 0.0744 | 0.0728 | 0.0648 | 3B | 0.0667 | 0.0737 | 0.0744 | 0.0765 | 0.086 |  |  | 0 | 0 | 2–56 | UNC | 3A | 2–56 UNC 3A | 0 | 0.086 | 0.0819 | — | 0.0744 | 0.0728 | 0.0648 | 3B | 0.0667 | 0.0737 | 0.0744 | 0.0765 | 0.086 | 6 | 6 | 6 | 0.138
2–64 | UNF | 2A | 0.0006 | 0.0854 | 0.0816 | — | 0.0753 | 0.0733 | 0.0668 | 2B | 0.0691 | 0.0753 | 0.0759 | 0.0786 | 0.086 | 2–64 | UNF | 2–64 | UNF | 2A | 2–64 UNF 2A | 0.0006 | 0.0854 | 0.0816 | — | 0.0753 | 0.0733 | 0.0668 | 2B | 0.0691 | 0.0753 | 0.0759 | 0.0786 | 0.086 | 8 | 8 | 8 | 0.164
3A | 0 | 0.086 | 0.0822 | — | 0.0759 | 0.0744 | 0.0674 | 3B | 0.0691 | 0.0753 | 0.0759 | 0.0779 | 0.086 |  |  | 0 | 0 | 2–64 | UNF | 3A | 2–64 UNF 3A | 0 | 0.086 | 0.0822 | — | 0.0759 | 0.0744 | 0.0674 | 3B | 0.0691 | 0.0753 | 0.0759 | 0.0779 | 0.086 | 10 | 10 | 10 | 0.19
3–48 | UNC | 2A | 0.0007 | 0.0983 | 0.0938 | — | 0.0848 | 0.0825 | 0.0734 | 2B | 0.0764 | 0.0845 | 0.0855 | 0.0885 | 0.099 | 3–48 | UNC | 3–48 | UNC | 2A | 3–48 UNC 2A | 0.0007 | 0.0983 | 0.0938 | — | 0.0848 | 0.0825 | 0.0734 | 2B | 0.0764 | 0.0845 | 0.0855 | 0.0885 | 0.099 | 12 | 12 | 12 | 0.216
3A | 0 | 0.099 | 0.0945 | — | 0.0855 | 0.0838 | 0.0741 | 3B | 0.0764 | 0.0845 | 0.0855 | 0.0877 | 0.099 |  |  | 0 | 0 | 3–48 | UNC | 3A | 3–48 UNC 3A | 0 | 0.099 | 0.0945 | — | 0.0855 | 0.0838 | 0.0741 | 3B | 0.0764 | 0.0845 | 0.0855 | 0.0877 | 0.099 | 1⁄4 | 1/4 | 0.25 | 0.25
3–56 | UNF | 2A | 0.0007 | 0.0983 | 0.0942 | — | 0.0867 | 0.0845 | 0.0771 | 2B | 0.0797 | 0.0865 | 0.0874 | 0.0902 | 0.099 | 3–56 | UNF | 3–56 | UNF | 2A | 3–56 UNF 2A | 0.0007 | 0.0983 | 0.0942 | — | 0.0867 | 0.0845 | 0.0771 | 2B | 0.0797 | 0.0865 | 0.0874 | 0.0902 | 0.099 | 5⁄16 | 5/16 | 0.3125 | 0.3125
3A | 0 | 0.099 | 0.0949 | — | 0.0874 | 0.0858 | 0.0778 | 3B | 0.0797 | 0.0865 | 0.0874 | 0.0895 | 0.099 |  |  | 0 | 0 | 3–56 | UNF | 3A | 3–56 UNF 3A | 0 | 0.099 | 0.0949 | — | 0.0874 | 0.0858 | 0.0778 | 3B | 0.0797 | 0.0865 | 0.0874 | 0.0895 | 0.099 | 3⁄8 | 3/8 | 0.375 | 0.375
4–40 | UNC | 2A | 0.0008 | 0.1112 | 0.1061 | — | 0.095 | 0.0925 | 0.0814 | 2B | 0.0849 | 0.0939 | 0.0958 | 0.0991 | 0.112 | 4–40 | UNC | 4–40 | UNC | 2A | 4–40 UNC 2A | 0.0008 | 0.1112 | 0.1061 | — | 0.095 | 0.0925 | 0.0814 | 2B | 0.0849 | 0.0939 | 0.0958 | 0.0991 | 0.112 | 0.390 | 0.390 | 0.39 | 0.39
3A | 0 | 0.112 | 0.1069 | — | 0.0958 | 0.0939 | 0.0822 | 3B | 0.0849 | 0.0939 | 0.0958 | 0.0982 | 0.112 |  |  | 0 | 0 | 4–40 | UNC | 3A | 4–40 UNC 3A | 0 | 0.112 | 0.1069 | — | 0.0958 | 0.0939 | 0.0822 | 3B | 0.0849 | 0.0939 | 0.0958 | 0.0982 | 0.112 | 7⁄16 | 7/16 | 0.4375 | 0.4375
4–48 | UNF | 2A | 0.0007 | 0.1113 | 0.1068 | — | 0.0978 | 0.0954 | 0.0864 | 2B | 0.0894 | 0.0968 | 0.0985 | 0.1016 | 0.112 | 4–48 | UNF | 4–48 | UNF | 2A | 4–48 UNF 2A | 0.0007 | 0.1113 | 0.1068 | — | 0.0978 | 0.0954 | 0.0864 | 2B | 0.0894 | 0.0968 | 0.0985 | 0.1016 | 0.112 | 1⁄2 | 1/2 | 0.5 | 0.5
3A | 0 | 0.112 | 0.1075 | — | 0.0985 | 0.0967 | 0.0871 | 3B | 0.0894 | 0.0968 | 0.0985 | 0.1008 | 0.112 |  |  | 0 | 0 | 4–48 | UNF | 3A | 4–48 UNF 3A | 0 | 0.112 | 0.1075 | — | 0.0985 | 0.0967 | 0.0871 | 3B | 0.0894 | 0.0968 | 0.0985 | 0.1008 | 0.112 | 9⁄16 | 9/16 | 0.5625 | 0.5625
5–40 | UNC | 2A | 0.0008 | 0.1242 | 0.1191 | — | 0.108 | 0.1054 | 0.0944 | 2B | 0.0979 | 0.1062 | 0.1088 | 0.1121 | 0.125 | 5–40 | UNC | 5–40 | UNC | 2A | 5–40 UNC 2A | 0.0008 | 0.1242 | 0.1191 | — | 0.108 | 0.1054 | 0.0944 | 2B | 0.0979 | 0.1062 | 0.1088 | 0.1121 | 0.125 | 5⁄8 | 5/8 | 0.625 | 0.625
3A | 0 | 0.125 | 0.1199 | — | 0.1088 | 0.1069 | 0.0952 | 3B | 0.0979 | 0.1062 | 0.1088 | 0.1113 | 0.125 |  |  | 0 | 0 | 5–40 | UNC | 3A | 5–40 UNC 3A | 0 | 0.125 | 0.1199 | — | 0.1088 | 0.1069 | 0.0952 | 3B | 0.0979 | 0.1062 | 0.1088 | 0.1113 | 0.125 | 11⁄16 | 11/16 | 0.6875 | 0.6875
5–44 | UNF | 2A | 0.0007 | 0.1243 | 0.1195 | — | 0.1095 | 0.107 | 0.0972 | 2B | 0.1004 | 0.1079 | 0.1102 | 0.1134 | 0.125 | 5–44 | UNF | 5–44 | UNF | 2A | 5–44 UNF 2A | 0.0007 | 0.1243 | 0.1195 | — | 0.1095 | 0.107 | 0.0972 | 2B | 0.1004 | 0.1079 | 0.1102 | 0.1134 | 0.125 | 3⁄4 | 3/4 | 0.75 | 0.75
3A | 0 | 0.125 | 0.1202 | — | 0.1102 | 0.1083 | 0.0979 | 3B | 0.1004 | 0.1079 | 0.1102 | 0.1126 | 0.125 |  |  | 0 | 0 | 5–44 | UNF | 3A | 5–44 UNF 3A | 0 | 0.125 | 0.1202 | — | 0.1102 | 0.1083 | 0.0979 | 3B | 0.1004 | 0.1079 | 0.1102 | 0.1126 | 0.125 | 13⁄16 | 13/16 | 0.8125 | 0.8125
6–32 | UNC | 2A | 0.0008 | 0.1372 | 0.1312 | — | 0.1169 | 0.1141 | 0.1 | 2B | 0.104 | 0.114 | 0.1177 | 0.1214 | 0.138 | 6–32 | UNC | 6–32 | UNC | 2A | 6–32 UNC 2A | 0.0008 | 0.1372 | 0.1312 | — | 0.1169 | 0.1141 | 0.1 | 2B | 0.104 | 0.114 | 0.1177 | 0.1214 | 0.138 | 7⁄8 | 7/8 | 0.875 | 0.875
3A | 0 | 0.138 | 0.132 | — | 0.1177 | 0.1156 | 0.1008 | 3B | 0.104 | 0.114 | 0.1177 | 0.1204 | 0.138 |  |  | 0 | 0 | 6–32 | UNC | 3A | 6–32 UNC 3A | 0 | 0.138 | 0.132 | — | 0.1177 | 0.1156 | 0.1008 | 3B | 0.104 | 0.114 | 0.1177 | 0.1204 | 0.138 | 15⁄16 | 15/16 | 0.9375 | 0.9375
6–40 | UNF | 2A | 0.0008 | 0.1372 | 0.1321 | — | 0.121 | 0.1184 | 0.1074 | 2B | 0.111 | 0.119 | 0.1218 | 0.1252 | 0.138 | 6–40 | UNF | 6–40 | UNF | 2A | 6–40 UNF 2A | 0.0008 | 0.1372 | 0.1321 | — | 0.121 | 0.1184 | 0.1074 | 2B | 0.111 | 0.119 | 0.1218 | 0.1252 | 0.138 | 1.00 | 1 | 1 | 1
3A | 0 | 0.138 | 0.1329 | — | 0.1218 | 0.1198 | 0.1082 | 3B | 0.111 | 0.1186 | 0.1218 | 0.1243 | 0.138 |  |  | 0 | 0 | 6–40 | UNF | 3A | 6–40 UNF 3A | 0 | 0.138 | 0.1329 | — | 0.1218 | 0.1198 | 0.1082 | 3B | 0.111 | 0.1186 | 0.1218 | 0.1243 | 0.138 | 1 1⁄16 | 1 1/16 | 1.0625 | 1.0625
8–32 | UNC | 2A | 0.0009 | 0.1631 | 0.1571 | — | 0.1428 | 0.1399 | 0.1259 | 2B | 0.13 | 0.139 | 0.1437 | 0.1475 | 0.164 | 8–32 | UNC | 8–32 | UNC | 2A | 8–32 UNC 2A | 0.0009 | 0.1631 | 0.1571 | — | 0.1428 | 0.1399 | 0.1259 | 2B | 0.13 | 0.139 | 0.1437 | 0.1475 | 0.164 | 11⁄8 | 1 1/8 | 1.125 | 1.125
3A | 0 | 0.164 | 0.158 | — | 0.1437 | 0.1415 | 0.1268 | 3B | 0.13 | 0.1389 | 0.1437 | 0.1465 | 0.164 |  |  | 0 | 0 | 8–32 | UNC | 3A | 8–32 UNC 3A | 0 | 0.164 | 0.158 | — | 0.1437 | 0.1415 | 0.1268 | 3B | 0.13 | 0.1389 | 0.1437 | 0.1465 | 0.164 | 1 3⁄16 | 1 3/16 | 1.1875 | 1.1875
8–36 | UNF | 2A | 0.0008 | 0.1632 | 0.1577 | — | 0.1452 | 0.1424 | 0.1301 | 2B | 0.134 | 0.142 | 0.146 | 0.1496 | 0.164 | 8–36 | UNF | 8–36 | UNF | 2A | 8–36 UNF 2A | 0.0008 | 0.1632 | 0.1577 | — | 0.1452 | 0.1424 | 0.1301 | 2B | 0.134 | 0.142 | 0.146 | 0.1496 | 0.164 | 11⁄4 | 1 1/4 | 1.25 | 1.25
3A | 0 | 0.164 | 0.1585 | — | 0.146 | 0.1439 | 0.1309 | 3B | 0.134 | 0.1416 | 0.146 | 0.1487 | 0.164 |  |  | 0 | 0 | 8–36 | UNF | 3A | 8–36 UNF 3A | 0 | 0.164 | 0.1585 | — | 0.146 | 0.1439 | 0.1309 | 3B | 0.134 | 0.1416 | 0.146 | 0.1487 | 0.164 | 1 5⁄16 | 1 5/16 | 1.3125 | 1.3125
10–24 | UNC | 2A | 0.001 | 0.189 | 0.1818 | — | 0.1619 | 0.1586 | 0.1394 | 2B | 0.145 | 0.156 | 0.1629 | 0.1672 | 0.19 | 10–24 | UNC | 10–24 | UNC | 2A | 10–24 UNC 2A | 0.001 | 0.189 | 0.1818 | — | 0.1619 | 0.1586 | 0.1394 | 2B | 0.145 | 0.156 | 0.1629 | 0.1672 | 0.19 | 13⁄8 | 1 3/8 | 1.375 | 1.375
3A | 0 | 0.19 | 0.1828 | — | 0.1629 | 0.1604 | 0.1404 | 3B | 0.145 | 0.1555 | 0.1629 | 0.1661 | 0.19 |  |  | 0 | 0 | 10–24 | UNC | 3A | 10–24 UNC 3A | 0 | 0.19 | 0.1828 | — | 0.1629 | 0.1604 | 0.1404 | 3B | 0.145 | 0.1555 | 0.1629 | 0.1661 | 0.19 | 17⁄16 | 1 7/16 | 1.4375 | 1.875
10–28 | UNS | 2A | 0.001 | 0.189 | 0.1825 | — | 0.1658 | 0.1625 | 0.1464 | 2B | 0.151 | 0.16 | 0.1668 | 0.1711 | 0.19 | 10–28 | UNS | 10–28 | UNS | 2A | 10–28 UNS 2A | 0.001 | 0.189 | 0.1825 | — | 0.1658 | 0.1625 | 0.1464 | 2B | 0.151 | 0.16 | 0.1668 | 0.1711 | 0.19 | 11⁄2 | 1 1/2 | 1.5 | 1.5
10–32 | UNF | 2A | 0.0009 | 0.1891 | 0.1831 | — | 0.1688 | 0.1658 | 0.1519 | 2B | 0.156 | 0.164 | 0.1697 | 0.1736 | 0.19 | 10–32 | UNF | 10–32 | UNF | 2A | 10–32 UNF 2A | 0.0009 | 0.1891 | 0.1831 | — | 0.1688 | 0.1658 | 0.1519 | 2B | 0.156 | 0.164 | 0.1697 | 0.1736 | 0.19 | 19⁄16 | 1 9/16 | 1.5625 | 1.5625
3A | 0 | 0.19 | 0.184 | — | 0.1697 | 0.1674 | 0.1528 | 3B | 0.156 | 0.1641 | 0.1697 | 0.1726 | 0.19 |  |  | 0 | 0 | 10–32 | UNF | 3A | 10–32 UNF 3A | 0 | 0.19 | 0.184 | — | 0.1697 | 0.1674 | 0.1528 | 3B | 0.156 | 0.1641 | 0.1697 | 0.1726 | 0.19 | 15⁄8 | 1 5/8 | 1.625 | 1.625
10–36 | UNS | 2A | 0.0009 | 0.1891 | 0.1836 | — | 0.1711 | 0.1681 | 0.156 | 2B | 0.16 | 0.166 | 0.172 | 0.1759 | 0.19 | 10–36 | UNS | 10–36 | UNS | 2A | 10–36 UNS 2A | 0.0009 | 0.1891 | 0.1836 | — | 0.1711 | 0.1681 | 0.156 | 2B | 0.16 | 0.166 | 0.172 | 0.1759 | 0.19 | 111⁄16 | 1 11/16 | 1.6875 | 1.6875
10–40 | UNS | 2A | 0.0009 | 0.1891 | 0.184 | — | 0.1729 | 0.17 | 0.1592 | 2B | 0.163 | 0.169 | 0.1738 | 0.1775 | 0.19 | 10–40 | UNS | 10–40 | UNS | 2A | 10–40 UNS 2A | 0.0009 | 0.1891 | 0.184 | — | 0.1729 | 0.17 | 0.1592 | 2B | 0.163 | 0.169 | 0.1738 | 0.1775 | 0.19 | 13⁄4 | 1 3/4 | 1.75 | 1.75
10–48 | UNS | 2A | 0.0008 | 0.1892 | 0.1847 | — | 0.1757 | 0.1731 | 0.1644 | 2B | 0.167 | 0.172 | 0.1765 | 0.1799 | 0.19 | 10–48 | UNS | 10–48 | UNS | 2A | 10–48 UNS 2A | 0.0008 | 0.1892 | 0.1847 | — | 0.1757 | 0.1731 | 0.1644 | 2B | 0.167 | 0.172 | 0.1765 | 0.1799 | 0.19 | 113⁄16 | 1 13/16 | 1.8125 | 1.8125
10–56 | UNS | 2A | 0.0007 | 0.1893 | 0.1852 | — | 0.1777 | 0.1752 | 0.1681 | 2B | 0.171 | 0.175 | 0.1784 | 0.1816 | 0.19 | 10–56 | UNS | 10–56 | UNS | 2A | 10–56 UNS 2A | 0.0007 | 0.1893 | 0.1852 | — | 0.1777 | 0.1752 | 0.1681 | 2B | 0.171 | 0.175 | 0.1784 | 0.1816 | 0.19 | 17⁄8 | 1 7/8 | 1.875 | 1.875
12–24 | UNC | 2A | 0.001 | 0.215 | 0.2078 | — | 0.1879 | 0.1845 | 0.1654 | 2B | 0.171 | 0.181 | 0.1889 | 0.1933 | 0.216 | 12–24 | UNC | 12–24 | UNC | 2A | 12–24 UNC 2A | 0.001 | 0.215 | 0.2078 | — | 0.1879 | 0.1845 | 0.1654 | 2B | 0.171 | 0.181 | 0.1889 | 0.1933 | 0.216 | 115⁄16 | 1 15/16 | 1.9375 | 1.9375
3A | 0 | 0.216 | 0.2088 | — | 0.1889 | 0.1863 | 0.1664 | 3B | 0.171 | 0.1807 | 0.1889 | 0.1922 | 0.216 |  |  | 0 | 0 | 12–24 | UNC | 3A | 12–24 UNC 3A | 0 | 0.216 | 0.2088 | — | 0.1889 | 0.1863 | 0.1664 | 3B | 0.171 | 0.1807 | 0.1889 | 0.1922 | 0.216 | 2.00 | 2 | 2 | 2
12–28 | UNF | 2A | 0.001 | 0.215 | 0.2085 | — | 0.1918 | 0.1886 | 0.1724 | 2B | 0.177 | 0.186 | 0.1928 | 0.197 | 0.216 | 12–28 | UNF | 12–28 | UNF | 2A | 12–28 UNF 2A | 0.001 | 0.215 | 0.2085 | — | 0.1918 | 0.1886 | 0.1724 | 2B | 0.177 | 0.186 | 0.1928 | 0.197 | 0.216 | 21⁄16 | 2 1/16 | 2.0625 | 2.0625
3A | 0 | 0.216 | 0.2095 | — | 0.1928 | 0.1904 | 0.1734 | 3B | 0.177 | 0.1857 | 0.1928 | 0.1959 | 0.216 |  |  | 0 | 0 | 12–28 | UNF | 3A | 12–28 UNF 3A | 0 | 0.216 | 0.2095 | — | 0.1928 | 0.1904 | 0.1734 | 3B | 0.177 | 0.1857 | 0.1928 | 0.1959 | 0.216 | 21⁄8 | 2 1/8 | 2.125 | 2.125
12–32 | UNEF | 2A | 0.0009 | 0.2151 | 0.2091 | — | 0.1948 | 0.1917 | 0.1779 | 2B | 0.182 | 0.19 | 0.1957 | 0.1998 | 0.216 | 12–32 | UNEF | 12–32 | UNEF | 2A | 12–32 UNEF 2A | 0.0009 | 0.2151 | 0.2091 | — | 0.1948 | 0.1917 | 0.1779 | 2B | 0.182 | 0.19 | 0.1957 | 0.1998 | 0.216 | 23⁄16 | 2 3/16 | 2.1875 | 2.1875
3A | 0 | 0.216 | 0.21 | — | 0.1957 | 0.1933 | 0.1788 | 3B | 0.182 | 0.1895 | 0.1957 | 0.1988 | 0.216 |  |  | 0 | 0 | 12–32 | UNEF | 3A | 12–32 UNEF 3A | 0 | 0.216 | 0.21 | — | 0.1957 | 0.1933 | 0.1788 | 3B | 0.182 | 0.1895 | 0.1957 | 0.1988 | 0.216 | 21⁄4 | 2 1/4 | 2.25 | 2.25
12–36 | UNS | 2A | 0.0009 | 0.2151 | 0.2096 | — | 0.1971 | 0.1941 | 0.1821 | 2B | 0.186 | 0.192 | 0.198 | 0.2019 | 0.216 | 12–36 | UNS | 12–36 | UNS | 2A | 12–36 UNS 2A | 0.0009 | 0.2151 | 0.2096 | — | 0.1971 | 0.1941 | 0.1821 | 2B | 0.186 | 0.192 | 0.198 | 0.2019 | 0.216 | 25⁄16 | 2 5/16 | 2.3125 | 2.3125
12–40 | UNS | 2A | 0.0009 | 0.2151 | 0.21 | — | 0.1989 | 0.196 | 0.1835 | 2B | 0.189 | 0.195 | 0.1998 | 0.2035 | 0.216 | 12–40 | UNS | 12–40 | UNS | 2A | 12–40 UNS 2A | 0.0009 | 0.2151 | 0.21 | — | 0.1989 | 0.196 | 0.1835 | 2B | 0.189 | 0.195 | 0.1998 | 0.2035 | 0.216 | 23⁄8 | 2 3/8 | 2.375 | 2.375
12–48 | UNS | 2A | 0.0008 | 0.2152 | 0.2107 | — | 0.2017 | 0.1991 | 0.1904 | 2B | 0.193 | 0.198 | 0.2025 | 0.2059 | 0.216 | 12–48 | UNS | 12–48 | UNS | 2A | 12–48 UNS 2A | 0.0008 | 0.2152 | 0.2107 | — | 0.2017 | 0.1991 | 0.1904 | 2B | 0.193 | 0.198 | 0.2025 | 0.2059 | 0.216 | 27⁄16 | 2 7/16 | 2.4375 | 2.4375
12–56 | UNS | 2A | 0.0007 | 0.2153 | 0.2112 | — | 0.2037 | 0.2012 | 0.1941 | 2B | 0.197 | 0.201 | 0.2044 | 0.2076 | 0.216 | 12–56 | UNS | 12–56 | UNS | 2A | 12–56 UNS 2A | 0.0007 | 0.2153 | 0.2112 | — | 0.2037 | 0.2012 | 0.1941 | 2B | 0.197 | 0.201 | 0.2044 | 0.2076 | 0.216 | 21⁄2 | 2 1/2 | 2.5 | 2.5
1⁄4–20 | UNC | 1A | 0.0011 | 0.2489 | 0.2367 | — | 0.2164 | 0.2108 | 0.1894 | 1B | 0.196 | 0.207 | 0.2175 | 0.2248 | 0.25 | 1⁄4–20 | UNC | 1⁄4–20 | UNC | 1A | 1⁄4–20 UNC 1A | 0.0011 | 0.2489 | 0.2367 | — | 0.2164 | 0.2108 | 0.1894 | 1B | 0.196 | 0.207 | 0.2175 | 0.2248 | 0.25 | 25⁄8 | 2 5/8 | 2.625 | 2.625
2A | 0.0011 | 0.2489 | 0.2408 | 0.2367 | 0.2164 | 0.2127 | 0.1894 | 2B | 0.196 | 0.207 | 0.2175 | 0.2224 | 0.25 |  |  | 0 | 0 | 1⁄4–20 | UNC | 2A | 1⁄4–20 UNC 2A | 0.0011 | 0.2489 | 0.2408 | 0.2367 | 0.2164 | 0.2127 | 0.1894 | 2B | 0.196 | 0.207 | 0.2175 | 0.2224 | 0.25 | 23⁄4 | 2 3/4 | 2.75 | 2.75
3A | 0 | 0.25 | 0.2419 | — | 0.2175 | 0.2147 | 0.1905 | 3B | 0.196 | 0.2067 | 0.2175 | 0.2211 | 0.25 |  |  | 0 | 0 | 1⁄4–20 | UNC | 3A | 1⁄4–20 UNC 3A | 0 | 0.25 | 0.2419 | — | 0.2175 | 0.2147 | 0.1905 | 3B | 0.196 | 0.2067 | 0.2175 | 0.2211 | 0.25 | 27⁄8 | 2 7/8 | 2.875 | 2.875
1⁄4–24 | UNS | 2A | 0.0011 | 0.2489 | 0.2417 | — | 0.2218 | 0.2181 | 0.1993 | 2B | 0.205 | 0.215 | 0.2229 | 0.2277 | 0.25 | 1⁄4–24 | UNS | 1⁄4–24 | UNS | 2A | 1⁄4–24 UNS 2A | 0.0011 | 0.2489 | 0.2417 | — | 0.2218 | 0.2181 | 0.1993 | 2B | 0.205 | 0.215 | 0.2229 | 0.2277 | 0.25 | 3.00 | 3 | 3 | 3
1⁄4–27 | UNS | 2A | 0.001 | 0.249 | 0.2423 | — | 0.2249 | 0.2214 | 0.2049 | 2B | 0.21 | 0.219 | 0.2259 | 0.2304 | 0.25 | 1⁄4–27 | UNS | 1⁄4–27 | UNS | 2A | 1⁄4–27 UNS 2A | 0.001 | 0.249 | 0.2423 | — | 0.2249 | 0.2214 | 0.2049 | 2B | 0.21 | 0.219 | 0.2259 | 0.2304 | 0.25 | 31⁄8 | 3 1/8 | 3.125 | 3.125
1⁄4–28 | UNF | 1A | 0.001 | 0.249 | 0.2392 | — | 0.2258 | 0.2208 | 0.2064 | 1B | 0.211 | 0.22 | 0.2268 | 0.2333 | 0.25 | 1⁄4–28 | UNF | 1⁄4–28 | UNF | 1A | 1⁄4–28 UNF 1A | 0.001 | 0.249 | 0.2392 | — | 0.2258 | 0.2208 | 0.2064 | 1B | 0.211 | 0.22 | 0.2268 | 0.2333 | 0.25 | 31⁄4 | 3 1/4 | 3.25 | 3.25
2A | 0.001 | 0.249 | 0.2425 | — | 0.2258 | 0.2225 | 0.2064 | 2B | 0.211 | 0.22 | 0.2268 | 0.2311 | 0.25 |  |  | 0 | 0 | 1⁄4–28 | UNF | 2A | 1⁄4–28 UNF 2A | 0.001 | 0.249 | 0.2425 | — | 0.2258 | 0.2225 | 0.2064 | 2B | 0.211 | 0.22 | 0.2268 | 0.2311 | 0.25 | 33⁄8 | 3 3/8 | 3.375 | 3.375
3A | 0 | 0.25 | 0.2435 | — | 0.2268 | 0.2243 | 0.2074 | 3B | 0.211 | 0.219 | 0.2268 | 0.23 | 0.25 |  |  | 0 | 0 | 1⁄4–28 | UNF | 3A | 1⁄4–28 UNF 3A | 0 | 0.25 | 0.2435 | — | 0.2268 | 0.2243 | 0.2074 | 3B | 0.211 | 0.219 | 0.2268 | 0.23 | 0.25 | 31⁄2 | 3 1/2 | 3.5 | 3.5
1⁄4–32 | UNEF | 2A | 0.001 | 0.249 | 0.243 | — | 0.2287 | 0.2255 | 0.2118 | 2B | 0.216 | 0.224 | 0.2297 | 0.2339 | 0.25 | 1⁄4–32 | UNEF | 1⁄4–32 | UNEF | 2A | 1⁄4–32 UNEF 2A | 0.001 | 0.249 | 0.243 | — | 0.2287 | 0.2255 | 0.2118 | 2B | 0.216 | 0.224 | 0.2297 | 0.2339 | 0.25 | 35⁄8 | 3 5/8 | 3.625 | 3.625
3A | 0 | 0.25 | 0.244 | — | 0.2297 | 0.2273 | 0.2128 | 3B | 0.216 | 0.2229 | 0.2297 | 0.2328 | 0.25 |  |  | 0 | 0 | 1⁄4–32 | UNEF | 3A | 1⁄4–32 UNEF 3A | 0 | 0.25 | 0.244 | — | 0.2297 | 0.2273 | 0.2128 | 3B | 0.216 | 0.2229 | 0.2297 | 0.2328 | 0.25 | 33⁄4 | 3 3/4 | 3.75 | 3.75
1⁄4–36 | UNS | 2A | 0.0009 | 0.2491 | 0.2436 | — | 0.2311 | 0.228 | 0.2161 | 2B | 0.22 | 0.226 | 0.232 | 0.236 | 0.25 | 1⁄4–36 | UNS | 1⁄4–36 | UNS | 2A | 1⁄4–36 UNS 2A | 0.0009 | 0.2491 | 0.2436 | — | 0.2311 | 0.228 | 0.2161 | 2B | 0.22 | 0.226 | 0.232 | 0.236 | 0.25 | 37⁄8 | 3 7/8 | 3.875 | 3.875
1⁄4–40 | UNS | 2A | 0.0009 | 0.2491 | 0.244 | — | 0.2329 | 0.23 | 0.2193 | 2B | 0.223 | 0.229 | 0.2338 | 0.2376 | 0.25 | 1⁄4–40 | UNS | 1⁄4–40 | UNS | 2A | 1⁄4–40 UNS 2A | 0.0009 | 0.2491 | 0.244 | — | 0.2329 | 0.23 | 0.2193 | 2B | 0.223 | 0.229 | 0.2338 | 0.2376 | 0.25 | 4.00 | 4 | 4 | 4
1⁄4–48 | UNS | 2A | 0.0008 | 0.2492 | 0.2447 | — | 0.2357 | 0.233 | 0.2243 | 2B | 0.227 | 0.232 | 0.2365 | 0.2401 | 0.25 | 1⁄4–48 | UNS | 1⁄4–48 | UNS | 2A | 1⁄4–48 UNS 2A | 0.0008 | 0.2492 | 0.2447 | — | 0.2357 | 0.233 | 0.2243 | 2B | 0.227 | 0.232 | 0.2365 | 0.2401 | 0.25 | 41⁄4 | 4 1/4 | 4.25 | 4.25
1⁄4–56 | UNS | 2A | 0.0008 | 0.2492 | 0.2451 | — | 0.2376 | 0.235 | 0.228 | 2B | 0.231 | 0.235 | 0.2384 | 0.2417 | 0.25 | 1⁄4–56 | UNS | 1⁄4–56 | UNS | 2A | 1⁄4–56 UNS 2A | 0.0008 | 0.2492 | 0.2451 | — | 0.2376 | 0.235 | 0.228 | 2B | 0.231 | 0.235 | 0.2384 | 0.2417 | 0.25 | 41⁄2 | 4 1/2 | 4.5 | 4.5
5⁄16–18 | UNC | 1A | 0.0012 | 0.3113 | 0.2982 | — | 0.2752 | 0.2691 | 0.2452 | 1B | 0.252 | 0.265 | 0.2764 | 0.2843 | 0.3125 | 5⁄16–18 | UNC | 5⁄16–18 | UNC | 1A | 5⁄16–18 UNC 1A | 0.0012 | 0.3113 | 0.2982 | — | 0.2752 | 0.2691 | 0.2452 | 1B | 0.252 | 0.265 | 0.2764 | 0.2843 | 0.3125 | 43⁄4 | 4 3/4 | 4.75 | 4.75
2A | 0.0012 | 0.3113 | 0.3026 | 0.2982 | 0.2752 | 0.2712 | 0.2452 | 2B | 0.252 | 0.265 | 0.2764 | 0.2817 | 0.3125 |  |  | 0 | 0 | 5⁄16–18 | UNC | 2A | 5⁄16–18 UNC 2A | 0.0012 | 0.3113 | 0.3026 | 0.2982 | 0.2752 | 0.2712 | 0.2452 | 2B | 0.252 | 0.265 | 0.2764 | 0.2817 | 0.3125 | 5.00 | 5 | 5 | 5
3A | 0 | 0.3125 | 0.3038 | — | 0.2764 | 0.2734 | 0.2464 | 3B | 0.252 | 0.263 | 0.2764 | 0.2803 | 0.3125 |  |  | 0 | 0 | 5⁄16–18 | UNC | 3A | 5⁄16–18 UNC 3A | 0 | 0.3125 | 0.3038 | — | 0.2764 | 0.2734 | 0.2464 | 3B | 0.252 | 0.263 | 0.2764 | 0.2803 | 0.3125 | 51⁄4 | 5 1/4 | 5.25 | 5.25
5⁄16–20 | UN | 2A | 0.0012 | 0.3113 | 0.3032 | — | 0.2788 | 0.2748 | 0.2518 | 2B | 0.258 | 0.27 | 0.28 | 0.2852 | 0.3125 | 5⁄16–20 | UN | 5⁄16–20 | UN | 2A | 5⁄16–20 UN 2A | 0.0012 | 0.3113 | 0.3032 | — | 0.2788 | 0.2748 | 0.2518 | 2B | 0.258 | 0.27 | 0.28 | 0.2852 | 0.3125 | 51⁄2 | 5 1/2 | 5.5 | 5.5
3A | 0 | 0.3125 | 0.3044 | — | 0.28 | 0.277 | 0.253 | 3B | 0.258 | 0.268 | 0.28 | 0.2839 | 0.3125 |  |  | 0 | 0 | 5⁄16–20 | UN | 3A | 5⁄16–20 UN 3A | 0 | 0.3125 | 0.3044 | — | 0.28 | 0.277 | 0.253 | 3B | 0.258 | 0.268 | 0.28 | 0.2839 | 0.3125 | 53⁄4 | 5 3/4 | 5.75 | 5.75
5⁄16–24 | UNF | 1A | 0.0011 | 0.3114 | 0.3006 | — | 0.2843 | 0.2788 | 0.2618 | 1B | 0.267 | 0.277 | 0.2854 | 0.2925 | 0.3125 | 5⁄16–24 | UNF | 5⁄16–24 | UNF | 1A | 5⁄16–24 UNF 1A | 0.0011 | 0.3114 | 0.3006 | — | 0.2843 | 0.2788 | 0.2618 | 1B | 0.267 | 0.277 | 0.2854 | 0.2925 | 0.3125 | 6.00 | 6 | 6 | 6
2A | 0.0011 | 0.3114 | 0.3042 | — | 0.2843 | 0.2806 | 0.2618 | 2B | 0.267 | 0.277 | 0.2854 | 0.2902 | 0.3125 |  |  | 0 | 0 | 5⁄16–24 | UNF | 2A | 5⁄16–24 UNF 2A | 0.0011 | 0.3114 | 0.3042 | — | 0.2843 | 0.2806 | 0.2618 | 2B | 0.267 | 0.277 | 0.2854 | 0.2902 | 0.3125
3A | 0 | 0.3125 | 0.3053 | — | 0.2854 | 0.2827 | 0.2629 | 3B | 0.267 | 0.2754 | 0.2854 | 0.289 | 0.3125 |  |  | 0 | 0 | 5⁄16–24 | UNF | 3A | 5⁄16–24 UNF 3A | 0 | 0.3125 | 0.3053 | — | 0.2854 | 0.2827 | 0.2629 | 3B | 0.267 | 0.2754 | 0.2854 | 0.289 | 0.3125
5⁄16–27 | UNS | 2A | 0.001 | 0.3115 | 0.3048 | — | 0.2874 | 0.2839 | 0.2674 | 2B | 0.272 | 0.281 | 0.2884 | 0.2929 | 0.3125 | 5⁄16–27 | UNS | 5⁄16–27 | UNS | 2A | 5⁄16–27 UNS 2A | 0.001 | 0.3115 | 0.3048 | — | 0.2874 | 0.2839 | 0.2674 | 2B | 0.272 | 0.281 | 0.2884 | 0.2929 | 0.3125
5⁄16–28 | UN | 2A | 0.001 | 0.3115 | 0.305 | — | 0.2883 | 0.2849 | 0.2689 | 2B | 0.274 | 0.282 | 0.2893 | 0.2937 | 0.3125 | 5⁄16–28 | UN | 5⁄16–28 | UN | 2A | 5⁄16–28 UN 2A | 0.001 | 0.3115 | 0.305 | — | 0.2883 | 0.2849 | 0.2689 | 2B | 0.274 | 0.282 | 0.2893 | 0.2937 | 0.3125
3A | 0 | 0.3125 | 0.306 | — | 0.2893 | 0.2867 | 0.2699 | 3B | 0.274 | 0.2807 | 0.2893 | 0.2926 | 0.3125 |  |  | 0 | 0 | 5⁄16–28 | UN | 3A | 5⁄16–28 UN 3A | 0 | 0.3125 | 0.306 | — | 0.2893 | 0.2867 | 0.2699 | 3B | 0.274 | 0.2807 | 0.2893 | 0.2926 | 0.3125
5⁄16–32 | UNEF | 2A | 0.001 | 0.3115 | 0.3055 | — | 0.2912 | 0.288 | 0.2743 | 2B | 0.279 | 0.286 | 0.2922 | 0.2964 | 0.3125 | 5⁄16–32 | UNEF | 5⁄16–32 | UNEF | 2A | 5⁄16–32 UNEF 2A | 0.001 | 0.3115 | 0.3055 | — | 0.2912 | 0.288 | 0.2743 | 2B | 0.279 | 0.286 | 0.2922 | 0.2964 | 0.3125
3A | 0 | 0.3125 | 0.3065 | — | 0.2922 | 0.2898 | 0.2753 | 3B | 0.279 | 0.2847 | 0.2922 | 0.2953 | 0.3125 |  |  | 0 | 0 | 5⁄16–32 | UNEF | 3A | 5⁄16–32 UNEF 3A | 0 | 0.3125 | 0.3065 | — | 0.2922 | 0.2898 | 0.2753 | 3B | 0.279 | 0.2847 | 0.2922 | 0.2953 | 0.3125
5⁄16–36 | UNS | 2A | 0.0009 | 0.3116 | 0.3061 | — | 0.2936 | 0.2905 | 0.2785 | 2B | 0.282 | 0.289 | 0.2945 | 0.2985 | 0.3125 | 5⁄16–36 | UNS | 5⁄16–36 | UNS | 2A | 5⁄16–36 UNS 2A | 0.0009 | 0.3116 | 0.3061 | — | 0.2936 | 0.2905 | 0.2785 | 2B | 0.282 | 0.289 | 0.2945 | 0.2985 | 0.3125
5⁄16–40 | UNS | 2A | 0.0009 | 0.3116 | 0.3065 | — | 0.2954 | 0.2925 | 0.2818 | 2B | 0.285 | 0.291 | 0.2963 | 0.3001 | 0.3125 | 5⁄16–40 | UNS | 5⁄16–40 | UNS | 2A | 5⁄16–40 UNS 2A | 0.0009 | 0.3116 | 0.3065 | — | 0.2954 | 0.2925 | 0.2818 | 2B | 0.285 | 0.291 | 0.2963 | 0.3001 | 0.3125
5⁄16–48 | UNS | 2A | 0.0008 | 0.3117 | 0.3072 | — | 0.2982 | 0.2955 | 0.2869 | 2B | 0.29 | 0.295 | 0.299 | 0.3026 | 0.3125 | 5⁄16–48 | UNS | 5⁄16–48 | UNS | 2A | 5⁄16–48 UNS 2A | 0.0008 | 0.3117 | 0.3072 | — | 0.2982 | 0.2955 | 0.2869 | 2B | 0.29 | 0.295 | 0.299 | 0.3026 | 0.3125
3⁄8–16 | UNC | 1A | 0.0013 | 0.3737 | 0.3595 | — | 0.3331 | 0.3266 | 0.2992 | 1B | 0.307 | 0.321 | 0.3344 | 0.3429 | 0.375 | 3⁄8–16 | UNC | 3⁄8–16 | UNC | 1A | 3⁄8–16 UNC 1A | 0.0013 | 0.3737 | 0.3595 | — | 0.3331 | 0.3266 | 0.2992 | 1B | 0.307 | 0.321 | 0.3344 | 0.3429 | 0.375
2A | 0.0013 | 0.3737 | 0.3643 | 0.3595 | 0.3331 | 0.3287 | 0.2992 | 2B | 0.307 | 0.321 | 0.3344 | 0.3401 | 0.375 |  |  | 0 | 0 | 3⁄8–16 | UNC | 2A | 3⁄8–16 UNC 2A | 0.0013 | 0.3737 | 0.3643 | 0.3595 | 0.3331 | 0.3287 | 0.2992 | 2B | 0.307 | 0.321 | 0.3344 | 0.3401 | 0.375
3A | 0 | 0.375 | 0.3656 | — | 0.3344 | 0.3311 | 0.3005 | 3B | 0.307 | 0.3182 | 0.3344 | 0.3387 | 0.375 |  |  | 0 | 0 | 3⁄8–16 | UNC | 3A | 3⁄8–16 UNC 3A | 0 | 0.375 | 0.3656 | — | 0.3344 | 0.3311 | 0.3005 | 3B | 0.307 | 0.3182 | 0.3344 | 0.3387 | 0.375
3⁄8–18 | UNS | 2A | 0.0013 | 0.3737 | 0.365 | — | 0.3376 | 0.3333 | 0.3076 | 2B | 0.315 | 0.328 | 0.3389 | 0.3445 | 0.375 | 3⁄8–18 | UNS | 3⁄8–18 | UNS | 2A | 3⁄8–18 UNS 2A | 0.0013 | 0.3737 | 0.365 | — | 0.3376 | 0.3333 | 0.3076 | 2B | 0.315 | 0.328 | 0.3389 | 0.3445 | 0.375
3⁄8–20 | UN | 2A | 0.0012 | 0.3738 | 0.3657 | — | 0.3413 | 0.3372 | 0.3143 | 2B | 0.321 | 0.332 | 0.3425 | 0.3479 | 0.375 | 3⁄8–20 | UN | 3⁄8–20 | UN | 2A | 3⁄8–20 UN 2A | 0.0012 | 0.3738 | 0.3657 | — | 0.3413 | 0.3372 | 0.3143 | 2B | 0.321 | 0.332 | 0.3425 | 0.3479 | 0.375
3A | 0 | 0.375 | 0.3669 | — | 0.3425 | 0.3394 | 0.3155 | 3B | 0.321 | 0.3297 | 0.3425 | 0.3465 | 0.375 |  |  | 0 | 0 | 3⁄8–20 | UN | 3A | 3⁄8–20 UN 3A | 0 | 0.375 | 0.3669 | — | 0.3425 | 0.3394 | 0.3155 | 3B | 0.321 | 0.3297 | 0.3425 | 0.3465 | 0.375
3⁄8–24 | UNF | 1A | 0.0011 | 0.3739 | 0.3631 | — | 0.3468 | 0.3411 | 0.3243 | 1B | 0.33 | 0.34 | 0.3479 | 0.3553 | 0.375 | 3⁄8–24 | UNF | 3⁄8–24 | UNF | 1A | 3⁄8–24 UNF 1A | 0.0011 | 0.3739 | 0.3631 | — | 0.3468 | 0.3411 | 0.3243 | 1B | 0.33 | 0.34 | 0.3479 | 0.3553 | 0.375
2A | 0.0011 | 0.3739 | 0.3667 | — | 0.3468 | 0.343 | 0.3243 | 2B | 0.33 | 0.34 | 0.3479 | 0.3528 | 0.375 |  |  | 0 | 0 | 3⁄8–24 | UNF | 2A | 3⁄8–24 UNF 2A | 0.0011 | 0.3739 | 0.3667 | — | 0.3468 | 0.343 | 0.3243 | 2B | 0.33 | 0.34 | 0.3479 | 0.3528 | 0.375
3⁄8–24 | UNF | 3A | 0 | 0.375 | 0.3678 | — | 0.3479 | 0.345 | 0.3254 | 3B | 0.33 | 0.3372 | 0.3479 | 0.3516 | 0.375 | 3⁄8–24 | UNF | 3⁄8–24 | UNF | 3A | 3⁄8–24 UNF 3A | 0 | 0.375 | 0.3678 | — | 0.3479 | 0.345 | 0.3254 | 3B | 0.33 | 0.3372 | 0.3479 | 0.3516 | 0.375
3⁄8–27 | UNS | 2A | 0.0011 | 0.3739 | 0.3672 | — | 0.3498 | 0.3462 | 0.3298 | 2B | 0.335 | 0.344 | 0.3509 | 0.3556 | 0.375 | 3⁄8–27 | UNS | 3⁄8–27 | UNS | 2A | 3⁄8–27 UNS 2A | 0.0011 | 0.3739 | 0.3672 | — | 0.3498 | 0.3462 | 0.3298 | 2B | 0.335 | 0.344 | 0.3509 | 0.3556 | 0.375
3⁄8–28 | UN | 2A | 0.0011 | 0.3739 | 0.3674 | — | 0.3507 | 0.3471 | 0.3313 | 2B | 0.336 | 0.345 | 0.3518 | 0.3564 | 0.375 | 3⁄8–28 | UN | 3⁄8–28 | UN | 2A | 3⁄8–28 UN 2A | 0.0011 | 0.3739 | 0.3674 | — | 0.3507 | 0.3471 | 0.3313 | 2B | 0.336 | 0.345 | 0.3518 | 0.3564 | 0.375
3A | 0 | 0.375 | 0.3685 | — | 0.3518 | 0.3491 | 0.3324 | 3B | 0.336 | 0.3426 | 0.3518 | 0.3553 | 0.375 |  |  | 0 | 0 | 3⁄8–28 | UN | 3A | 3⁄8–28 UN 3A | 0 | 0.375 | 0.3685 | — | 0.3518 | 0.3491 | 0.3324 | 3B | 0.336 | 0.3426 | 0.3518 | 0.3553 | 0.375
3⁄8–32 | UNEF | 2A | 0.001 | 0.374 | 0.368 | — | 0.3537 | 0.3503 | 0.3368 | 2B | 0.341 | 0.349 | 0.3547 | 0.3591 | 0.375 | 3⁄8–32 | UNEF | 3⁄8–32 | UNEF | 2A | 3⁄8–32 UNEF 2A | 0.001 | 0.374 | 0.368 | — | 0.3537 | 0.3503 | 0.3368 | 2B | 0.341 | 0.349 | 0.3547 | 0.3591 | 0.375
3A | 0 | 0.375 | 0.369 | — | 0.3547 | 0.3522 | 0.3378 | 3B | 0.341 | 0.3469 | 0.3547 | 0.358 | 0.375 |  |  | 0 | 0 | 3⁄8–32 | UNEF | 3A | 3⁄8–32 UNEF 3A | 0 | 0.375 | 0.369 | — | 0.3547 | 0.3522 | 0.3378 | 3B | 0.341 | 0.3469 | 0.3547 | 0.358 | 0.375
3⁄8–36 | UNS | 2A | 0.001 | 0.374 | 0.3685 | — | 0.356 | 0.3528 | 0.3409 | 2B | 0.345 | 0.352 | 0.357 | 0.3612 | 0.375 | 3⁄8–36 | UNS | 3⁄8–36 | UNS | 2A | 3⁄8–36 UNS 2A | 0.001 | 0.374 | 0.3685 | — | 0.356 | 0.3528 | 0.3409 | 2B | 0.345 | 0.352 | 0.357 | 0.3612 | 0.375
3⁄8–40 | UNS | 2A | 0.0009 | 0.3741 | 0.369 | — | 0.3579 | 0.3548 | 0.3443 | 2B | 0.348 | 0.354 | 0.3588 | 0.3628 | 0.375 | 3⁄8–40 | UNS | 3⁄8–40 | UNS | 2A | 3⁄8–40 UNS 2A | 0.0009 | 0.3741 | 0.369 | — | 0.3579 | 0.3548 | 0.3443 | 2B | 0.348 | 0.354 | 0.3588 | 0.3628 | 0.375
0.390–27 | UNS | 2A | 0.0011 | 0.3889 | 0.3822 | — | 0.3648 | 0.3612 | 0.3448 | 2B | 0.35 | 0.359 | 0.3659 | 0.3706 | 0.39 | 0.390–27 | UNS | 0.390–27 | UNS | 2A | 0.390–27 UNS 2A | 0.0011 | 0.3889 | 0.3822 | — | 0.3648 | 0.3612 | 0.3448 | 2B | 0.35 | 0.359 | 0.3659 | 0.3706 | 0.39
7⁄16–14 | UNC | 1A | 0.0014 | 0.4361 | 0.4206 | — | 0.3897 | 0.3826 | 0.3511 | 1B | 0.36 | 0.376 | 0.3911 | 0.4003 | 0.4375 | 7⁄16–14 | UNC | 7⁄16–14 | UNC | 1A | 7⁄16–14 UNC 1A | 0.0014 | 0.4361 | 0.4206 | — | 0.3897 | 0.3826 | 0.3511 | 1B | 0.36 | 0.376 | 0.3911 | 0.4003 | 0.4375
2A | 0.0014 | 0.4361 | 0.4258 | 0.4206 | 0.3897 | 0.385 | 0.3511 | 2B | 0.36 | 0.376 | 0.3911 | 0.3972 | 0.4375 |  |  | 0 | 0 | 7⁄16–14 | UNC | 2A | 7⁄16–14 UNC 2A | 0.0014 | 0.4361 | 0.4258 | 0.4206 | 0.3897 | 0.385 | 0.3511 | 2B | 0.36 | 0.376 | 0.3911 | 0.3972 | 0.4375
3A | 0 | 0.4375 | 0.4272 | — | 0.3911 | 0.3876 | 0.3525 | 3B | 0.36 | 0.3717 | 0.3911 | 0.3957 | 0.4375 |  |  | 0 | 0 | 7⁄16–14 | UNC | 3A | 7⁄16–14 UNC 3A | 0 | 0.4375 | 0.4272 | — | 0.3911 | 0.3876 | 0.3525 | 3B | 0.36 | 0.3717 | 0.3911 | 0.3957 | 0.4375
7⁄16–16 | UN | 2A | 0.0014 | 0.4361 | 0.4267 | — | 0.3955 | 0.3909 | 0.3616 | 2B | 0.37 | 0.384 | 0.3969 | 0.4028 | 0.4375 | 7⁄16–16 | UN | 7⁄16–16 | UN | 2A | 7⁄16–16 UN 2A | 0.0014 | 0.4361 | 0.4267 | — | 0.3955 | 0.3909 | 0.3616 | 2B | 0.37 | 0.384 | 0.3969 | 0.4028 | 0.4375
3A | 0 | 0.4375 | 0.4281 | — | 0.3969 | 0.3935 | 0.363 | 3B | 0.37 | 0.38 | 0.3969 | 0.4014 | 0.4375 |  |  | 0 | 0 | 7⁄16–16 | UN | 3A | 7⁄16–16 UN 3A | 0 | 0.4375 | 0.4281 | — | 0.3969 | 0.3935 | 0.363 | 3B | 0.37 | 0.38 | 0.3969 | 0.4014 | 0.4375
7⁄16–18 | UNS | 2A | 0.0013 | 0.4362 | 0.4275 | — | 0.4001 | 0.3958 | 0.3701 | 2B | 0.377 | 0.39 | 0.4014 | 0.407 | 0.4375 | 7⁄16–18 | UNS | 7⁄16–18 | UNS | 2A | 7⁄16–18 UNS 2A | 0.0013 | 0.4362 | 0.4275 | — | 0.4001 | 0.3958 | 0.3701 | 2B | 0.377 | 0.39 | 0.4014 | 0.407 | 0.4375
7⁄16–20 | UNF | 1A | 0.0013 | 0.4362 | 0.424 | — | 0.4037 | 0.3975 | 0.3767 | 1B | 0.383 | 0.395 | 0.405 | 0.4131 | 0.4375 | 7⁄16–20 | UNF | 7⁄16–20 | UNF | 1A | 7⁄16–20 UNF 1A | 0.0013 | 0.4362 | 0.424 | — | 0.4037 | 0.3975 | 0.3767 | 1B | 0.383 | 0.395 | 0.405 | 0.4131 | 0.4375
2A | 0.0013 | 0.4362 | 0.4281 | — | 0.4037 | 0.3995 | 0.3767 | 2B | 0.383 | 0.395 | 0.405 | 0.4104 | 0.4375 |  |  | 0 | 0 | 7⁄16–20 | UNF | 2A | 7⁄16–20 UNF 2A | 0.0013 | 0.4362 | 0.4281 | — | 0.4037 | 0.3995 | 0.3767 | 2B | 0.383 | 0.395 | 0.405 | 0.4104 | 0.4375
3A | 0 | 0.4375 | 0.4294 | — | 0.405 | 0.4019 | 0.378 | 3B | 0.383 | 0.3916 | 0.405 | 0.4091 | 0.4375 |  |  | 0 | 0 | 7⁄16–20 | UNF | 3A | 7⁄16–20 UNF 3A | 0 | 0.4375 | 0.4294 | — | 0.405 | 0.4019 | 0.378 | 3B | 0.383 | 0.3916 | 0.405 | 0.4091 | 0.4375
7⁄16–24 | UNS | 2A | 0.0011 | 0.4364 | 0.4292 | — | 0.4093 | 0.4055 | 0.3868 | 2B | 0.392 | 0.402 | 0.4104 | 0.4153 | 0.4375 | 7⁄16–24 | UNS | 7⁄16–24 | UNS | 2A | 7⁄16–24 UNS 2A | 0.0011 | 0.4364 | 0.4292 | — | 0.4093 | 0.4055 | 0.3868 | 2B | 0.392 | 0.402 | 0.4104 | 0.4153 | 0.4375
7⁄16–27 | UNS | 2A | 0.0011 | 0.4364 | 0.4297 | — | 0.4123 | 0.4087 | 0.3923 | 2B | 0.397 | 0.406 | 0.4134 | 0.4181 | 0.4375 | 7⁄16–27 | UNS | 7⁄16–27 | UNS | 2A | 7⁄16–27 UNS 2A | 0.0011 | 0.4364 | 0.4297 | — | 0.4123 | 0.4087 | 0.3923 | 2B | 0.397 | 0.406 | 0.4134 | 0.4181 | 0.4375
7⁄16–28 | UNEF | 2A | 0.0011 | 0.4364 | 0.4299 | — | 0.4132 | 0.4096 | 0.3938 | 2B | 0.399 | 0.407 | 0.4143 | 0.4189 | 0.4375 | 7⁄16–28 | UNEF | 7⁄16–28 | UNEF | 2A | 7⁄16–28 UNEF 2A | 0.0011 | 0.4364 | 0.4299 | — | 0.4132 | 0.4096 | 0.3938 | 2B | 0.399 | 0.407 | 0.4143 | 0.4189 | 0.4375
3A | 0 | 0.4375 | 0.431 | — | 0.4143 | 0.4116 | 0.3949 | 3B | 0.399 | 0.4051 | 0.4143 | 0.4178 | 0.4375 |  |  | 0 | 0 | 7⁄16–28 | UNEF | 3A | 7⁄16–28 UNEF 3A | 0 | 0.4375 | 0.431 | — | 0.4143 | 0.4116 | 0.3949 | 3B | 0.399 | 0.4051 | 0.4143 | 0.4178 | 0.4375
7⁄16–32 | UN | 2A | 0.001 | 0.4365 | 0.4305 | — | 0.4162 | 0.4128 | 0.3993 | 2B | 0.404 | 0.411 | 0.4172 | 0.4216 | 0.4375 | 7⁄16–32 | UN | 7⁄16–32 | UN | 2A | 7⁄16–32 UN 2A | 0.001 | 0.4365 | 0.4305 | — | 0.4162 | 0.4128 | 0.3993 | 2B | 0.404 | 0.411 | 0.4172 | 0.4216 | 0.4375
3A | 0 | 0.4375 | 0.4315 | — | 0.4172 | 0.4147 | 0.4003 | 3B | 0.404 | 0.4094 | 0.4172 | 0.4205 | 0.4375 |  |  | 0 | 0 | 7⁄16–32 | UN | 3A | 7⁄16–32 UN 3A | 0 | 0.4375 | 0.4315 | — | 0.4172 | 0.4147 | 0.4003 | 3B | 0.404 | 0.4094 | 0.4172 | 0.4205 | 0.4375
1⁄2–12 | UNS | 2A | 0.0016 | 0.4984 | 0.487 | — | 0.4443 | 0.4389 | 0.3992 | 2B | 0.41 | 0.428 | 0.4459 | 0.4529 | 0.5 | 1⁄2–12 | UNS | 1⁄2–12 | UNS | 2A | 1⁄2–12 UNS 2A | 0.0016 | 0.4984 | 0.487 | — | 0.4443 | 0.4389 | 0.3992 | 2B | 0.41 | 0.428 | 0.4459 | 0.4529 | 0.5
3A | 0 | 0.5 | 0.4886 | — | 0.4459 | 0.4419 | 0.4008 | 3B | 0.41 | 0.4223 | 0.4459 | 0.4511 | 0.5 |  |  | 0 | 0 | 1⁄2–12 | UNS | 3A | 1⁄2–12 UNS 3A | 0 | 0.5 | 0.4886 | — | 0.4459 | 0.4419 | 0.4008 | 3B | 0.41 | 0.4223 | 0.4459 | 0.4511 | 0.5
1⁄2–13 | UNC | 1A | 0.0015 | 0.4985 | 0.4822 | — | 0.4485 | 0.4411 | 0.4069 | 1B | 0.417 | 0.434 | 0.45 | 0.4597 | 0.5 | 1⁄2–13 | UNC | 1⁄2–13 | UNC | 1A | 1⁄2–13 UNC 1A | 0.0015 | 0.4985 | 0.4822 | — | 0.4485 | 0.4411 | 0.4069 | 1B | 0.417 | 0.434 | 0.45 | 0.4597 | 0.5
2A | 0.0015 | 0.4985 | 0.4876 | 0.4822 | 0.4485 | 0.4435 | 0.4069 | 2B | 0.417 | 0.434 | 0.45 | 0.4565 | 0.5 |  |  | 0 | 0 | 1⁄2–13 | UNC | 2A | 1⁄2–13 UNC 2A | 0.0015 | 0.4985 | 0.4876 | 0.4822 | 0.4485 | 0.4435 | 0.4069 | 2B | 0.417 | 0.434 | 0.45 | 0.4565 | 0.5
3A | 0 | 0.5 | 0.4891 | — | 0.45 | 0.4463 | 0.4084 | 3B | 0.417 | 0.4284 | 0.45 | 0.4548 | 0.5 |  |  | 0 | 0 | 1⁄2–13 | UNC | 3A | 1⁄2–13 UNC 3A | 0 | 0.5 | 0.4891 | — | 0.45 | 0.4463 | 0.4084 | 3B | 0.417 | 0.4284 | 0.45 | 0.4548 | 0.5
1⁄2–14 | UNS | 2A | 0.0015 | 0.4985 | 0.4882 | — | 0.4521 | 0.4471 | 0.4135 | 2B | 0.423 | 0.438 | 0.4536 | 0.4601 | 0.5 | 1⁄2–14 | UNS | 1⁄2–14 | UNS | 2A | 1⁄2–14 UNS 2A | 0.0015 | 0.4985 | 0.4882 | — | 0.4521 | 0.4471 | 0.4135 | 2B | 0.423 | 0.438 | 0.4536 | 0.4601 | 0.5
1⁄2–16 | UN | 2A | 0.0014 | 0.4986 | 0.4892 | — | 0.458 | 0.4533 | 0.4241 | 2B | 0.432 | 0.446 | 0.4594 | 0.4655 | 0.5 | 1⁄2–16 | UN | 1⁄2–16 | UN | 2A | 1⁄2–16 UN 2A | 0.0014 | 0.4986 | 0.4892 | — | 0.458 | 0.4533 | 0.4241 | 2B | 0.432 | 0.446 | 0.4594 | 0.4655 | 0.5
3A | 0 | 0.5 | 0.4906 | — | 0.4594 | 0.4559 | 0.4255 | 3B | 0.432 | 0.4419 | 0.4594 | 0.464 | 0.5 |  |  | 0 | 0 | 1⁄2–16 | UN | 3A | 1⁄2–16 UN 3A | 0 | 0.5 | 0.4906 | — | 0.4594 | 0.4559 | 0.4255 | 3B | 0.432 | 0.4419 | 0.4594 | 0.464 | 0.5
1⁄2–18 | UNS | 2A | 0.0013 | 0.4987 | 0.49 | — | 0.4626 | 0.4582 | 0.4326 | 2B | 0.44 | 0.453 | 0.4639 | 0.4697 | 0.5 | 1⁄2–18 | UNS | 1⁄2–18 | UNS | 2A | 1⁄2–18 UNS 2A | 0.0013 | 0.4987 | 0.49 | — | 0.4626 | 0.4582 | 0.4326 | 2B | 0.44 | 0.453 | 0.4639 | 0.4697 | 0.5
1⁄2–20 | UNF | 1A | 0.0013 | 0.4987 | 0.4865 | — | 0.4662 | 0.4598 | 0.4392 | 1B | 0.446 | 0.457 | 0.4675 | 0.4759 | 0.5 | 1⁄2–20 | UNF | 1⁄2–20 | UNF | 1A | 1⁄2–20 UNF 1A | 0.0013 | 0.4987 | 0.4865 | — | 0.4662 | 0.4598 | 0.4392 | 1B | 0.446 | 0.457 | 0.4675 | 0.4759 | 0.5
2A | 0.0013 | 0.4987 | 0.4906 | — | 0.4662 | 0.4619 | 0.4392 | 2B | 0.446 | 0.457 | 0.4675 | 0.4731 | 0.5 |  |  | 0 | 0 | 1⁄2–20 | UNF | 2A | 1⁄2–20 UNF 2A | 0.0013 | 0.4987 | 0.4906 | — | 0.4662 | 0.4619 | 0.4392 | 2B | 0.446 | 0.457 | 0.4675 | 0.4731 | 0.5
3A | 0 | 0.5 | 0.4919 | — | 0.4675 | 0.4643 | 0.4405 | 3B | 0.446 | 0.4537 | 0.4675 | 0.4717 | 0.5 |  |  | 0 | 0 | 1⁄2–20 | UNF | 3A | 1⁄2–20 UNF 3A | 0 | 0.5 | 0.4919 | — | 0.4675 | 0.4643 | 0.4405 | 3B | 0.446 | 0.4537 | 0.4675 | 0.4717 | 0.5
1⁄2–24 | UNS | 2A | 0.0012 | 0.4988 | 0.4916 | — | 0.4717 | 0.4678 | 0.4492 | 2B | 0.455 | 0.465 | 0.4729 | 0.478 | 0.5 | 1⁄2–24 | UNS | 1⁄2–24 | UNS | 2A | 1⁄2–24 UNS 2A | 0.0012 | 0.4988 | 0.4916 | — | 0.4717 | 0.4678 | 0.4492 | 2B | 0.455 | 0.465 | 0.4729 | 0.478 | 0.5
1⁄2–27 | UNS | 2A | 0.0011 | 0.4989 | 0.4922 | — | 0.4748 | 0.4711 | 0.4548 | 2B | 0.46 | 0.469 | 0.4759 | 0.4807 | 0.5 | 1⁄2–27 | UNS | 1⁄2–27 | UNS | 2A | 1⁄2–27 UNS 2A | 0.0011 | 0.4989 | 0.4922 | — | 0.4748 | 0.4711 | 0.4548 | 2B | 0.46 | 0.469 | 0.4759 | 0.4807 | 0.5
1⁄2–28 | UNEF | 2A | 0.0011 | 0.4989 | 0.4924 | — | 0.4757 | 0.472 | 0.4563 | 2B | 0.461 | 0.47 | 0.4768 | 0.4816 | 0.5 | 1⁄2–28 | UNEF | 1⁄2–28 | UNEF | 2A | 1⁄2–28 UNEF 2A | 0.0011 | 0.4989 | 0.4924 | — | 0.4757 | 0.472 | 0.4563 | 2B | 0.461 | 0.47 | 0.4768 | 0.4816 | 0.5
3A | 0 | 0.5 | 0.4935 | — | 0.4768 | 0.474 | 0.4574 | 3B | 0.461 | 0.4676 | 0.4768 | 0.4804 | 0.5 |  |  | 0 | 0 | 1⁄2–28 | UNEF | 3A | 1⁄2–28 UNEF 3A | 0 | 0.5 | 0.4935 | — | 0.4768 | 0.474 | 0.4574 | 3B | 0.461 | 0.4676 | 0.4768 | 0.4804 | 0.5
1⁄2–32 | UN | 2A | 0.001 | 0.499 | 0.493 | — | 0.4787 | 0.4752 | 0.4618 | 2B | 0.466 | 0.474 | 0.4797 | 0.4842 | 0.5 | 1⁄2–32 | UN | 1⁄2–32 | UN | 2A | 1⁄2–32 UN 2A | 0.001 | 0.499 | 0.493 | — | 0.4787 | 0.4752 | 0.4618 | 2B | 0.466 | 0.474 | 0.4797 | 0.4842 | 0.5
3A | 0 | 0.5 | 0.494 | — | 0.4797 | 0.4771 | 0.4628 | 3B | 0.466 | 0.4719 | 0.4797 | 0.4831 | 0.5 |  |  | 0 | 0 | 1⁄2–32 | UN | 3A | 1⁄2–32 UN 3A | 0 | 0.5 | 0.494 | — | 0.4797 | 0.4771 | 0.4628 | 3B | 0.466 | 0.4719 | 0.4797 | 0.4831 | 0.5
9⁄16–12 | UNC | 1A | 0.0016 | 0.5609 | 0.5437 | — | 0.5068 | 0.499 | 0.4617 | 1B | 0.472 | 0.49 | 0.5084 | 0.5186 | 0.5625 | 9⁄16–12 | UNC | 9⁄16–12 | UNC | 1A | 9⁄16–12 UNC 1A | 0.0016 | 0.5609 | 0.5437 | — | 0.5068 | 0.499 | 0.4617 | 1B | 0.472 | 0.49 | 0.5084 | 0.5186 | 0.5625
2A | 0.0016 | 0.5609 | 0.5495 | 0.5437 | 0.5068 | 0.5016 | 0.4617 | 2B | 0.472 | 0.49 | 0.5084 | 0.5152 | 0.5625 |  |  | 0 | 0 | 9⁄16–12 | UNC | 2A | 9⁄16–12 UNC 2A | 0.0016 | 0.5609 | 0.5495 | 0.5437 | 0.5068 | 0.5016 | 0.4617 | 2B | 0.472 | 0.49 | 0.5084 | 0.5152 | 0.5625
3A | 0 | 0.5625 | 0.5511 | — | 0.5084 | 0.5045 | 0.4633 | 3B | 0.472 | 0.4843 | 0.5084 | 0.5135 | 0.5625 |  |  | 0 | 0 | 9⁄16–12 | UNC | 3A | 9⁄16–12 UNC 3A | 0 | 0.5625 | 0.5511 | — | 0.5084 | 0.5045 | 0.4633 | 3B | 0.472 | 0.4843 | 0.5084 | 0.5135 | 0.5625
9⁄16–14 | UNS | 2A | 0.0015 | 0.561 | 0.5507 | — | 0.5146 | 0.5096 | 0.476 | 2B | 0.485 | 0.501 | 0.5161 | 0.5226 | 0.5625 | 9⁄16–14 | UNS | 9⁄16–14 | UNS | 2A | 9⁄16–14 UNS 2A | 0.0015 | 0.561 | 0.5507 | — | 0.5146 | 0.5096 | 0.476 | 2B | 0.485 | 0.501 | 0.5161 | 0.5226 | 0.5625
9⁄16–16 | UN | 2A | 0.0014 | 0.5611 | 0.5517 | — | 0.5205 | 0.5158 | 0.4866 | 2B | 0.495 | 0.509 | 0.5219 | 0.528 | 0.5625 | 9⁄16–16 | UN | 9⁄16–16 | UN | 2A | 9⁄16–16 UN 2A | 0.0014 | 0.5611 | 0.5517 | — | 0.5205 | 0.5158 | 0.4866 | 2B | 0.495 | 0.509 | 0.5219 | 0.528 | 0.5625
3A | 0 | 0.5625 | 0.5531 | — | 0.5219 | 0.5184 | 0.488 | 3B | 0.495 | 0.504 | 0.5219 | 0.5265 | 0.5625 |  |  | 0 | 0 | 9⁄16–16 | UN | 3A | 9⁄16–16 UN 3A | 0 | 0.5625 | 0.5531 | — | 0.5219 | 0.5184 | 0.488 | 3B | 0.495 | 0.504 | 0.5219 | 0.5265 | 0.5625
9⁄16–18 | UNF | 1A | 0.0014 | 0.5611 | 0.548 | — | 0.525 | 0.5182 | 0.495 | 1B | 0.502 | 0.515 | 0.5264 | 0.5353 | 0.5625 | 9⁄16–18 | UNF | 9⁄16–18 | UNF | 1A | 9⁄16–18 UNF 1A | 0.0014 | 0.5611 | 0.548 | — | 0.525 | 0.5182 | 0.495 | 1B | 0.502 | 0.515 | 0.5264 | 0.5353 | 0.5625
2A | 0.0014 | 0.5611 | 0.5524 | — | 0.525 | 0.5205 | 0.495 | 2B | 0.502 | 0.515 | 0.5264 | 0.5323 | 0.5625 |  |  | 0 | 0 | 9⁄16–18 | UNF | 2A | 9⁄16–18 UNF 2A | 0.0014 | 0.5611 | 0.5524 | — | 0.525 | 0.5205 | 0.495 | 2B | 0.502 | 0.515 | 0.5264 | 0.5323 | 0.5625
3A | 0 | 0.5625 | 0.5538 | — | 0.5264 | 0.523 | 0.4964 | 3B | 0.502 | 0.5106 | 0.5264 | 0.5308 | 0.5625 |  |  | 0 | 0 | 9⁄16–18 | UNF | 3A | 9⁄16–18 UNF 3A | 0 | 0.5625 | 0.5538 | — | 0.5264 | 0.523 | 0.4964 | 3B | 0.502 | 0.5106 | 0.5264 | 0.5308 | 0.5625
9⁄16–20 | UN | 2A | 0.0013 | 0.5612 | 0.5531 | — | 0.5287 | 0.5245 | 0.5017 | 2B | 0.508 | 0.52 | 0.53 | 0.5355 | 0.5625 | 9⁄16–20 | UN | 9⁄16–20 | UN | 2A | 9⁄16–20 UN 2A | 0.0013 | 0.5612 | 0.5531 | — | 0.5287 | 0.5245 | 0.5017 | 2B | 0.508 | 0.52 | 0.53 | 0.5355 | 0.5625
3A | 0 | 0.5625 | 0.5544 | — | 0.53 | 0.5268 | 0.503 | 3B | 0.508 | 0.5162 | 0.53 | 0.5341 | 0.5625 |  |  | 0 | 0 | 9⁄16–20 | UN | 3A | 9⁄16–20 UN 3A | 0 | 0.5625 | 0.5544 | — | 0.53 | 0.5268 | 0.503 | 3B | 0.508 | 0.5162 | 0.53 | 0.5341 | 0.5625
9⁄16–24 | UNEF | 2A | 0.0012 | 0.5613 | 0.5541 | — | 0.5342 | 0.5303 | 0.5117 | 2B | 0.517 | 0.527 | 0.5354 | 0.5405 | 0.5625 | 9⁄16–24 | UNEF | 9⁄16–24 | UNEF | 2A | 9⁄16–24 UNEF 2A | 0.0012 | 0.5613 | 0.5541 | — | 0.5342 | 0.5303 | 0.5117 | 2B | 0.517 | 0.527 | 0.5354 | 0.5405 | 0.5625
3A | 0 | 0.5625 | 0.5553 | — | 0.5354 | 0.5325 | 0.5129 | 3B | 0.517 | 0.5244 | 0.5354 | 0.5392 | 0.5625 |  |  | 0 | 0 | 9⁄16–24 | UNEF | 3A | 9⁄16–24 UNEF 3A | 0 | 0.5625 | 0.5553 | — | 0.5354 | 0.5325 | 0.5129 | 3B | 0.517 | 0.5244 | 0.5354 | 0.5392 | 0.5625
9⁄16–27 | UNS | 2A | 0.0011 | 0.5614 | 0.5547 | — | 0.5373 | 0.5336 | 0.5173 | 2B | 0.522 | 0.531 | 0.5384 | 0.5432 | 0.5625 | 9⁄16–27 | UNS | 9⁄16–27 | UNS | 2A | 9⁄16–27 UNS 2A | 0.0011 | 0.5614 | 0.5547 | — | 0.5373 | 0.5336 | 0.5173 | 2B | 0.522 | 0.531 | 0.5384 | 0.5432 | 0.5625
9⁄16–28 | UN | 2A | 0.0011 | 0.5614 | 0.5549 | — | 0.5382 | 0.5345 | 0.5188 | 2B | 0.524 | 0.532 | 0.5393 | 0.5441 | 0.5625 | 9⁄16–28 | UN | 9⁄16–28 | UN | 2A | 9⁄16–28 UN 2A | 0.0011 | 0.5614 | 0.5549 | — | 0.5382 | 0.5345 | 0.5188 | 2B | 0.524 | 0.532 | 0.5393 | 0.5441 | 0.5625
3A | 0 | 0.5625 | 0.556 | — | 0.5393 | 0.5365 | 0.5199 | 3B | 0.524 | 0.5301 | 0.5393 | 0.5429 | 0.5625 |  |  | 0 | 0 | 9⁄16–28 | UN | 3A | 9⁄16–28 UN 3A | 0 | 0.5625 | 0.556 | — | 0.5393 | 0.5365 | 0.5199 | 3B | 0.524 | 0.5301 | 0.5393 | 0.5429 | 0.5625
9⁄16–32 | UN | 2A | 0.001 | 0.5615 | 0.5555 | — | 0.5412 | 0.5377 | 0.5243 | 2B | 0.529 | 0.536 | 0.5422 | 0.5467 | 0.5625 | 9⁄16–32 | UN | 9⁄16–32 | UN | 2A | 9⁄16–32 UN 2A | 0.001 | 0.5615 | 0.5555 | — | 0.5412 | 0.5377 | 0.5243 | 2B | 0.529 | 0.536 | 0.5422 | 0.5467 | 0.5625
3A | 0 | 0.5625 | 0.5565 | — | 0.5422 | 0.5396 | 0.5253 | 3B | 0.529 | 0.5344 | 0.5422 | 0.5456 | 0.5625 |  |  | 0 | 0 | 9⁄16–32 | UN | 3A | 9⁄16–32 UN 3A | 0 | 0.5625 | 0.5565 | — | 0.5422 | 0.5396 | 0.5253 | 3B | 0.529 | 0.5344 | 0.5422 | 0.5456 | 0.5625
5⁄8–11 | UNC | 1A | 0.0016 | 0.6234 | 0.6052 | — | 0.5644 | 0.5561 | 0.5152 | 1B | 0.527 | 0.546 | 0.566 | 0.5767 | 0.625 | 5⁄8–11 | UNC | 5⁄8–11 | UNC | 1A | 5⁄8–11 UNC 1A | 0.0016 | 0.6234 | 0.6052 | — | 0.5644 | 0.5561 | 0.5152 | 1B | 0.527 | 0.546 | 0.566 | 0.5767 | 0.625
2A | 0.0016 | 0.6234 | 0.6113 | 0.6052 | 0.5644 | 0.5589 | 0.5152 | 2B | 0.527 | 0.546 | 0.566 | 0.5732 | 0.625 |  |  | 0 | 0 | 5⁄8–11 | UNC | 2A | 5⁄8–11 UNC 2A | 0.0016 | 0.6234 | 0.6113 | 0.6052 | 0.5644 | 0.5589 | 0.5152 | 2B | 0.527 | 0.546 | 0.566 | 0.5732 | 0.625
3A | 0 | 0.625 | 0.6129 | — | 0.566 | 0.5619 | 0.5168 | 3B | 0.527 | 0.5391 | 0.566 | 0.5714 | 0.625 |  |  | 0 | 0 | 5⁄8–11 | UNC | 3A | 5⁄8–11 UNC 3A | 0 | 0.625 | 0.6129 | — | 0.566 | 0.5619 | 0.5168 | 3B | 0.527 | 0.5391 | 0.566 | 0.5714 | 0.625
5⁄8–12 | UN | 2A | 0.0016 | 0.6234 | 0.612 | — | 0.5693 | 0.5639 | 0.5242 | 2B | 0.535 | 0.553 | 0.5709 | 0.578 | 0.625 | 5⁄8–12 | UN | 5⁄8–12 | UN | 2A | 5⁄8–12 UN 2A | 0.0016 | 0.6234 | 0.612 | — | 0.5693 | 0.5639 | 0.5242 | 2B | 0.535 | 0.553 | 0.5709 | 0.578 | 0.625
3A | 0 | 0.625 | 0.6136 | — | 0.5709 | 0.5668 | 0.5258 | 3B | 0.535 | 0.5463 | 0.5709 | 0.5762 | 0.625 |  |  | 0 | 0 | 5⁄8–12 | UN | 3A | 5⁄8–12 UN 3A | 0 | 0.625 | 0.6136 | — | 0.5709 | 0.5668 | 0.5258 | 3B | 0.535 | 0.5463 | 0.5709 | 0.5762 | 0.625
5⁄8–14 | UNS | 2A | 0.0015 | 0.6235 | 0.6132 | — | 0.5771 | 0.572 | 0.5385 | 2B | 0.548 | 0.564 | 0.5786 | 0.5852 | 0.625 | 5⁄8–14 | UNS | 5⁄8–14 | UNS | 2A | 5⁄8–14 UNS 2A | 0.0015 | 0.6235 | 0.6132 | — | 0.5771 | 0.572 | 0.5385 | 2B | 0.548 | 0.564 | 0.5786 | 0.5852 | 0.625
5⁄8–16 | UN | 2A | 0.0014 | 0.6236 | 0.6142 | — | 0.583 | 0.5782 | 0.5491 | 2B | 0.557 | 0.571 | 0.5844 | 0.5906 | 0.625 | 5⁄8–16 | UN | 5⁄8–16 | UN | 2A | 5⁄8–16 UN 2A | 0.0014 | 0.6236 | 0.6142 | — | 0.583 | 0.5782 | 0.5491 | 2B | 0.557 | 0.571 | 0.5844 | 0.5906 | 0.625
3A | 0 | 0.625 | 0.6156 | — | 0.5844 | 0.5808 | 0.5505 | 3B | 0.557 | 0.5662 | 0.5844 | 0.589 | 0.625 |  |  | 0 | 0 | 5⁄8–16 | UN | 3A | 5⁄8–16 UN 3A | 0 | 0.625 | 0.6156 | — | 0.5844 | 0.5808 | 0.5505 | 3B | 0.557 | 0.5662 | 0.5844 | 0.589 | 0.625
5⁄8–18 | UNF | 1A | 0.0014 | 0.6236 | 0.6105 | — | 0.5875 | 0.5805 | 0.5575 | 1B | 0.565 | 0.578 | 0.5889 | 0.598 | 0.625 | 5⁄8–18 | UNF | 5⁄8–18 | UNF | 1A | 5⁄8–18 UNF 1A | 0.0014 | 0.6236 | 0.6105 | — | 0.5875 | 0.5805 | 0.5575 | 1B | 0.565 | 0.578 | 0.5889 | 0.598 | 0.625
2A | 0.0014 | 0.6236 | 0.6149 | — | 0.5875 | 0.5828 | 0.5575 | 2B | 0.565 | 0.578 | 0.5889 | 0.5949 | 0.625 |  |  | 0 | 0 | 5⁄8–18 | UNF | 2A | 5⁄8–18 UNF 2A | 0.0014 | 0.6236 | 0.6149 | — | 0.5875 | 0.5828 | 0.5575 | 2B | 0.565 | 0.578 | 0.5889 | 0.5949 | 0.625
3A | 0 | 0.625 | 0.6163 | — | 0.5889 | 0.5854 | 0.5589 | 3B | 0.565 | 0.573 | 0.5889 | 0.5934 | 0.625 |  |  | 0 | 0 | 5⁄8–18 | UNF | 3A | 5⁄8–18 UNF 3A | 0 | 0.625 | 0.6163 | — | 0.5889 | 0.5854 | 0.5589 | 3B | 0.565 | 0.573 | 0.5889 | 0.5934 | 0.625
5⁄8–20 | UN | 2A | 0.0013 | 0.6237 | 0.6156 | — | 0.5912 | 0.5869 | 0.5642 | 2B | 0.571 | 0.582 | 0.5925 | 0.5981 | 0.625 | 5⁄8–20 | UN | 5⁄8–20 | UN | 2A | 5⁄8–20 UN 2A | 0.0013 | 0.6237 | 0.6156 | — | 0.5912 | 0.5869 | 0.5642 | 2B | 0.571 | 0.582 | 0.5925 | 0.5981 | 0.625
3A | 0 | 0.625 | 0.6169 | — | 0.5925 | 0.5893 | 0.5655 | 3B | 0.571 | 0.5787 | 0.5925 | 0.5967 | 0.625 |  |  | 0 | 0 | 5⁄8–20 | UN | 3A | 5⁄8–20 UN 3A | 0 | 0.625 | 0.6169 | — | 0.5925 | 0.5893 | 0.5655 | 3B | 0.571 | 0.5787 | 0.5925 | 0.5967 | 0.625
5⁄8–24 | UNEF | 2A | 0.0012 | 0.6238 | 0.6166 | — | 0.5967 | 0.5927 | 0.5742 | 2B | 0.58 | 0.59 | 0.5979 | 0.6031 | 0.625 | 5⁄8–24 | UNEF | 5⁄8–24 | UNEF | 2A | 5⁄8–24 UNEF 2A | 0.0012 | 0.6238 | 0.6166 | — | 0.5967 | 0.5927 | 0.5742 | 2B | 0.58 | 0.59 | 0.5979 | 0.6031 | 0.625
3A | 0 | 0.625 | 0.6178 | — | 0.5979 | 0.5949 | 0.5754 | 3B | 0.58 | 0.5869 | 0.5979 | 0.6018 | 0.625 |  |  | 0 | 0 | 5⁄8–24 | UNEF | 3A | 5⁄8–24 UNEF 3A | 0 | 0.625 | 0.6178 | — | 0.5979 | 0.5949 | 0.5754 | 3B | 0.58 | 0.5869 | 0.5979 | 0.6018 | 0.625
5⁄8–27 | UNS | 2A | 0.0011 | 0.6239 | 0.6172 | — | 0.5998 | 0.596 | 0.5798 | 2B | 0.585 | 0.594 | 0.6009 | 0.6059 | 0.625 | 5⁄8–27 | UNS | 5⁄8–27 | UNS | 2A | 5⁄8–27 UNS 2A | 0.0011 | 0.6239 | 0.6172 | — | 0.5998 | 0.596 | 0.5798 | 2B | 0.585 | 0.594 | 0.6009 | 0.6059 | 0.625
5⁄8–28 | UN | 2A | 0.0011 | 0.6239 | 0.6174 | — | 0.6007 | 0.5969 | 0.5813 | 2B | 0.586 | 0.595 | 0.6018 | 0.6067 | 0.625 | 5⁄8–28 | UN | 5⁄8–28 | UN | 2A | 5⁄8–28 UN 2A | 0.0011 | 0.6239 | 0.6174 | — | 0.6007 | 0.5969 | 0.5813 | 2B | 0.586 | 0.595 | 0.6018 | 0.6067 | 0.625
3A | 0 | 0.625 | 0.6185 | — | 0.6018 | 0.599 | 0.5824 | 3B | 0.586 | 0.5926 | 0.6018 | 0.6055 | 0.625 |  |  | 0 | 0 | 5⁄8–28 | UN | 3A | 5⁄8–28 UN 3A | 0 | 0.625 | 0.6185 | — | 0.6018 | 0.599 | 0.5824 | 3B | 0.586 | 0.5926 | 0.6018 | 0.6055 | 0.625
5⁄8–32 | UN | 2A | 0.0011 | 0.6239 | 0.6179 | — | 0.6036 | 0.6 | 0.5867 | 2B | 0.591 | 0.599 | 0.6047 | 0.6093 | 0.625 | 5⁄8–32 | UN | 5⁄8–32 | UN | 2A | 5⁄8–32 UN 2A | 0.0011 | 0.6239 | 0.6179 | — | 0.6036 | 0.6 | 0.5867 | 2B | 0.591 | 0.599 | 0.6047 | 0.6093 | 0.625
3A | 0 | 0.625 | 0.619 | — | 0.6047 | 0.602 | 0.5878 | 3B | 0.591 | 0.5969 | 0.6047 | 0.6082 | 0.625 |  |  | 0 | 0 | 5⁄8–32 | UN | 3A | 5⁄8–32 UN 3A | 0 | 0.625 | 0.619 | — | 0.6047 | 0.602 | 0.5878 | 3B | 0.591 | 0.5969 | 0.6047 | 0.6082 | 0.625
11⁄16–12 | UN | 2A | 0.0016 | 0.6859 | 0.6745 | — | 0.6318 | 0.6264 | 0.5867 | 2B | 0.597 | 0.615 | 0.6334 | 0.6405 | 0.6875 | 11⁄16–12 | UN | 11⁄16–12 | UN | 2A | 11⁄16–12 UN 2A | 0.0016 | 0.6859 | 0.6745 | — | 0.6318 | 0.6264 | 0.5867 | 2B | 0.597 | 0.615 | 0.6334 | 0.6405 | 0.6875
3A | 0 | 0.6875 | 0.6761 | — | 0.6334 | 0.6293 | 0.5883 | 3B | 0.597 | 0.6085 | 0.6334 | 0.6387 | 0.6875 |  |  | 0 | 0 | 11⁄16–12 | UN | 3A | 11⁄16–12 UN 3A | 0 | 0.6875 | 0.6761 | — | 0.6334 | 0.6293 | 0.5883 | 3B | 0.597 | 0.6085 | 0.6334 | 0.6387 | 0.6875
11⁄16–16 | UN | 2A | 0.0014 | 0.6861 | 0.6767 | — | 0.6455 | 0.6407 | 0.6116 | 2B | 0.62 | 0.634 | 0.6469 | 0.6531 | 0.6875 | 11⁄16–16 | UN | 11⁄16–16 | UN | 2A | 11⁄16–16 UN 2A | 0.0014 | 0.6861 | 0.6767 | — | 0.6455 | 0.6407 | 0.6116 | 2B | 0.62 | 0.634 | 0.6469 | 0.6531 | 0.6875
3A | 0 | 0.6875 | 0.6781 | — | 0.6469 | 0.6433 | 0.613 | 3B | 0.62 | 0.6284 | 0.6469 | 0.6515 | 0.6875 |  |  | 0 | 0 | 11⁄16–16 | UN | 3A | 11⁄16–16 UN 3A | 0 | 0.6875 | 0.6781 | — | 0.6469 | 0.6433 | 0.613 | 3B | 0.62 | 0.6284 | 0.6469 | 0.6515 | 0.6875
11⁄16–20 | UN | 2A | 0.0013 | 0.6862 | 0.6781 | — | 0.6537 | 0.6494 | 0.6267 | 2B | 0.633 | 0.645 | 0.655 | 0.6606 | 0.6875 | 11⁄16–20 | UN | 11⁄16–20 | UN | 2A | 11⁄16–20 UN 2A | 0.0013 | 0.6862 | 0.6781 | — | 0.6537 | 0.6494 | 0.6267 | 2B | 0.633 | 0.645 | 0.655 | 0.6606 | 0.6875
3A | 0 | 0.6875 | 0.6794 | — | 0.655 | 0.6518 | 0.628 | 3B | 0.633 | 0.6412 | 0.655 | 0.6592 | 0.6875 |  |  | 0 | 0 | 11⁄16–20 | UN | 3A | 11⁄16–20 UN 3A | 0 | 0.6875 | 0.6794 | — | 0.655 | 0.6518 | 0.628 | 3B | 0.633 | 0.6412 | 0.655 | 0.6592 | 0.6875
11⁄16–24 | UNEF | 2A | 0.0012 | 0.6863 | 0.6791 | — | 0.6592 | 0.6552 | 0.6367 | 2B | 0.642 | 0.652 | 0.6604 | 0.6656 | 0.6875 | 11⁄16–24 | UNEF | 11⁄16–24 | UNEF | 2A | 11⁄16–24 UNEF 2A | 0.0012 | 0.6863 | 0.6791 | — | 0.6592 | 0.6552 | 0.6367 | 2B | 0.642 | 0.652 | 0.6604 | 0.6656 | 0.6875
3A | 0 | 0.6875 | 0.6803 | — | 0.6604 | 0.6574 | 0.6379 | 3B | 0.642 | 0.6494 | 0.6604 | 0.6643 | 0.6875 |  |  | 0 | 0 | 11⁄16–24 | UNEF | 3A | 11⁄16–24 UNEF 3A | 0 | 0.6875 | 0.6803 | — | 0.6604 | 0.6574 | 0.6379 | 3B | 0.642 | 0.6494 | 0.6604 | 0.6643 | 0.6875
11⁄16–28 | UN | 2A | 0.0011 | 0.6864 | 0.6799 | — | 0.6632 | 0.6594 | 0.6438 | 2B | 0.649 | 0.657 | 0.6643 | 0.6692 | 0.6875 | 11⁄16–28 | UN | 11⁄16–28 | UN | 2A | 11⁄16–28 UN 2A | 0.0011 | 0.6864 | 0.6799 | — | 0.6632 | 0.6594 | 0.6438 | 2B | 0.649 | 0.657 | 0.6643 | 0.6692 | 0.6875
3A | 0 | 0.6875 | 0.681 | — | 0.6643 | 0.6615 | 0.6449 | 3B | 0.649 | 0.6551 | 0.6643 | 0.668 | 0.6875 |  |  | 0 | 0 | 11⁄16–28 | UN | 3A | 11⁄16–28 UN 3A | 0 | 0.6875 | 0.681 | — | 0.6643 | 0.6615 | 0.6449 | 3B | 0.649 | 0.6551 | 0.6643 | 0.668 | 0.6875
11⁄16–32 | UN | 2A | 0.0011 | 0.6864 | 0.6804 | — | 0.6661 | 0.6625 | 0.6492 | 2B | 0.654 | 0.661 | 0.6672 | 0.6718 | 0.6875 | 11⁄16–32 | UN | 11⁄16–32 | UN | 2A | 11⁄16–32 UN 2A | 0.0011 | 0.6864 | 0.6804 | — | 0.6661 | 0.6625 | 0.6492 | 2B | 0.654 | 0.661 | 0.6672 | 0.6718 | 0.6875
3A | 0 | 0.6875 | 0.6815 | — | 0.6672 | 0.6645 | 0.6503 | 3B | 0.654 | 0.6594 | 0.6672 | 0.6707 | 0.6875 |  |  | 0 | 0 | 11⁄16–32 | UN | 3A | 11⁄16–32 UN 3A | 0 | 0.6875 | 0.6815 | — | 0.6672 | 0.6645 | 0.6503 | 3B | 0.654 | 0.6594 | 0.6672 | 0.6707 | 0.6875
3⁄4–10 | UNC | 1A | 0.0018 | 0.7482 | 0.7288 | — | 0.6832 | 0.6744 | 0.6291 | 1B | 0.642 | 0.663 | 0.685 | 0.6965 | 0.75 | 3⁄4–10 | UNC | 3⁄4–10 | UNC | 1A | 3⁄4–10 UNC 1A | 0.0018 | 0.7482 | 0.7288 | — | 0.6832 | 0.6744 | 0.6291 | 1B | 0.642 | 0.663 | 0.685 | 0.6965 | 0.75
2A | 0.0018 | 0.7482 | 0.7353 | 0.7288 | 0.6832 | 0.6773 | 0.6291 | 2B | 0.642 | 0.663 | 0.685 | 0.6927 | 0.75 |  |  | 0 | 0 | 3⁄4–10 | UNC | 2A | 3⁄4–10 UNC 2A | 0.0018 | 0.7482 | 0.7353 | 0.7288 | 0.6832 | 0.6773 | 0.6291 | 2B | 0.642 | 0.663 | 0.685 | 0.6927 | 0.75
3A | 0 | 0.75 | 0.7371 | — | 0.685 | 0.6806 | 0.6309 | 3B | 0.642 | 0.6545 | 0.685 | 0.6907 | 0.75 |  |  | 0 | 0 | 3⁄4–10 | UNC | 3A | 3⁄4–10 UNC 3A | 0 | 0.75 | 0.7371 | — | 0.685 | 0.6806 | 0.6309 | 3B | 0.642 | 0.6545 | 0.685 | 0.6907 | 0.75
3⁄4–12 | UN | 2A | 0.0017 | 0.7483 | 0.7369 | — | 0.6942 | 0.6887 | 0.6491 | 2B | 0.66 | 0.678 | 0.6959 | 0.7031 | 0.75 | 3⁄4–12 | UN | 3⁄4–12 | UN | 2A | 3⁄4–12 UN 2A | 0.0017 | 0.7483 | 0.7369 | — | 0.6942 | 0.6887 | 0.6491 | 2B | 0.66 | 0.678 | 0.6959 | 0.7031 | 0.75
3A | 0 | 0.75 | 0.7386 | — | 0.6959 | 0.6918 | 0.6508 | 3B | 0.66 | 0.6707 | 0.6959 | 0.7013 | 0.75 |  |  | 0 | 0 | 3⁄4–12 | UN | 3A | 3⁄4–12 UN 3A | 0 | 0.75 | 0.7386 | — | 0.6959 | 0.6918 | 0.6508 | 3B | 0.66 | 0.6707 | 0.6959 | 0.7013 | 0.75
3⁄4–14 | UNS | 2A | 0.0015 | 0.7485 | 0.7382 | — | 0.7021 | 0.697 | 0.6635 | 2B | 0.673 | 0.688 | 0.7036 | 0.7103 | 0.75 | 3⁄4–14 | UNS | 3⁄4–14 | UNS | 2A | 3⁄4–14 UNS 2A | 0.0015 | 0.7485 | 0.7382 | — | 0.7021 | 0.697 | 0.6635 | 2B | 0.673 | 0.688 | 0.7036 | 0.7103 | 0.75
3⁄4–16 | UNF | 1A | 0.0015 | 0.7485 | 0.7343 | — | 0.7079 | 0.7004 | 0.674 | 1B | 0.682 | 0.696 | 0.7094 | 0.7192 | 0.75 | 3⁄4–16 | UNF | 3⁄4–16 | UNF | 1A | 3⁄4–16 UNF 1A | 0.0015 | 0.7485 | 0.7343 | — | 0.7079 | 0.7004 | 0.674 | 1B | 0.682 | 0.696 | 0.7094 | 0.7192 | 0.75
2A | 0.0015 | 0.7485 | 0.7391 | — | 0.7079 | 0.7029 | 0.674 | 2B | 0.682 | 0.696 | 0.7094 | 0.7159 | 0.75 |  |  | 0 | 0 | 3⁄4–16 | UNF | 2A | 3⁄4–16 UNF 2A | 0.0015 | 0.7485 | 0.7391 | — | 0.7079 | 0.7029 | 0.674 | 2B | 0.682 | 0.696 | 0.7094 | 0.7159 | 0.75
3A | 0 | 0.75 | 0.7406 | — | 0.7094 | 0.7056 | 0.6755 | 3B | 0.682 | 0.6908 | 0.7094 | 0.7143 | 0.75 |  |  | 0 | 0 | 3⁄4–16 | UNF | 3A | 3⁄4–16 UNF 3A | 0 | 0.75 | 0.7406 | — | 0.7094 | 0.7056 | 0.6755 | 3B | 0.682 | 0.6908 | 0.7094 | 0.7143 | 0.75
3⁄4–18 | UNS | 2A | 0.0014 | 0.7486 | 0.7399 | — | 0.7125 | 0.7079 | 0.6825 | 2B | 0.69 | 0.703 | 0.7139 | 0.7199 | 0.75 | 3⁄4–18 | UNS | 3⁄4–18 | UNS | 2A | 3⁄4–18 UNS 2A | 0.0014 | 0.7486 | 0.7399 | — | 0.7125 | 0.7079 | 0.6825 | 2B | 0.69 | 0.703 | 0.7139 | 0.7199 | 0.75
3⁄4–20 | UNEF | 2A | 0.0013 | 0.7487 | 0.7406 | — | 0.7162 | 0.7118 | 0.6892 | 2B | 0.696 | 0.707 | 0.7175 | 0.7232 | 0.75 | 3⁄4–20 | UNEF | 3⁄4–20 | UNEF | 2A | 3⁄4–20 UNEF 2A | 0.0013 | 0.7487 | 0.7406 | — | 0.7162 | 0.7118 | 0.6892 | 2B | 0.696 | 0.707 | 0.7175 | 0.7232 | 0.75
3A | 0 | 0.75 | 0.7419 | — | 0.7175 | 0.7142 | 0.6905 | 3B | 0.696 | 0.7037 | 0.7175 | 0.7218 | 0.75 |  |  | 0 | 0 | 3⁄4–20 | UNEF | 3A | 3⁄4–20 UNEF 3A | 0 | 0.75 | 0.7419 | — | 0.7175 | 0.7142 | 0.6905 | 3B | 0.696 | 0.7037 | 0.7175 | 0.7218 | 0.75
3⁄4–24 | UNS | 2A | 0.0012 | 0.7488 | 0.7416 | — | 0.7217 | 0.7176 | 0.6992 | 2B | 0.705 | 0.715 | 0.7229 | 0.7282 | 0.75 | 3⁄4–24 | UNS | 3⁄4–24 | UNS | 2A | 3⁄4–24 UNS 2A | 0.0012 | 0.7488 | 0.7416 | — | 0.7217 | 0.7176 | 0.6992 | 2B | 0.705 | 0.715 | 0.7229 | 0.7282 | 0.75
3⁄4–27 | UNS | 2A | 0.0012 | 0.7488 | 0.7421 | — | 0.7247 | 0.7208 | 0.7047 | 2B | 0.71 | 0.719 | 0.7259 | 0.731 | 0.75 | 3⁄4–27 | UNS | 3⁄4–27 | UNS | 2A | 3⁄4–27 UNS 2A | 0.0012 | 0.7488 | 0.7421 | — | 0.7247 | 0.7208 | 0.7047 | 2B | 0.71 | 0.719 | 0.7259 | 0.731 | 0.75
3⁄4–28 | UN | 2A | 0.0012 | 0.7488 | 0.7423 | — | 0.7256 | 0.7218 | 0.7062 | 2B | 0.711 | 0.72 | 0.7268 | 0.7318 | 0.75 | 3⁄4–28 | UN | 3⁄4–28 | UN | 2A | 3⁄4–28 UN 2A | 0.0012 | 0.7488 | 0.7423 | — | 0.7256 | 0.7218 | 0.7062 | 2B | 0.711 | 0.72 | 0.7268 | 0.7318 | 0.75
3A | 0 | 0.75 | 0.7435 | — | 0.7268 | 0.7239 | 0.7074 | 3B | 0.711 | 0.7176 | 0.7268 | 0.7305 | 0.75 |  |  | 0 | 0 | 3⁄4–28 | UN | 3A | 3⁄4–28 UN 3A | 0 | 0.75 | 0.7435 | — | 0.7268 | 0.7239 | 0.7074 | 3B | 0.711 | 0.7176 | 0.7268 | 0.7305 | 0.75
3⁄4–32 | UN | 2A | 0.0011 | 0.7489 | 0.7429 | — | 0.7286 | 0.725 | 0.7117 | 2B | 0.716 | 0.724 | 0.7297 | 0.7344 | 0.75 | 3⁄4–32 | UN | 3⁄4–32 | UN | 2A | 3⁄4–32 UN 2A | 0.0011 | 0.7489 | 0.7429 | — | 0.7286 | 0.725 | 0.7117 | 2B | 0.716 | 0.724 | 0.7297 | 0.7344 | 0.75
3A | 0 | 0.75 | 0.744 | — | 0.7297 | 0.727 | 0.7128 | 3B | 0.716 | 0.7219 | 0.7297 | 0.7333 | 0.75 |  |  | 0 | 0 | 3⁄4–32 | UN | 3A | 3⁄4–32 UN 3A | 0 | 0.75 | 0.744 | — | 0.7297 | 0.727 | 0.7128 | 3B | 0.716 | 0.7219 | 0.7297 | 0.7333 | 0.75
13⁄16–12 | UN | 2A | 0.0017 | 0.8108 | 0.7994 | — | 0.7567 | 0.7512 | 0.7116 | 2B | 0.722 | 0.74 | 0.7584 | 0.7656 | 0.8125 | 13⁄16–12 | UN | 13⁄16–12 | UN | 2A | 13⁄16–12 UN 2A | 0.0017 | 0.8108 | 0.7994 | — | 0.7567 | 0.7512 | 0.7116 | 2B | 0.722 | 0.74 | 0.7584 | 0.7656 | 0.8125
3A | 0 | 0.8125 | 0.8011 | — | 0.7584 | 0.7543 | 0.7133 | 3B | 0.722 | 0.7329 | 0.7584 | 0.7638 | 0.8125 |  |  | 0 | 0 | 13⁄16–12 | UN | 3A | 13⁄16–12 UN 3A | 0 | 0.8125 | 0.8011 | — | 0.7584 | 0.7543 | 0.7133 | 3B | 0.722 | 0.7329 | 0.7584 | 0.7638 | 0.8125
13⁄16–16 | UN | 2A | 0.0015 | 0.811 | 0.8016 | — | 0.7704 | 0.7655 | 0.7365 | 2B | 0.745 | 0.759 | 0.7719 | 0.7782 | 0.8125 | 13⁄16–16 | UN | 13⁄16–16 | UN | 2A | 13⁄16–16 UN 2A | 0.0015 | 0.811 | 0.8016 | — | 0.7704 | 0.7655 | 0.7365 | 2B | 0.745 | 0.759 | 0.7719 | 0.7782 | 0.8125
3A | 0 | 0.8125 | 0.8031 | — | 0.7719 | 0.7683 | 0.738 | 3B | 0.745 | 0.7533 | 0.7719 | 0.7766 | 0.8125 |  |  | 0 | 0 | 13⁄16–16 | UN | 3A | 13⁄16–16 UN 3A | 0 | 0.8125 | 0.8031 | — | 0.7719 | 0.7683 | 0.738 | 3B | 0.745 | 0.7533 | 0.7719 | 0.7766 | 0.8125
13⁄16–20 | UNEF | 2A | 0.0013 | 0.8112 | 0.8031 | — | 0.7787 | 0.7743 | 0.7517 | 2B | 0.758 | 0.77 | 0.78 | 0.7857 | 0.8125 | 13⁄16–20 | UNEF | 13⁄16–20 | UNEF | 2A | 13⁄16–20 UNEF 2A | 0.0013 | 0.8112 | 0.8031 | — | 0.7787 | 0.7743 | 0.7517 | 2B | 0.758 | 0.77 | 0.78 | 0.7857 | 0.8125
3A | 0 | 0.8125 | 0.8044 | — | 0.78 | 0.7767 | 0.753 | 3B | 0.758 | 0.7662 | 0.78 | 0.7843 | 0.8125 |  |  | 0 | 0 | 13⁄16–20 | UNEF | 3A | 13⁄16–20 UNEF 3A | 0 | 0.8125 | 0.8044 | — | 0.78 | 0.7767 | 0.753 | 3B | 0.758 | 0.7662 | 0.78 | 0.7843 | 0.8125
13⁄16–28 | UN | 2A | 0.0012 | 0.8113 | 0.8048 | — | 0.7881 | 0.7843 | 0.7687 | 2B | 0.774 | 0.782 | 0.7893 | 0.7943 | 0.8125 | 13⁄16–28 | UN | 13⁄16–28 | UN | 2A | 13⁄16–28 UN 2A | 0.0012 | 0.8113 | 0.8048 | — | 0.7881 | 0.7843 | 0.7687 | 2B | 0.774 | 0.782 | 0.7893 | 0.7943 | 0.8125
3A | 0 | 0.8125 | 0.806 | — | 0.7893 | 0.7864 | 0.7699 | 3B | 0.774 | 0.7801 | 0.7893 | 0.793 | 0.8125 |  |  | 0 | 0 | 13⁄16–28 | UN | 3A | 13⁄16–28 UN 3A | 0 | 0.8125 | 0.806 | — | 0.7893 | 0.7864 | 0.7699 | 3B | 0.774 | 0.7801 | 0.7893 | 0.793 | 0.8125
13⁄16–32 | UN | 2A | 0.0011 | 0.8114 | 0.8054 | — | 0.7911 | 0.7875 | 0.7742 | 2B | 0.779 | 0.786 | 0.7922 | 0.7969 | 0.8125 | 13⁄16–32 | UN | 13⁄16–32 | UN | 2A | 13⁄16–32 UN 2A | 0.0011 | 0.8114 | 0.8054 | — | 0.7911 | 0.7875 | 0.7742 | 2B | 0.779 | 0.786 | 0.7922 | 0.7969 | 0.8125
3A | 0 | 0.8125 | 0.8065 | — | 0.7922 | 0.7895 | 0.7753 | 3B | 0.779 | 0.7844 | 0.7922 | 0.7958 | 0.8125 |  |  | 0 | 0 | 13⁄16–32 | UN | 3A | 13⁄16–32 UN 3A | 0 | 0.8125 | 0.8065 | — | 0.7922 | 0.7895 | 0.7753 | 3B | 0.779 | 0.7844 | 0.7922 | 0.7958 | 0.8125
7⁄8–9 | UNC | 1A | 0.0019 | 0.8731 | 0.8523 | — | 0.8009 | 0.7914 | 0.7408 | 1B | 0.755 | 0.778 | 0.8028 | 0.8151 | 0.875 | 7⁄8–9 | UNC | 7⁄8–9 | UNC | 1A | 7⁄8–9 UNC 1A | 0.0019 | 0.8731 | 0.8523 | — | 0.8009 | 0.7914 | 0.7408 | 1B | 0.755 | 0.778 | 0.8028 | 0.8151 | 0.875
2A | 0.0019 | 0.8731 | 0.8592 | 0.8523 | 0.8009 | 0.7946 | 0.7408 | 2B | 0.755 | 0.778 | 0.8028 | 0.811 | 0.875 |  |  | 0 | 0 | 7⁄8–9 | UNC | 2A | 7⁄8–9 UNC 2A | 0.0019 | 0.8731 | 0.8592 | 0.8523 | 0.8009 | 0.7946 | 0.7408 | 2B | 0.755 | 0.778 | 0.8028 | 0.811 | 0.875
3A | 0 | 0.875 | 0.8611 | — | 0.8028 | 0.7981 | 0.7427 | 3B | 0.755 | 0.7681 | 0.8028 | 0.8089 | 0.875 |  |  | 0 | 0 | 7⁄8–9 | UNC | 3A | 7⁄8–9 UNC 3A | 0 | 0.875 | 0.8611 | — | 0.8028 | 0.7981 | 0.7427 | 3B | 0.755 | 0.7681 | 0.8028 | 0.8089 | 0.875
7⁄8–10 | UNS | 2A | 0.0018 | 0.8732 | 0.8603 | — | 0.8082 | 0.8022 | 0.7542 | 2B | 0.767 | 0.788 | 0.81 | 0.8178 | 0.875 | 7⁄8–10 | UNS | 7⁄8–10 | UNS | 2A | 7⁄8–10 UNS 2A | 0.0018 | 0.8732 | 0.8603 | — | 0.8082 | 0.8022 | 0.7542 | 2B | 0.767 | 0.788 | 0.81 | 0.8178 | 0.875
7⁄8–12 | UN | 2A | 0.0017 | 0.8733 | 0.8619 | — | 0.8192 | 0.8137 | 0.7741 | 2B | 0.785 | 0.803 | 0.8209 | 0.8281 | 0.875 | 7⁄8–12 | UN | 7⁄8–12 | UN | 2A | 7⁄8–12 UN 2A | 0.0017 | 0.8733 | 0.8619 | — | 0.8192 | 0.8137 | 0.7741 | 2B | 0.785 | 0.803 | 0.8209 | 0.8281 | 0.875
3A | 0 | 0.875 | 0.8636 | — | 0.8209 | 0.8168 | 0.7758 | 3B | 0.785 | 0.7948 | 0.8209 | 0.8263 | 0.875 |  |  | 0 | 0 | 7⁄8–12 | UN | 3A | 7⁄8–12 UN 3A | 0 | 0.875 | 0.8636 | — | 0.8209 | 0.8168 | 0.7758 | 3B | 0.785 | 0.7948 | 0.8209 | 0.8263 | 0.875
7⁄8–14 | UNF | 1A | 0.0016 | 0.8734 | 0.8579 | — | 0.827 | 0.8189 | 0.7884 | 1B | 0.798 | 0.814 | 0.8286 | 0.8392 | 0.875 | 7⁄8–14 | UNF | 7⁄8–14 | UNF | 1A | 7⁄8–14 UNF 1A | 0.0016 | 0.8734 | 0.8579 | — | 0.827 | 0.8189 | 0.7884 | 1B | 0.798 | 0.814 | 0.8286 | 0.8392 | 0.875
2A | 0.0016 | 0.8734 | 0.8631 | — | 0.827 | 0.8216 | 0.7884 | 2B | 0.798 | 0.814 | 0.8286 | 0.8356 | 0.875 |  |  | 0 | 0 | 7⁄8–14 | UNF | 2A | 7⁄8–14 UNF 2A | 0.0016 | 0.8734 | 0.8631 | — | 0.827 | 0.8216 | 0.7884 | 2B | 0.798 | 0.814 | 0.8286 | 0.8356 | 0.875
3A | 0 | 0.875 | 0.8647 | — | 0.8286 | 0.8245 | 0.79 | 3B | 0.798 | 0.8068 | 0.8286 | 0.8339 | 0.875 |  |  | 0 | 0 | 7⁄8–14 | UNF | 3A | 7⁄8–14 UNF 3A | 0 | 0.875 | 0.8647 | — | 0.8286 | 0.8245 | 0.79 | 3B | 0.798 | 0.8068 | 0.8286 | 0.8339 | 0.875
7⁄8–16 | UN | 2A | 0.0015 | 0.8735 | 0.8641 | — | 0.8329 | 0.828 | 0.79 | 2B | 0.807 | 0.821 | 0.8344 | 0.8407 | 0.875 | 7⁄8–16 | UN | 7⁄8–16 | UN | 2A | 7⁄8–16 UN 2A | 0.0015 | 0.8735 | 0.8641 | — | 0.8329 | 0.828 | 0.79 | 2B | 0.807 | 0.821 | 0.8344 | 0.8407 | 0.875
3A | 0 | 0.875 | 0.8656 | — | 0.8344 | 0.8308 | 0.8005 | 3B | 0.807 | 0.8158 | 0.8344 | 0.8391 | 0.875 |  |  | 0 | 0 | 7⁄8–16 | UN | 3A | 7⁄8–16 UN 3A | 0 | 0.875 | 0.8656 | — | 0.8344 | 0.8308 | 0.8005 | 3B | 0.807 | 0.8158 | 0.8344 | 0.8391 | 0.875
7⁄8–18 | UNS | 2A | 0.0014 | 0.8736 | 0.8649 | — | 0.8375 | 0.8329 | 0.8075 | 2B | 0.815 | 0.828 | 0.8389 | 0.8449 | 0.875 | 7⁄8–18 | UNS | 7⁄8–18 | UNS | 2A | 7⁄8–18 UNS 2A | 0.0014 | 0.8736 | 0.8649 | — | 0.8375 | 0.8329 | 0.8075 | 2B | 0.815 | 0.828 | 0.8389 | 0.8449 | 0.875
7⁄8–20 | UNEF | 2A | 0.0013 | 0.8737 | 0.8656 | — | 0.8412 | 0.8368 | 0.8142 | 2B | 0.821 | 0.832 | 0.8425 | 0.8482 | 0.875 | 7⁄8–20 | UNEF | 7⁄8–20 | UNEF | 2A | 7⁄8–20 UNEF 2A | 0.0013 | 0.8737 | 0.8656 | — | 0.8412 | 0.8368 | 0.8142 | 2B | 0.821 | 0.832 | 0.8425 | 0.8482 | 0.875
3A | 0 | 0.875 | 0.8669 | — | 0.8425 | 0.8392 | 0.8155 | 3B | 0.821 | 0.8287 | 0.8425 | 0.8468 | 0.875 |  |  | 0 | 0 | 7⁄8–20 | UNEF | 3A | 7⁄8–20 UNEF 3A | 0 | 0.875 | 0.8669 | — | 0.8425 | 0.8392 | 0.8155 | 3B | 0.821 | 0.8287 | 0.8425 | 0.8468 | 0.875
7⁄8–24 | UNS | 2A | 0.0012 | 0.8738 | 0.8666 | — | 0.8467 | 0.8426 | 0.8242 | 2B | 0.83 | 0.84 | 0.8479 | 0.8532 | 0.875 | 7⁄8–24 | UNS | 7⁄8–24 | UNS | 2A | 7⁄8–24 UNS 2A | 0.0012 | 0.8738 | 0.8666 | — | 0.8467 | 0.8426 | 0.8242 | 2B | 0.83 | 0.84 | 0.8479 | 0.8532 | 0.875
7⁄8–27 | UNS | 2A | 0.0012 | 0.8738 | 0.8671 | — | 0.8497 | 0.8458 | 0.8297 | 2B | 0.835 | 0.844 | 0.8509 | 0.856 | 0.875 | 7⁄8–27 | UNS | 7⁄8–27 | UNS | 2A | 7⁄8–27 UNS 2A | 0.0012 | 0.8738 | 0.8671 | — | 0.8497 | 0.8458 | 0.8297 | 2B | 0.835 | 0.844 | 0.8509 | 0.856 | 0.875
7⁄8–28 | UN | 2A | 0.0012 | 0.8738 | 0.8673 | — | 0.8506 | 0.8468 | 0.8312 | 2B | 0.836 | 0.845 | 0.8518 | 0.8568 | 0.875 | 7⁄8–28 | UN | 7⁄8–28 | UN | 2A | 7⁄8–28 UN 2A | 0.0012 | 0.8738 | 0.8673 | — | 0.8506 | 0.8468 | 0.8312 | 2B | 0.836 | 0.845 | 0.8518 | 0.8568 | 0.875
3A | 0 | 0.875 | 0.8685 | — | 0.8518 | 0.8489 | 0.8324 | 3B | 0.836 | 0.8426 | 0.8518 | 0.8555 | 0.875 |  |  | 0 | 0 | 7⁄8–28 | UN | 3A | 7⁄8–28 UN 3A | 0 | 0.875 | 0.8685 | — | 0.8518 | 0.8489 | 0.8324 | 3B | 0.836 | 0.8426 | 0.8518 | 0.8555 | 0.875
7⁄8–32 | UN | 2A | 0.0011 | 0.8739 | 0.8679 | — | 0.8536 | 0.85 | 0.8367 | 2B | 0.841 | 0.849 | 0.8547 | 0.8594 | 0.875 | 7⁄8–32 | UN | 7⁄8–32 | UN | 2A | 7⁄8–32 UN 2A | 0.0011 | 0.8739 | 0.8679 | — | 0.8536 | 0.85 | 0.8367 | 2B | 0.841 | 0.849 | 0.8547 | 0.8594 | 0.875
3A | 0 | 0.875 | 0.869 | — | 0.8547 | 0.852 | 0.8378 | 3B | 0.841 | 0.8469 | 0.8547 | 0.8583 | 0.875 |  |  | 0 | 0 | 7⁄8–32 | UN | 3A | 7⁄8–32 UN 3A | 0 | 0.875 | 0.869 | — | 0.8547 | 0.852 | 0.8378 | 3B | 0.841 | 0.8469 | 0.8547 | 0.8583 | 0.875
15⁄16–12 | UN | 2A | 0.0017 | 0.9358 | 0.9244 | — | 0.8817 | 0.876 | 0.8366 | 2B | 0.847 | 0.865 | 0.8834 | 0.8908 | 0.9375 | 15⁄16–12 | UN | 15⁄16–12 | UN | 2A | 15⁄16–12 UN 2A | 0.0017 | 0.9358 | 0.9244 | — | 0.8817 | 0.876 | 0.8366 | 2B | 0.847 | 0.865 | 0.8834 | 0.8908 | 0.9375
3A | 0 | 0.9375 | 0.9261 | — | 0.8834 | 0.8793 | 0.8383 | 3B | 0.847 | 0.8575 | 0.8834 | 0.8889 | 0.9375 |  |  | 0 | 0 | 15⁄16–12 | UN | 3A | 15⁄16–12 UN 3A | 0 | 0.9375 | 0.9261 | — | 0.8834 | 0.8793 | 0.8383 | 3B | 0.847 | 0.8575 | 0.8834 | 0.8889 | 0.9375
15⁄16–16 | UN | 2A | 0.0015 | 0.936 | 0.9266 | — | 0.8954 | 0.8904 | 0.8615 | 2B | 0.87 | 0.884 | 0.8969 | 0.9034 | 0.9375 | 15⁄16–16 | UN | 15⁄16–16 | UN | 2A | 15⁄16–16 UN 2A | 0.0015 | 0.936 | 0.9266 | — | 0.8954 | 0.8904 | 0.8615 | 2B | 0.87 | 0.884 | 0.8969 | 0.9034 | 0.9375
3A | 0 | 0.9375 | 0.9281 | — | 0.8969 | 0.8932 | 0.863 | 3B | 0.87 | 0.8783 | 0.8969 | 0.9018 | 0.9375 |  |  | 0 | 0 | 15⁄16–16 | UN | 3A | 15⁄16–16 UN 3A | 0 | 0.9375 | 0.9281 | — | 0.8969 | 0.8932 | 0.863 | 3B | 0.87 | 0.8783 | 0.8969 | 0.9018 | 0.9375
15⁄16–20 | UNEF | 2A | 0.0014 | 0.9361 | 0.928 | — | 0.9036 | 0.8991 | 0.8766 | 2B | 0.883 | 0.895 | 0.905 | 0.9109 | 0.9375 | 15⁄16–20 | UNEF | 15⁄16–20 | UNEF | 2A | 15⁄16–20 UNEF 2A | 0.0014 | 0.9361 | 0.928 | — | 0.9036 | 0.8991 | 0.8766 | 2B | 0.883 | 0.895 | 0.905 | 0.9109 | 0.9375
3A | 0 | 0.9375 | 0.9294 | — | 0.905 | 0.9016 | 0.878 | 3B | 0.883 | 0.8912 | 0.905 | 0.9094 | 0.9375 |  |  | 0 | 0 | 15⁄16–20 | UNEF | 3A | 15⁄16–20 UNEF 3A | 0 | 0.9375 | 0.9294 | — | 0.905 | 0.9016 | 0.878 | 3B | 0.883 | 0.8912 | 0.905 | 0.9094 | 0.9375
15⁄16–28 | UN | 2A | 0.0012 | 0.9363 | 0.9298 | — | 0.9131 | 0.9091 | 0.8937 | 2B | 0.899 | 0.907 | 0.9143 | 0.9195 | 0.9375 | 15⁄16–28 | UN | 15⁄16–28 | UN | 2A | 15⁄16–28 UN 2A | 0.0012 | 0.9363 | 0.9298 | — | 0.9131 | 0.9091 | 0.8937 | 2B | 0.899 | 0.907 | 0.9143 | 0.9195 | 0.9375
3A | 0 | 0.9375 | 0.931 | — | 0.9143 | 0.9113 | 0.8949 | 3B | 0.899 | 0.9051 | 0.9143 | 0.9182 | 0.9375 |  |  | 0 | 0 | 15⁄16–28 | UN | 3A | 15⁄16–28 UN 3A | 0 | 0.9375 | 0.931 | — | 0.9143 | 0.9113 | 0.8949 | 3B | 0.899 | 0.9051 | 0.9143 | 0.9182 | 0.9375
15⁄16–32 | UN | 2A | 0.0011 | 0.9364 | 0.9304 | — | 0.9161 | 0.9123 | 0.8992 | 2B | 0.904 | 0.911 | 0.9172 | 0.9221 | 0.9375 | 15⁄16–32 | UN | 15⁄16–32 | UN | 2A | 15⁄16–32 UN 2A | 0.0011 | 0.9364 | 0.9304 | — | 0.9161 | 0.9123 | 0.8992 | 2B | 0.904 | 0.911 | 0.9172 | 0.9221 | 0.9375
3A | 0 | 0.9375 | 0.9315 | — | 0.9172 | 0.9144 | 0.9003 | 3B | 0.904 | 0.9094 | 0.9172 | 0.9209 | 0.9375 |  |  | 0 | 0 | 15⁄16–32 | UN | 3A | 15⁄16–32 UN 3A | 0 | 0.9375 | 0.9315 | — | 0.9172 | 0.9144 | 0.9003 | 3B | 0.904 | 0.9094 | 0.9172 | 0.9209 | 0.9375
1–8 | UNC | 1A | 0.002 | 0.998 | 0.9755 | — | 0.9168 | 0.9067 | 0.8492 | 1B | 0.865 | 0.89 | 0.9188 | 0.932 | 1 | 1–8 | UNC | 1–8 | UNC | 1A | 1–8 UNC 1A | 0.002 | 0.998 | 0.9755 | — | 0.9168 | 0.9067 | 0.8492 | 1B | 0.865 | 0.89 | 0.9188 | 0.932 | 1
2A | 0.002 | 0.998 | 0.983 | 0.9755 | 0.9168 | 0.91 | 0.8492 | 2B | 0.865 | 0.89 | 0.9188 | 0.9276 | 1 |  |  | 0 | 0 | 1–8 | UNC | 2A | 1–8 UNC 2A | 0.002 | 0.998 | 0.983 | 0.9755 | 0.9168 | 0.91 | 0.8492 | 2B | 0.865 | 0.89 | 0.9188 | 0.9276 | 1
3A | 0 | 1 | 0.985 | — | 0.9188 | 0.9137 | 0.8512 | 3B | 0.865 | 0.8797 | 0.9188 | 0.9254 | 1 |  |  | 0 | 0 | 1–8 | UNC | 3A | 1–8 UNC 3A | 0 | 1 | 0.985 | — | 0.9188 | 0.9137 | 0.8512 | 3B | 0.865 | 0.8797 | 0.9188 | 0.9254 | 1
1–10 | UNS | 2A | 0.0018 | 0.9982 | 0.9853 | — | 0.9332 | 0.927 | 0.8792 | 2B | 0.892 | 0.913 | 0.935 | 0.943 | 1 | 1–10 | UNS | 1–10 | UNS | 2A | 1–10 UNS 2A | 0.0018 | 0.9982 | 0.9853 | — | 0.9332 | 0.927 | 0.8792 | 2B | 0.892 | 0.913 | 0.935 | 0.943 | 1
1–12 | UNF | 1A | 0.0018 | 0.9982 | 0.981 | — | 0.9441 | 0.9353 | 0.899 | 1B | 0.91 | 0.928 | 0.9459 | 0.9573 | 1 | 1–12 | UNF | 1–12 | UNF | 1A | 1–12 UNF 1A | 0.0018 | 0.9982 | 0.981 | — | 0.9441 | 0.9353 | 0.899 | 1B | 0.91 | 0.928 | 0.9459 | 0.9573 | 1
2A | 0.0018 | 0.9982 | 0.9868 | — | 0.9441 | 0.9382 | 0.899 | 2B | 0.91 | 0.928 | 0.9459 | 0.9535 | 1 |  |  | 0 | 0 | 1–12 | UNF | 2A | 1–12 UNF 2A | 0.0018 | 0.9982 | 0.9868 | — | 0.9441 | 0.9382 | 0.899 | 2B | 0.91 | 0.928 | 0.9459 | 0.9535 | 1
3A | 0 | 1 | 0.9886 | — | 0.9459 | 0.9415 | 0.9008 | 3B | 0.91 | 0.9198 | 0.9459 | 0.9516 | 1 |  |  | 0 | 0 | 1–12 | UNF | 3A | 1–12 UNF 3A | 0 | 1 | 0.9886 | — | 0.9459 | 0.9415 | 0.9008 | 3B | 0.91 | 0.9198 | 0.9459 | 0.9516 | 1
1–14 | UNSf | 1A | 0.0017 | 0.9983 | 0.9828 | — | 0.9519 | 0.9435 | 0.9132 | 1B | 0.923 | 0.938 | 0.9536 | 0.9645 | 1 | 1–14 | UNSf | 1–14 | UNSf | 1A | 1–14 UNSf 1A | 0.0017 | 0.9983 | 0.9828 | — | 0.9519 | 0.9435 | 0.9132 | 1B | 0.923 | 0.938 | 0.9536 | 0.9645 | 1
2A | 0.0017 | 0.9983 | 0.988 | — | 0.9519 | 0.9463 | 0.9132 | 2B | 0.923 | 0.938 | 0.9536 | 0.9609 | 1 |  |  | 0 | 0 | 1–14 | UNSf | 2A | 1–14 UNSf 2A | 0.0017 | 0.9983 | 0.988 | — | 0.9519 | 0.9463 | 0.9132 | 2B | 0.923 | 0.938 | 0.9536 | 0.9609 | 1
3A | 0 | 1 | 0.9897 | — | 0.9536 | 0.9494 | 0.9149 | 3B | 0.923 | 0.9315 | 0.9536 | 0.959 | 1 |  |  | 0 | 0 | 1–14 | UNSf | 3A | 1–14 UNSf 3A | 0 | 1 | 0.9897 | — | 0.9536 | 0.9494 | 0.9149 | 3B | 0.923 | 0.9315 | 0.9536 | 0.959 | 1
1–16 | UN | 2A | 0.0015 | 0.9985 | 0.9891 | — | 0.9579 | 0.9529 | 0.924 | 2B | 0.932 | 0.946 | 0.9594 | 0.9659 | 1 | 1–16 | UN | 1–16 | UN | 2A | 1–16 UN 2A | 0.0015 | 0.9985 | 0.9891 | — | 0.9579 | 0.9529 | 0.924 | 2B | 0.932 | 0.946 | 0.9594 | 0.9659 | 1
3A | 0 | 1 | 0.9906 | — | 0.9594 | 0.9557 | 0.9255 | 3B | 0.932 | 0.9408 | 0.9594 | 0.9643 | 1 |  |  | 0 | 0 | 1–16 | UN | 3A | 1–16 UN 3A | 0 | 1 | 0.9906 | — | 0.9594 | 0.9557 | 0.9255 | 3B | 0.932 | 0.9408 | 0.9594 | 0.9643 | 1
1–18 | UNS | 2A | 0.0014 | 0.9986 | 0.9899 | — | 0.9625 | 0.9578 | 0.9325 | 2B | 0.94 | 0.953 | 0.9639 | 0.9701 | 1 | 1–18 | UNS | 1–18 | UNS | 2A | 1–18 UNS 2A | 0.0014 | 0.9986 | 0.9899 | — | 0.9625 | 0.9578 | 0.9325 | 2B | 0.94 | 0.953 | 0.9639 | 0.9701 | 1
1–20 | UNEF | 2A | 0.0014 | 0.9986 | 0.9905 | — | 0.9661 | 0.9616 | 0.9391 | 2B | 0.946 | 0.957 | 0.9675 | 0.9734 | 1 | 1–20 | UNEF | 1–20 | UNEF | 2A | 1–20 UNEF 2A | 0.0014 | 0.9986 | 0.9905 | — | 0.9661 | 0.9616 | 0.9391 | 2B | 0.946 | 0.957 | 0.9675 | 0.9734 | 1
3A | 0 | 1 | 0.9919 | — | 0.9675 | 0.9641 | 0.9405 | 3B | 0.946 | 0.9537 | 0.9675 | 0.9719 | 1 |  |  | 0 | 0 | 1–20 | UNEF | 3A | 1–20 UNEF 3A | 0 | 1 | 0.9919 | — | 0.9675 | 0.9641 | 0.9405 | 3B | 0.946 | 0.9537 | 0.9675 | 0.9719 | 1
1–24 | UNS | 2A | 0.0013 | 0.9987 | 0.9915 | — | 0.9716 | 0.9674 | 0.9491 | 2B | 0.955 | 0.965 | 0.9729 | 0.9784 | 1 | 1–24 | UNS | 1–24 | UNS | 2A | 1–24 UNS 2A | 0.0013 | 0.9987 | 0.9915 | — | 0.9716 | 0.9674 | 0.9491 | 2B | 0.955 | 0.965 | 0.9729 | 0.9784 | 1
1–27 | UNS | 2A | 0.0012 | 0.9988 | 0.9921 | — | 0.9747 | 0.9707 | 0.9547 | 2B | 0.96 | 0.969 | 0.9759 | 0.9811 | 1 | 1–27 | UNS | 1–27 | UNS | 2A | 1–27 UNS 2A | 0.0012 | 0.9988 | 0.9921 | — | 0.9747 | 0.9707 | 0.9547 | 2B | 0.96 | 0.969 | 0.9759 | 0.9811 | 1
1–28 | UN | 2A | 0.0012 | 0.9988 | 0.9923 | — | 0.9756 | 0.9716 | 0.9562 | 2B | 0.961 | 0.97 | 0.9768 | 0.982 | 1 | 1–28 | UN | 1–28 | UN | 2A | 1–28 UN 2A | 0.0012 | 0.9988 | 0.9923 | — | 0.9756 | 0.9716 | 0.9562 | 2B | 0.961 | 0.97 | 0.9768 | 0.982 | 1
3A | 0 | 1 | 0.9935 | — | 0.9768 | 0.9738 | 0.9574 | 3B | 0.961 | 0.9676 | 0.9768 | 0.9807 | 1 |  |  | 0 | 0 | 1–28 | UN | 3A | 1–28 UN 3A | 0 | 1 | 0.9935 | — | 0.9768 | 0.9738 | 0.9574 | 3B | 0.961 | 0.9676 | 0.9768 | 0.9807 | 1
1–32 | UN | 2A | 0.0011 | 0.9989 | 0.9929 | — | 0.9786 | 0.9748 | 0.9617 | 2B | 0.966 | 0.974 | 0.9797 | 0.9846 | 1 | 1–32 | UN | 1–32 | UN | 2A | 1–32 UN 2A | 0.0011 | 0.9989 | 0.9929 | — | 0.9786 | 0.9748 | 0.9617 | 2B | 0.966 | 0.974 | 0.9797 | 0.9846 | 1
3A | 0 | 1 | 0.994 | — | 0.9797 | 0.9769 | 0.9628 | 3B | 0.966 | 0.9719 | 0.9797 | 0.9834 | 1 |  |  | 0 | 0 | 1–32 | UN | 3A | 1–32 UN 3A | 0 | 1 | 0.994 | — | 0.9797 | 0.9769 | 0.9628 | 3B | 0.966 | 0.9719 | 0.9797 | 0.9834 | 1
1 1⁄16–8 | UN | 2A | 0.002 | 1.0605 | 1.0455 | — | 0.9793 | 0.9725 | 0.9117 | 2B | 0.927 | 0.952 | 0.9813 | 0.9902 | 1.0625 | 1 1⁄16–8 | UN | 1 1⁄16–8 | UN | 2A | 1 1⁄16–8 UN 2A | 0.002 | 1.0605 | 1.0455 | — | 0.9793 | 0.9725 | 0.9117 | 2B | 0.927 | 0.952 | 0.9813 | 0.9902 | 1.0625
3A | 0 | 1.0625 | 1.0475 | — | 0.9813 | 0.9762 | 0.9137 | 3B | 0.927 | 0.9422 | 0.9813 | 0.988 | 1.0625 |  |  | 0 | 0 | 1 1⁄16–8 | UN | 3A | 1 1⁄16–8 UN 3A | 0 | 1.0625 | 1.0475 | — | 0.9813 | 0.9762 | 0.9137 | 3B | 0.927 | 0.9422 | 0.9813 | 0.988 | 1.0625
1 1⁄16–12 | UN | 2A | 0.0017 | 1.0608 | 1.0494 | — | 1.0067 | 1.001 | 0.9616 | 2B | 0.972 | 0.99 | 1.0084 | 1.0158 | 1.0625 | 1 1⁄16–12 | UN | 1 1⁄16–12 | UN | 2A | 1 1⁄16–12 UN 2A | 0.0017 | 1.0608 | 1.0494 | — | 1.0067 | 1.001 | 0.9616 | 2B | 0.972 | 0.99 | 1.0084 | 1.0158 | 1.0625
3A | 0 | 1.0625 | 1.0511 | — | 1.0084 | 1.0042 | 0.9633 | 3B | 0.972 | 0.9823 | 1.0084 | 1.0139 | 1.0625 |  |  | 0 | 0 | 1 1⁄16–12 | UN | 3A | 1 1⁄16–12 UN 3A | 0 | 1.0625 | 1.0511 | — | 1.0084 | 1.0042 | 0.9633 | 3B | 0.972 | 0.9823 | 1.0084 | 1.0139 | 1.0625
1 1⁄16–16 | UN | 2A | 0.0015 | 1.061 | 1.0516 | — | 1.0204 | 1.0154 | 0.9865 | 2B | 0.995 | 1.009 | 1.0219 | 1.0284 | 1.0625 | 1 1⁄16–16 | UN | 1 1⁄16–16 | UN | 2A | 1 1⁄16–16 UN 2A | 0.0015 | 1.061 | 1.0516 | — | 1.0204 | 1.0154 | 0.9865 | 2B | 0.995 | 1.009 | 1.0219 | 1.0284 | 1.0625
3A | 0 | 1.0625 | 1.0531 | — | 1.0219 | 1.0182 | 0.988 | 3B | 0.995 | 1.0033 | 1.0219 | 1.0268 | 1.0625 |  |  | 0 | 0 | 1 1⁄16–16 | UN | 3A | 1 1⁄16–16 UN 3A | 0 | 1.0625 | 1.0531 | — | 1.0219 | 1.0182 | 0.988 | 3B | 0.995 | 1.0033 | 1.0219 | 1.0268 | 1.0625
1 1⁄16–18 | UNEF | 2A | 0.0014 | 1.0611 | 1.0524 | — | 1.025 | 1.0203 | 0.995 | 2B | 1.002 | 1.015 | 1.0264 | 1.0326 | 1.0625 | 1 1⁄16–18 | UNEF | 1 1⁄16–18 | UNEF | 2A | 1 1⁄16–18 UNEF 2A | 0.0014 | 1.0611 | 1.0524 | — | 1.025 | 1.0203 | 0.995 | 2B | 1.002 | 1.015 | 1.0264 | 1.0326 | 1.0625
3A | 0 | 1.0625 | 1.0538 | — | 1.0264 | 1.0228 | 0.9964 | 3B | 1.002 | 1.0105 | 1.0264 | 1.031 | 1.0625 |  |  | 0 | 0 | 1 1⁄16–18 | UNEF | 3A | 1 1⁄16–18 UNEF 3A | 0 | 1.0625 | 1.0538 | — | 1.0264 | 1.0228 | 0.9964 | 3B | 1.002 | 1.0105 | 1.0264 | 1.031 | 1.0625
1 1⁄16–20 | UN | 2A | 0.0014 | 1.0611 | 1.053 | — | 1.0286 | 1.0241 | 1.0016 | 2B | 1.008 | 1.02 | 1.03 | 1.0359 | 1.0625 | 1 1⁄16–20 | UN | 1 1⁄16–20 | UN | 2A | 1 1⁄16–20 UN 2A | 0.0014 | 1.0611 | 1.053 | — | 1.0286 | 1.0241 | 1.0016 | 2B | 1.008 | 1.02 | 1.03 | 1.0359 | 1.0625
3A | 0 | 1.0625 | 1.0544 | — | 1.03 | 1.0266 | 1.003 | 3B | 1.008 | 1.0162 | 1.03 | 1.0344 | 1.0625 |  |  | 0 | 0 | 1 1⁄16–20 | UN | 3A | 1 1⁄16–20 UN 3A | 0 | 1.0625 | 1.0544 | — | 1.03 | 1.0266 | 1.003 | 3B | 1.008 | 1.0162 | 1.03 | 1.0344 | 1.0625
1 1⁄16–28 | UN | 2A | 0.0012 | 1.0613 | 1.0548 | — | 1.0381 | 1.0341 | 1.0187 | 2B | 1.024 | 1.032 | 1.0393 | 1.0445 | 1.0625 | 1 1⁄16–28 | UN | 1 1⁄16–28 | UN | 2A | 1 1⁄16–28 UN 2A | 0.0012 | 1.0613 | 1.0548 | — | 1.0381 | 1.0341 | 1.0187 | 2B | 1.024 | 1.032 | 1.0393 | 1.0445 | 1.0625
3A | 0 | 1.0625 | 1.056 | — | 1.0393 | 1.0363 | 1.0199 | 3B | 1.024 | 1.0301 | 1.0393 | 1.0432 | 1.0625 |  |  | 0 | 0 | 1 1⁄16–28 | UN | 3A | 1 1⁄16–28 UN 3A | 0 | 1.0625 | 1.056 | — | 1.0393 | 1.0363 | 1.0199 | 3B | 1.024 | 1.0301 | 1.0393 | 1.0432 | 1.0625
11⁄8–7 | UNC | 1A | 0.0022 | 1.1228 | 1.0982 | — | 1.03 | 1.0191 | 0.9527 | 1B | 0.97 | 0.998 | 1.0322 | 1.0463 | 1.125 | 11⁄8–7 | UNC | 11⁄8–7 | UNC | 1A | 11⁄8–7 UNC 1A | 0.0022 | 1.1228 | 1.0982 | — | 1.03 | 1.0191 | 0.9527 | 1B | 0.97 | 0.998 | 1.0322 | 1.0463 | 1.125
2A | 0.0022 | 1.1228 | 1.1064 | 1.0982 | 1.03 | 1.0228 | 0.9527 | 2B | 0.97 | 0.998 | 1.0322 | 1.0416 | 1.125 |  |  | 0 | 0 | 11⁄8–7 | UNC | 2A | 11⁄8–7 UNC 2A | 0.0022 | 1.1228 | 1.1064 | 1.0982 | 1.03 | 1.0228 | 0.9527 | 2B | 0.97 | 0.998 | 1.0322 | 1.0416 | 1.125
3A | 0 | 1.125 | 1.1086 | — | 1.0322 | 1.0268 | 0.9549 | 3B | 0.97 | 0.9875 | 1.0322 | 1.0393 | 1.125 |  |  | 0 | 0 | 11⁄8–7 | UNC | 3A | 11⁄8–7 UNC 3A | 0 | 1.125 | 1.1086 | — | 1.0322 | 1.0268 | 0.9549 | 3B | 0.97 | 0.9875 | 1.0322 | 1.0393 | 1.125
11⁄8–8 | UN | 2A | 0.0021 | 1.1229 | 1.1079 | 1.1004 | 1.0417 | 1.0348 | 0.9741 | 2B | 0.99 | 1.015 | 1.0438 | 1.0528 | 1.125 | 11⁄8–8 | UN | 11⁄8–8 | UN | 2A | 11⁄8–8 UN 2A | 0.0021 | 1.1229 | 1.1079 | 1.1004 | 1.0417 | 1.0348 | 0.9741 | 2B | 0.99 | 1.015 | 1.0438 | 1.0528 | 1.125
3A | 0 | 1.125 | 1.11 | — | 1.0438 | 1.0386 | 0.9762 | 3B | 0.99 | 1.0047 | 1.0438 | 1.0505 | 1.125 |  |  | 0 | 0 | 11⁄8–8 | UN | 3A | 11⁄8–8 UN 3A | 0 | 1.125 | 1.11 | — | 1.0438 | 1.0386 | 0.9762 | 3B | 0.99 | 1.0047 | 1.0438 | 1.0505 | 1.125
11⁄8–10 | UNS | 2A | 0.0018 | 1.1232 | 1.1103 | — | 1.0582 | 1.052 | 1.0042 | 2B | 1.017 | 1.038 | 1.06 | 1.068 | 1.125 | 11⁄8–10 | UNS | 11⁄8–10 | UNS | 2A | 11⁄8–10 UNS 2A | 0.0018 | 1.1232 | 1.1103 | — | 1.0582 | 1.052 | 1.0042 | 2B | 1.017 | 1.038 | 1.06 | 1.068 | 1.125
11⁄8–12 | UNF | 1A | 0.0018 | 1.1232 | 1.106 | — | 1.0691 | 1.0601 | 1.024 | 1B | 1.035 | 1.053 | 1.0709 | 1.0826 | 1.125 | 11⁄8–12 | UNF | 11⁄8–12 | UNF | 1A | 11⁄8–12 UNF 1A | 0.0018 | 1.1232 | 1.106 | — | 1.0691 | 1.0601 | 1.024 | 1B | 1.035 | 1.053 | 1.0709 | 1.0826 | 1.125
2A | 0.0018 | 1.1232 | 1.1118 | — | 1.0691 | 1.0631 | 1.024 | 2B | 1.035 | 1.053 | 1.0709 | 1.0787 | 1.125 |  |  | 0 | 0 | 11⁄8–12 | UNF | 2A | 11⁄8–12 UNF 2A | 0.0018 | 1.1232 | 1.1118 | — | 1.0691 | 1.0631 | 1.024 | 2B | 1.035 | 1.053 | 1.0709 | 1.0787 | 1.125
3A | 0 | 1.125 | 1.1136 | — | 1.0709 | 1.0664 | 1.0258 | 3B | 1.035 | 1.0448 | 1.0709 | 1.0768 | 1.125 |  |  | 0 | 0 | 11⁄8–12 | UNF | 3A | 11⁄8–12 UNF 3A | 0 | 1.125 | 1.1136 | — | 1.0709 | 1.0664 | 1.0258 | 3B | 1.035 | 1.0448 | 1.0709 | 1.0768 | 1.125
11⁄8–14 | UNS | 2A | 0.0016 | 1.1234 | 1.1131 | — | 1.077 | 1.0717 | 1.0384 | 2B | 1.048 | 1.064 | 1.0786 | 1.0855 | 1.125 | 11⁄8–14 | UNS | 11⁄8–14 | UNS | 2A | 11⁄8–14 UNS 2A | 0.0016 | 1.1234 | 1.1131 | — | 1.077 | 1.0717 | 1.0384 | 2B | 1.048 | 1.064 | 1.0786 | 1.0855 | 1.125
11⁄8–16 | UN | 2A | 0.0015 | 1.1235 | 1.1141 | — | 1.0829 | 1.0779 | 1.049 | 2B | 1.057 | 1.071 | 1.0844 | 1.0909 | 1.125 | 11⁄8–16 | UN | 11⁄8–16 | UN | 2A | 11⁄8–16 UN 2A | 0.0015 | 1.1235 | 1.1141 | — | 1.0829 | 1.0779 | 1.049 | 2B | 1.057 | 1.071 | 1.0844 | 1.0909 | 1.125
3A | 0 | 1.125 | 1.1156 | — | 1.0844 | 1.0807 | 1.0505 | 3B | 1.057 | 1.0658 | 1.0844 | 1.0893 | 1.125 |  |  | 0 | 0 | 11⁄8–16 | UN | 3A | 11⁄8–16 UN 3A | 0 | 1.125 | 1.1156 | — | 1.0844 | 1.0807 | 1.0505 | 3B | 1.057 | 1.0658 | 1.0844 | 1.0893 | 1.125
11⁄8–18 | UNEF | 2A | 0.0014 | 1.1236 | 1.1149 | — | 1.0875 | 1.0828 | 1.0575 | 2B | 1.065 | 1.078 | 1.0889 | 1.0951 | 1.125 | 11⁄8–18 | UNEF | 11⁄8–18 | UNEF | 2A | 11⁄8–18 UNEF 2A | 0.0014 | 1.1236 | 1.1149 | — | 1.0875 | 1.0828 | 1.0575 | 2B | 1.065 | 1.078 | 1.0889 | 1.0951 | 1.125
3A | 0 | 1.125 | 1.1163 | — | 1.0889 | 1.0853 | 1.0589 | 3B | 1.065 | 1.073 | 1.0889 | 1.0935 | 1.125 |  |  | 0 | 0 | 11⁄8–18 | UNEF | 3A | 11⁄8–18 UNEF 3A | 0 | 1.125 | 1.1163 | — | 1.0889 | 1.0853 | 1.0589 | 3B | 1.065 | 1.073 | 1.0889 | 1.0935 | 1.125
11⁄8–20 | UN | 2A | 0.0014 | 1.1236 | 1.1155 | — | 1.0911 | 1.0866 | 1.0641 | 2B | 1.071 | 1.082 | 1.0925 | 1.0984 | 1.125 | 11⁄8–20 | UN | 11⁄8–20 | UN | 2A | 11⁄8–20 UN 2A | 0.0014 | 1.1236 | 1.1155 | — | 1.0911 | 1.0866 | 1.0641 | 2B | 1.071 | 1.082 | 1.0925 | 1.0984 | 1.125
3A | 0 | 1.125 | 1.1169 | — | 1.0925 | 1.0891 | 1.0655 | 3B | 1.071 | 1.0787 | 1.0925 | 1.0969 | 1.125 |  |  | 0 | 0 | 11⁄8–20 | UN | 3A | 11⁄8–20 UN 3A | 0 | 1.125 | 1.1169 | — | 1.0925 | 1.0891 | 1.0655 | 3B | 1.071 | 1.0787 | 1.0925 | 1.0969 | 1.125
11⁄8–24 | UNS | 2A | 0.0013 | 1.1237 | 1.1165 | — | 1.0966 | 1.0924 | 1.0742 | 2B | 1.08 | 1.09 | 1.0979 | 1.1034 | 1.125 | 11⁄8–24 | UNS | 11⁄8–24 | UNS | 2A | 11⁄8–24 UNS 2A | 0.0013 | 1.1237 | 1.1165 | — | 1.0966 | 1.0924 | 1.0742 | 2B | 1.08 | 1.09 | 1.0979 | 1.1034 | 1.125
11⁄8–28 | UN | 2A | 0.0012 | 1.1238 | 1.1173 | — | 1.1006 | 1.0966 | 1.0812 | 2B | 1.086 | 1.095 | 1.1018 | 1.107 | 1.125 | 11⁄8–28 | UN | 11⁄8–28 | UN | 2A | 11⁄8–28 UN 2A | 0.0012 | 1.1238 | 1.1173 | — | 1.1006 | 1.0966 | 1.0812 | 2B | 1.086 | 1.095 | 1.1018 | 1.107 | 1.125
3A | 0 | 1.125 | 1.1185 | — | 1.1018 | 1.0988 | 1.0824 | 3B | 1.086 | 1.0926 | 1.1018 | 1.1057 | 1.125 |  |  | 0 | 0 | 11⁄8–28 | UN | 3A | 11⁄8–28 UN 3A | 0 | 1.125 | 1.1185 | — | 1.1018 | 1.0988 | 1.0824 | 3B | 1.086 | 1.0926 | 1.1018 | 1.1057 | 1.125
13⁄16–8 | UN | 2A | 0.0021 | 1.1854 | 1.1704 | — | 1.1042 | 1.0972 | 1.0366 | 2B | 1.052 | 1.077 | 1.1063 | 1.1154 | 1.1875 | 13⁄16–8 | UN | 13⁄16–8 | UN | 2A | 13⁄16–8 UN 2A | 0.0021 | 1.1854 | 1.1704 | — | 1.1042 | 1.0972 | 1.0366 | 2B | 1.052 | 1.077 | 1.1063 | 1.1154 | 1.1875
3A | 0 | 1.1875 | 1.1725 | — | 1.1063 | 1.1011 | 1.0387 | 3B | 1.052 | 1.0672 | 1.1063 | 1.1131 | 1.1875 |  |  | 0 | 0 | 13⁄16–8 | UN | 3A | 13⁄16–8 UN 3A | 0 | 1.1875 | 1.1725 | — | 1.1063 | 1.1011 | 1.0387 | 3B | 1.052 | 1.0672 | 1.1063 | 1.1131 | 1.1875
1 3⁄16–12 | UN | 2A | 0.0017 | 1.1858 | 1.1744 | — | 1.1317 | 1.1259 | 1.0866 | 2B | 1.097 | 1.115 | 1.1334 | 1.1409 | 1.1875 | 1 3⁄16–12 | UN | 1 3⁄16–12 | UN | 2A | 1 3⁄16–12 UN 2A | 0.0017 | 1.1858 | 1.1744 | — | 1.1317 | 1.1259 | 1.0866 | 2B | 1.097 | 1.115 | 1.1334 | 1.1409 | 1.1875
3A | 0 | 1.1875 | 1.1761 | — | 1.1334 | 1.1291 | 1.0883 | 3B | 1.097 | 1.1073 | 1.1334 | 1.139 | 1.1875 |  |  | 0 | 0 | 1 3⁄16–12 | UN | 3A | 1 3⁄16–12 UN 3A | 0 | 1.1875 | 1.1761 | — | 1.1334 | 1.1291 | 1.0883 | 3B | 1.097 | 1.1073 | 1.1334 | 1.139 | 1.1875
1 3⁄16–16 | UN | 2A | 0.0015 | 1.186 | 1.1766 | — | 1.1454 | 1.1403 | 1.1115 | 2B | 1.12 | 1.134 | 1.1469 | 1.1535 | 1.1875 | 1 3⁄16–16 | UN | 1 3⁄16–16 | UN | 2A | 1 3⁄16–16 UN 2A | 0.0015 | 1.186 | 1.1766 | — | 1.1454 | 1.1403 | 1.1115 | 2B | 1.12 | 1.134 | 1.1469 | 1.1535 | 1.1875
3A | 0 | 1.1875 | 1.1781 | — | 1.1469 | 1.1431 | 1.113 | 3B | 1.12 | 1.1283 | 1.1469 | 1.1519 | 1.1875 |  |  | 0 | 0 | 1 3⁄16–16 | UN | 3A | 1 3⁄16–16 UN 3A | 0 | 1.1875 | 1.1781 | — | 1.1469 | 1.1431 | 1.113 | 3B | 1.12 | 1.1283 | 1.1469 | 1.1519 | 1.1875
13⁄16–18 | UNEF | 2A | 0.0015 | 1.186 | 1.1773 | — | 1.1499 | 1.145 | 1.1199 | 2B | 1.127 | 1.14 | 1.1514 | 1.1577 | 1.1875 | 13⁄16–18 | UNEF | 13⁄16–18 | UNEF | 2A | 13⁄16–18 UNEF 2A | 0.0015 | 1.186 | 1.1773 | — | 1.1499 | 1.145 | 1.1199 | 2B | 1.127 | 1.14 | 1.1514 | 1.1577 | 1.1875
3A | 0 | 1.1875 | 1.1788 | — | 1.1514 | 1.1478 | 1.1214 | 3B | 1.127 | 1.1355 | 1.1514 | 1.1561 | 1.1875 |  |  | 0 | 0 | 13⁄16–18 | UNEF | 3A | 13⁄16–18 UNEF 3A | 0 | 1.1875 | 1.1788 | — | 1.1514 | 1.1478 | 1.1214 | 3B | 1.127 | 1.1355 | 1.1514 | 1.1561 | 1.1875
13⁄16–20 | UN | 2A | 0.0014 | 1.1861 | 1.178 | — | 1.1536 | 1.1489 | 1.1266 | 2B | 1.133 | 1.145 | 1.155 | 1.1611 | 1.1875 | 13⁄16–20 | UN | 13⁄16–20 | UN | 2A | 13⁄16–20 UN 2A | 0.0014 | 1.1861 | 1.178 | — | 1.1536 | 1.1489 | 1.1266 | 2B | 1.133 | 1.145 | 1.155 | 1.1611 | 1.1875
3A | 0 | 1.1875 | 1.1794 | — | 1.155 | 1.1515 | 1.128 | 3B | 1.133 | 1.1412 | 1.155 | 1.1595 | 1.1875 |  |  | 0 | 0 | 13⁄16–20 | UN | 3A | 13⁄16–20 UN 3A | 0 | 1.1875 | 1.1794 | — | 1.155 | 1.1515 | 1.128 | 3B | 1.133 | 1.1412 | 1.155 | 1.1595 | 1.1875
1 3⁄16–28 | UN | 2A | 0.0012 | 1.1863 | 1.1798 | — | 1.1631 | 1.159 | 1.1437 | 2B | 1.149 | 1.157 | 1.1643 | 1.1696 | 1.1875 | 1 3⁄16–28 | UN | 1 3⁄16–28 | UN | 2A | 1 3⁄16–28 UN 2A | 0.0012 | 1.1863 | 1.1798 | — | 1.1631 | 1.159 | 1.1437 | 2B | 1.149 | 1.157 | 1.1643 | 1.1696 | 1.1875
3A | 0 | 1.1875 | 1.181 | — | 1.1643 | 1.1612 | 1.1449 | 3B | 1.149 | 1.1551 | 1.1643 | 1.1683 | 1.1875 |  |  | 0 | 0 | 1 3⁄16–28 | UN | 3A | 1 3⁄16–28 UN 3A | 0 | 1.1875 | 1.181 | — | 1.1643 | 1.1612 | 1.1449 | 3B | 1.149 | 1.1551 | 1.1643 | 1.1683 | 1.1875
11⁄4–7 | UNC | 1A | 0.0022 | 1.2478 | 1.2232 | — | 1.155 | 1.1439 | 1.0777 | 1B | 1.095 | 1.123 | 1.1572 | 1.1716 | 1.25 | 11⁄4–7 | UNC | 11⁄4–7 | UNC | 1A | 11⁄4–7 UNC 1A | 0.0022 | 1.2478 | 1.2232 | — | 1.155 | 1.1439 | 1.0777 | 1B | 1.095 | 1.123 | 1.1572 | 1.1716 | 1.25
2A | 0.0022 | 1.2478 | 1.2314 | 1.2232 | 1.155 | 1.1476 | 1.0777 | 2B | 1.095 | 1.123 | 1.1572 | 1.1668 | 1.25 |  |  | 0 | 0 | 11⁄4–7 | UNC | 2A | 11⁄4–7 UNC 2A | 0.0022 | 1.2478 | 1.2314 | 1.2232 | 1.155 | 1.1476 | 1.0777 | 2B | 1.095 | 1.123 | 1.1572 | 1.1668 | 1.25
3A | 0 | 1.25 | 1.2336 | — | 1.1572 | 1.1517 | 1.0799 | 3B | 1.095 | 1.1125 | 1.1572 | 1.1644 | 1.25 |  |  | 0 | 0 | 11⁄4–7 | UNC | 3A | 11⁄4–7 UNC 3A | 0 | 1.25 | 1.2336 | — | 1.1572 | 1.1517 | 1.0799 | 3B | 1.095 | 1.1125 | 1.1572 | 1.1644 | 1.25
11⁄4–8 | UN | 2A | 0.0021 | 1.2479 | 1.2329 | 1.2254 | 1.1667 | 1.1597 | 1.0991 | 2B | 1.115 | 1.14 | 1.1688 | 1.178 | 1.25 | 11⁄4–8 | UN | 11⁄4–8 | UN | 2A | 11⁄4–8 UN 2A | 0.0021 | 1.2479 | 1.2329 | 1.2254 | 1.1667 | 1.1597 | 1.0991 | 2B | 1.115 | 1.14 | 1.1688 | 1.178 | 1.25
3A | 0 | 1.25 | 1.235 | — | 1.1688 | 1.1635 | 1.1012 | 3B | 1.115 | 1.1297 | 1.1688 | 1.1757 | 1.25 |  |  | 0 | 0 | 11⁄4–8 | UN | 3A | 11⁄4–8 UN 3A | 0 | 1.25 | 1.235 | — | 1.1688 | 1.1635 | 1.1012 | 3B | 1.115 | 1.1297 | 1.1688 | 1.1757 | 1.25
11⁄4–10 | UNS | 2A | 0.0019 | 1.2481 | 1.2352 | — | 1.1831 | 1.1768 | 1.1291 | 2B | 1.142 | 1.163 | 1.185 | 1.1932 | 1.25 | 11⁄4–10 | UNS | 11⁄4–10 | UNS | 2A | 11⁄4–10 UNS 2A | 0.0019 | 1.2481 | 1.2352 | — | 1.1831 | 1.1768 | 1.1291 | 2B | 1.142 | 1.163 | 1.185 | 1.1932 | 1.25
11⁄4–12 | UNF | 1A | 0.0018 | 1.2482 | 1.231 | — | 1.1941 | 1.1849 | 1.149 | 1B | 1.16 | 1.178 | 1.1959 | 1.2079 | 1.25 | 11⁄4–12 | UNF | 11⁄4–12 | UNF | 1A | 11⁄4–12 UNF 1A | 0.0018 | 1.2482 | 1.231 | — | 1.1941 | 1.1849 | 1.149 | 1B | 1.16 | 1.178 | 1.1959 | 1.2079 | 1.25
2A | 0.0018 | 1.2482 | 1.2368 | — | 1.1941 | 1.1879 | 1.149 | 2B | 1.16 | 1.178 | 1.1959 | 1.2039 | 1.25 |  |  | 0 | 0 | 11⁄4–12 | UNF | 2A | 11⁄4–12 UNF 2A | 0.0018 | 1.2482 | 1.2368 | — | 1.1941 | 1.1879 | 1.149 | 2B | 1.16 | 1.178 | 1.1959 | 1.2039 | 1.25
3A | 0 | 1.25 | 1.2386 | — | 1.1959 | 1.1913 | 1.1508 | 3B | 1.16 | 1.1698 | 1.1959 | 1.2019 | 1.25 |  |  | 0 | 0 | 11⁄4–12 | UNF | 3A | 11⁄4–12 UNF 3A | 0 | 1.25 | 1.2386 | — | 1.1959 | 1.1913 | 1.1508 | 3B | 1.16 | 1.1698 | 1.1959 | 1.2019 | 1.25
11⁄4–14 | UNS | 2A | 0.0016 | 1.2484 | 1.2381 | — | 1.202 | 1.1966 | 1.1634 | 2B | 1.173 | 1.188 | 1.2036 | 1.2106 | 1.25 | 11⁄4–14 | UNS | 11⁄4–14 | UNS | 2A | 11⁄4–14 UNS 2A | 0.0016 | 1.2484 | 1.2381 | — | 1.202 | 1.1966 | 1.1634 | 2B | 1.173 | 1.188 | 1.2036 | 1.2106 | 1.25
11⁄4–16 | UN | 2A | 0.0015 | 1.2485 | 1.2391 | — | 1.2079 | 1.2028 | 1.174 | 2B | 1.182 | 1.196 | 1.2094 | 1.216 | 1.25 | 11⁄4–16 | UN | 11⁄4–16 | UN | 2A | 11⁄4–16 UN 2A | 0.0015 | 1.2485 | 1.2391 | — | 1.2079 | 1.2028 | 1.174 | 2B | 1.182 | 1.196 | 1.2094 | 1.216 | 1.25
3A | 0 | 1.25 | 1.2406 | — | 1.2094 | 1.2056 | 1.1755 | 3B | 1.182 | 1.1908 | 1.2094 | 1.2144 | 1.25 |  |  | 0 | 0 | 11⁄4–16 | UN | 3A | 11⁄4–16 UN 3A | 0 | 1.25 | 1.2406 | — | 1.2094 | 1.2056 | 1.1755 | 3B | 1.182 | 1.1908 | 1.2094 | 1.2144 | 1.25
11⁄4–18 | UNEF | 2A | 0.0015 | 1.2485 | 1.2398 | — | 1.2124 | 1.2075 | 1.1824 | 2B | 1.19 | 1.203 | 1.2139 | 1.2202 | 1.25 | 11⁄4–18 | UNEF | 11⁄4–18 | UNEF | 2A | 11⁄4–18 UNEF 2A | 0.0015 | 1.2485 | 1.2398 | — | 1.2124 | 1.2075 | 1.1824 | 2B | 1.19 | 1.203 | 1.2139 | 1.2202 | 1.25
3A | 0 | 1.25 | 1.2413 | — | 1.2139 | 1.2103 | 1.1839 | 3B | 1.19 | 1.198 | 1.2139 | 1.2186 | 1.25 |  |  | 0 | 0 | 11⁄4–18 | UNEF | 3A | 11⁄4–18 UNEF 3A | 0 | 1.25 | 1.2413 | — | 1.2139 | 1.2103 | 1.1839 | 3B | 1.19 | 1.198 | 1.2139 | 1.2186 | 1.25
11⁄4–20 | UN | 2A | 0.0014 | 1.2486 | 1.2405 | — | 1.2161 | 1.2114 | 1.1891 | 2B | 1.196 | 1.207 | 1.2175 | 1.2236 | 1.25 | 11⁄4–20 | UN | 11⁄4–20 | UN | 2A | 11⁄4–20 UN 2A | 0.0014 | 1.2486 | 1.2405 | — | 1.2161 | 1.2114 | 1.1891 | 2B | 1.196 | 1.207 | 1.2175 | 1.2236 | 1.25
3A | 0 | 1.25 | 1.2419 | — | 1.2175 | 1.214 | 1.1905 | 3B | 1.196 | 1.2037 | 1.2175 | 1.222 | 1.25 |  |  | 0 | 0 | 11⁄4–20 | UN | 3A | 11⁄4–20 UN 3A | 0 | 1.25 | 1.2419 | — | 1.2175 | 1.214 | 1.1905 | 3B | 1.196 | 1.2037 | 1.2175 | 1.222 | 1.25
11⁄4–24 | UNS | 2A | 0.0013 | 1.2487 | 1.2415 | — | 1.2216 | 1.2173 | 1.1991 | 2B | 1.205 | 1.215 | 1.2229 | 1.2285 | 1.25 | 11⁄4–24 | UNS | 11⁄4–24 | UNS | 2A | 11⁄4–24 UNS 2A | 0.0013 | 1.2487 | 1.2415 | — | 1.2216 | 1.2173 | 1.1991 | 2B | 1.205 | 1.215 | 1.2229 | 1.2285 | 1.25
11⁄4–28 | UN | 2A | 0.0012 | 1.2488 | 1.2423 | — | 1.2256 | 1.2215 | 1.2062 | 2B | 1.211 | 1.22 | 1.2268 | 1.2321 | 1.25 | 11⁄4–28 | UN | 11⁄4–28 | UN | 2A | 11⁄4–28 UN 2A | 0.0012 | 1.2488 | 1.2423 | — | 1.2256 | 1.2215 | 1.2062 | 2B | 1.211 | 1.22 | 1.2268 | 1.2321 | 1.25
3A | 0 | 1.25 | 1.2435 | — | 1.2268 | 1.2237 | 1.2074 | 3B | 1.211 | 1.2176 | 1.2268 | 1.2308 | 1.25 |  |  | 0 | 0 | 11⁄4–28 | UN | 3A | 11⁄4–28 UN 3A | 0 | 1.25 | 1.2435 | — | 1.2268 | 1.2237 | 1.2074 | 3B | 1.211 | 1.2176 | 1.2268 | 1.2308 | 1.25
15⁄16–8 | UN | 2A | 0.0021 | 1.3104 | 1.2954 | — | 1.2292 | 1.2221 | 1.1616 | 2B | 1.177 | 1.202 | 1.2313 | 1.2405 | 1.3125 | 15⁄16–8 | UN | 15⁄16–8 | UN | 2A | 15⁄16–8 UN 2A | 0.0021 | 1.3104 | 1.2954 | — | 1.2292 | 1.2221 | 1.1616 | 2B | 1.177 | 1.202 | 1.2313 | 1.2405 | 1.3125
3A | 0 | 1.3125 | 1.2975 | — | 1.2313 | 1.226 | 1.1637 | 3B | 1.177 | 1.1922 | 1.2313 | 1.2382 | 1.3125 |  |  | 0 | 0 | 15⁄16–8 | UN | 3A | 15⁄16–8 UN 3A | 0 | 1.3125 | 1.2975 | — | 1.2313 | 1.226 | 1.1637 | 3B | 1.177 | 1.1922 | 1.2313 | 1.2382 | 1.3125
1 5⁄16–12 | UN | 2A | 0.0017 | 1.3108 | 1.2994 | — | 1.2567 | 1.2509 | 1.2116 | 2B | 1.222 | 1.24 | 1.2584 | 1.2659 | 1.3125 | 1 5⁄16–12 | UN | 1 5⁄16–12 | UN | 2A | 1 5⁄16–12 UN 2A | 0.0017 | 1.3108 | 1.2994 | — | 1.2567 | 1.2509 | 1.2116 | 2B | 1.222 | 1.24 | 1.2584 | 1.2659 | 1.3125
3A | 0 | 1.3125 | 1.3011 | — | 1.2584 | 1.2541 | 1.2133 | 3B | 1.222 | 1.2323 | 1.2584 | 1.264 | 1.3125 |  |  | 0 | 0 | 1 5⁄16–12 | UN | 3A | 1 5⁄16–12 UN 3A | 0 | 1.3125 | 1.3011 | — | 1.2584 | 1.2541 | 1.2133 | 3B | 1.222 | 1.2323 | 1.2584 | 1.264 | 1.3125
1 5⁄16–16 | UN | 2A | 0.0015 | 1.311 | 1.3016 | — | 1.2704 | 1.2653 | 1.2365 | 2B | 1.245 | 1.259 | 1.2719 | 1.2785 | 1.3125 | 1 5⁄16–16 | UN | 1 5⁄16–16 | UN | 2A | 1 5⁄16–16 UN 2A | 0.0015 | 1.311 | 1.3016 | — | 1.2704 | 1.2653 | 1.2365 | 2B | 1.245 | 1.259 | 1.2719 | 1.2785 | 1.3125
3A | 0 | 1.3125 | 1.3031 | — | 1.2719 | 1.2681 | 1.238 | 3B | 1.245 | 1.2533 | 1.2719 | 1.2769 | 1.3125 |  |  | 0 | 0 | 1 5⁄16–16 | UN | 3A | 1 5⁄16–16 UN 3A | 0 | 1.3125 | 1.3031 | — | 1.2719 | 1.2681 | 1.238 | 3B | 1.245 | 1.2533 | 1.2719 | 1.2769 | 1.3125
15⁄16–18 | UNEF | 2A | 0.0015 | 1.311 | 1.3023 | — | 1.2749 | 1.27 | 1.2449 | 2B | 1.252 | 1.265 | 1.2764 | 1.2827 | 1.3125 | 15⁄16–18 | UNEF | 15⁄16–18 | UNEF | 2A | 15⁄16–18 UNEF 2A | 0.0015 | 1.311 | 1.3023 | — | 1.2749 | 1.27 | 1.2449 | 2B | 1.252 | 1.265 | 1.2764 | 1.2827 | 1.3125
3A | 0 | 1.3125 | 1.3038 | — | 1.2764 | 1.2728 | 1.2464 | 3B | 1.252 | 1.2605 | 1.2764 | 1.2811 | 1.3125 |  |  | 0 | 0 | 15⁄16–18 | UNEF | 3A | 15⁄16–18 UNEF 3A | 0 | 1.3125 | 1.3038 | — | 1.2764 | 1.2728 | 1.2464 | 3B | 1.252 | 1.2605 | 1.2764 | 1.2811 | 1.3125
15⁄16–20 | UN | 2A | 0.0014 | 1.3111 | 1.303 | — | 1.2786 | 1.2739 | 1.2516 | 2B | 1.258 | 1.27 | 1.28 | 1.2861 | 1.3125 | 15⁄16–20 | UN | 15⁄16–20 | UN | 2A | 15⁄16–20 UN 2A | 0.0014 | 1.3111 | 1.303 | — | 1.2786 | 1.2739 | 1.2516 | 2B | 1.258 | 1.27 | 1.28 | 1.2861 | 1.3125
3A | 0 | 1.3125 | 1.3044 | — | 1.28 | 1.2765 | 1.253 | 3B | 1.258 | 1.2662 | 1.28 | 1.2845 | 1.3125 |  |  | 0 | 0 | 15⁄16–20 | UN | 3A | 15⁄16–20 UN 3A | 0 | 1.3125 | 1.3044 | — | 1.28 | 1.2765 | 1.253 | 3B | 1.258 | 1.2662 | 1.28 | 1.2845 | 1.3125
1 5⁄16–28 | UN | 2A | 0.0012 | 1.3113 | 1.3048 | — | 1.2881 | 1.284 | 1.2687 | 2B | 1.274 | 1.282 | 1.2893 | 1.2946 | 1.3125 | 1 5⁄16–28 | UN | 1 5⁄16–28 | UN | 2A | 1 5⁄16–28 UN 2A | 0.0012 | 1.3113 | 1.3048 | — | 1.2881 | 1.284 | 1.2687 | 2B | 1.274 | 1.282 | 1.2893 | 1.2946 | 1.3125
3A | 0 | 1.3125 | 1.306 | — | 1.2893 | 1.2862 | 1.2699 | 3B | 1.274 | 1.2801 | 1.2893 | 1.2933 | 1.3125 |  |  | 0 | 0 | 1 5⁄16–28 | UN | 3A | 1 5⁄16–28 UN 3A | 0 | 1.3125 | 1.306 | — | 1.2893 | 1.2862 | 1.2699 | 3B | 1.274 | 1.2801 | 1.2893 | 1.2933 | 1.3125
13⁄8–6 | UNC | 1A | 0.0024 | 1.3726 | 1.3453 | — | 1.2643 | 1.2523 | 1.1742 | 1B | 1.195 | 1.225 | 1.2667 | 1.2822 | 1.375 | 13⁄8–6 | UNC | 13⁄8–6 | UNC | 1A | 13⁄8–6 UNC 1A | 0.0024 | 1.3726 | 1.3453 | — | 1.2643 | 1.2523 | 1.1742 | 1B | 1.195 | 1.225 | 1.2667 | 1.2822 | 1.375
2A | 0.0024 | 1.3726 | 1.3544 | 1.3453 | 1.2643 | 1.2563 | 1.1742 | 2B | 1.195 | 1.225 | 1.2667 | 1.2771 | 1.375 |  |  | 0 | 0 | 13⁄8–6 | UNC | 2A | 13⁄8–6 UNC 2A | 0.0024 | 1.3726 | 1.3544 | 1.3453 | 1.2643 | 1.2563 | 1.1742 | 2B | 1.195 | 1.225 | 1.2667 | 1.2771 | 1.375
3A | 0 | 1.375 | 1.3568 | — | 1.2667 | 1.2607 | 1.1766 | 3B | 1.195 | 1.2146 | 1.2667 | 1.2745 | 1.375 |  |  | 0 | 0 | 13⁄8–6 | UNC | 3A | 13⁄8–6 UNC 3A | 0 | 1.375 | 1.3568 | — | 1.2667 | 1.2607 | 1.1766 | 3B | 1.195 | 1.2146 | 1.2667 | 1.2745 | 1.375
13⁄8–8 | UN | 2A | 0.0022 | 1.3728 | 1.3578 | 1.3503 | 1.2916 | 1.2844 | 1.224 | 2B | 1.24 | 1.265 | 1.2938 | 1.3031 | 1.375 | 13⁄8–8 | UN | 13⁄8–8 | UN | 2A | 13⁄8–8 UN 2A | 0.0022 | 1.3728 | 1.3578 | 1.3503 | 1.2916 | 1.2844 | 1.224 | 2B | 1.24 | 1.265 | 1.2938 | 1.3031 | 1.375
3A | 0 | 1.375 | 1.36 | — | 1.2938 | 1.2884 | 1.2262 | 3B | 1.24 | 1.2547 | 1.2938 | 1.3008 | 1.375 |  |  | 0 | 0 | 13⁄8–8 | UN | 3A | 13⁄8–8 UN 3A | 0 | 1.375 | 1.36 | — | 1.2938 | 1.2884 | 1.2262 | 3B | 1.24 | 1.2547 | 1.2938 | 1.3008 | 1.375
13⁄8–10 | UNS | 2A | 0.0019 | 1.3731 | 1.3602 | — | 1.3081 | 1.3018 | 1.2541 | 2B | 1.267 | 1.288 | 1.31 | 1.3182 | 1.375 | 13⁄8–10 | UNS | 13⁄8–10 | UNS | 2A | 13⁄8–10 UNS 2A | 0.0019 | 1.3731 | 1.3602 | — | 1.3081 | 1.3018 | 1.2541 | 2B | 1.267 | 1.288 | 1.31 | 1.3182 | 1.375
13⁄8–12 | UNF | 1A | 0.0019 | 1.3731 | 1.3559 | — | 1.319 | 1.3096 | 1.2739 | 1B | 1.285 | 1.303 | 1.3209 | 1.3332 | 1.375 | 13⁄8–12 | UNF | 13⁄8–12 | UNF | 1A | 13⁄8–12 UNF 1A | 0.0019 | 1.3731 | 1.3559 | — | 1.319 | 1.3096 | 1.2739 | 1B | 1.285 | 1.303 | 1.3209 | 1.3332 | 1.375
2A | 0.0019 | 1.3731 | 1.3617 | — | 1.319 | 1.3127 | 1.2739 | 2B | 1.285 | 1.303 | 1.3209 | 1.3291 | 1.375 |  |  | 0 | 0 | 13⁄8–12 | UNF | 2A | 13⁄8–12 UNF 2A | 0.0019 | 1.3731 | 1.3617 | — | 1.319 | 1.3127 | 1.2739 | 2B | 1.285 | 1.303 | 1.3209 | 1.3291 | 1.375
3A | 0 | 1.375 | 1.3636 | — | 1.3209 | 1.3162 | 1.2758 | 3B | 1.285 | 1.2948 | 1.3209 | 1.327 | 1.375 |  |  | 0 | 0 | 13⁄8–12 | UNF | 3A | 13⁄8–12 UNF 3A | 0 | 1.375 | 1.3636 | — | 1.3209 | 1.3162 | 1.2758 | 3B | 1.285 | 1.2948 | 1.3209 | 1.327 | 1.375
13⁄8–14 | UNS | 2A | 0.0016 | 1.3734 | 1.3631 | — | 1.327 | 1.3216 | 1.2884 | 2B | 1.298 | 1.314 | 1.3286 | 1.3356 | 1.375 | 13⁄8–14 | UNS | 13⁄8–14 | UNS | 2A | 13⁄8–14 UNS 2A | 0.0016 | 1.3734 | 1.3631 | — | 1.327 | 1.3216 | 1.2884 | 2B | 1.298 | 1.314 | 1.3286 | 1.3356 | 1.375
13⁄8–16 | UN | 2A | 0.0015 | 1.3735 | 1.3641 | — | 1.3329 | 1.3278 | 1.299 | 2B | 1.307 | 1.321 | 1.3344 | 1.341 | 1.375 | 13⁄8–16 | UN | 13⁄8–16 | UN | 2A | 13⁄8–16 UN 2A | 0.0015 | 1.3735 | 1.3641 | — | 1.3329 | 1.3278 | 1.299 | 2B | 1.307 | 1.321 | 1.3344 | 1.341 | 1.375
3A | 0 | 1.375 | 1.3656 | — | 1.3344 | 1.3306 | 1.3005 | 3B | 1.307 | 1.3158 | 1.3344 | 1.3394 | 1.375 |  |  | 0 | 0 | 13⁄8–16 | UN | 3A | 13⁄8–16 UN 3A | 0 | 1.375 | 1.3656 | — | 1.3344 | 1.3306 | 1.3005 | 3B | 1.307 | 1.3158 | 1.3344 | 1.3394 | 1.375
13⁄8–18 | UNEF | 2A | 0.0015 | 1.3735 | 1.3648 | — | 1.3374 | 1.3325 | 1.3074 | 2B | 1.315 | 1.328 | 1.3389 | 1.3452 | 1.375 | 13⁄8–18 | UNEF | 13⁄8–18 | UNEF | 2A | 13⁄8–18 UNEF 2A | 0.0015 | 1.3735 | 1.3648 | — | 1.3374 | 1.3325 | 1.3074 | 2B | 1.315 | 1.328 | 1.3389 | 1.3452 | 1.375
3A | 0 | 1.375 | 1.3663 | — | 1.3389 | 1.3353 | 1.3089 | 3B | 1.315 | 1.323 | 1.3389 | 1.3436 | 1.375 |  |  | 0 | 0 | 13⁄8–18 | UNEF | 3A | 13⁄8–18 UNEF 3A | 0 | 1.375 | 1.3663 | — | 1.3389 | 1.3353 | 1.3089 | 3B | 1.315 | 1.323 | 1.3389 | 1.3436 | 1.375
13⁄8–20 | UN | 2A | 0.0014 | 1.3736 | 1.3655 | — | 1.3411 | 1.3364 | 1.3141 | 2B | 1.321 | 1.332 | 1.3425 | 1.3486 | 1.375 | 13⁄8–20 | UN | 13⁄8–20 | UN | 2A | 13⁄8–20 UN 2A | 0.0014 | 1.3736 | 1.3655 | — | 1.3411 | 1.3364 | 1.3141 | 2B | 1.321 | 1.332 | 1.3425 | 1.3486 | 1.375
3A | 0 | 1.375 | 1.3669 | — | 1.3425 | 1.339 | 1.3155 | 3B | 1.321 | 1.3287 | 1.3425 | 1.347 | 1.375 |  |  | 0 | 0 | 13⁄8–20 | UN | 3A | 13⁄8–20 UN 3A | 0 | 1.375 | 1.3669 | — | 1.3425 | 1.339 | 1.3155 | 3B | 1.321 | 1.3287 | 1.3425 | 1.347 | 1.375
13⁄8–24 | UNS | 2A | 0.0013 | 1.3737 | 1.3665 | — | 1.3466 | 1.3423 | 1.3241 | 2B | 1.33 | 1.34 | 1.3479 | 1.3535 | 1.375 | 13⁄8–24 | UNS | 13⁄8–24 | UNS | 2A | 13⁄8–24 UNS 2A | 0.0013 | 1.3737 | 1.3665 | — | 1.3466 | 1.3423 | 1.3241 | 2B | 1.33 | 1.34 | 1.3479 | 1.3535 | 1.375
13⁄8–28 | UN | 2A | 0.0012 | 1.3738 | 1.3673 | — | 1.3506 | 1.3465 | 1.3312 | 2B | 1.336 | 1.345 | 1.3518 | 1.3571 | 1.375 | 13⁄8–28 | UN | 13⁄8–28 | UN | 2A | 13⁄8–28 UN 2A | 0.0012 | 1.3738 | 1.3673 | — | 1.3506 | 1.3465 | 1.3312 | 2B | 1.336 | 1.345 | 1.3518 | 1.3571 | 1.375
3A | 0 | 1.375 | 1.3685 | — | 1.3518 | 1.3487 | 1.3324 | 3B | 1.336 | 1.3426 | 1.3518 | 1.3558 | 1.375 |  |  | 0 | 0 | 13⁄8–28 | UN | 3A | 13⁄8–28 UN 3A | 0 | 1.375 | 1.3685 | — | 1.3518 | 1.3487 | 1.3324 | 3B | 1.336 | 1.3426 | 1.3518 | 1.3558 | 1.375
17⁄16–6 | UN | 2A | 0.0024 | 1.4351 | 1.4169 | — | 1.3268 | 1.3188 | 1.2367 | 2B | 1.257 | 1.288 | 1.3292 | 1.3396 | 1.4375 | 17⁄16–6 | UN | 17⁄16–6 | UN | 2A | 17⁄16–6 UN 2A | 0.0024 | 1.4351 | 1.4169 | — | 1.3268 | 1.3188 | 1.2367 | 2B | 1.257 | 1.288 | 1.3292 | 1.3396 | 1.4375
3A | 0 | 1.4375 | 1.4193 | — | 1.3292 | 1.3232 | 1.2391 | 3B | 1.257 | 1.2771 | 1.3292 | 1.337 | 1.4375 |  |  | 0 | 0 | 17⁄16–6 | UN | 3A | 17⁄16–6 UN 3A | 0 | 1.4375 | 1.4193 | — | 1.3292 | 1.3232 | 1.2391 | 3B | 1.257 | 1.2771 | 1.3292 | 1.337 | 1.4375
17⁄16–8 | UN | 2A | 0.0022 | 1.4353 | 1.4203 | — | 1.3541 | 1.3469 | 1.2865 | 2B | 1.302 | 1.327 | 1.3563 | 1.3657 | 1.4375 | 17⁄16–8 | UN | 17⁄16–8 | UN | 2A | 17⁄16–8 UN 2A | 0.0022 | 1.4353 | 1.4203 | — | 1.3541 | 1.3469 | 1.2865 | 2B | 1.302 | 1.327 | 1.3563 | 1.3657 | 1.4375
3A | 0 | 1.4375 | 1.4225 | — | 1.3563 | 1.3509 | 1.2887 | 3B | 1.302 | 1.3172 | 1.3563 | 1.3634 | 1.4375 |  |  | 0 | 0 | 17⁄16–8 | UN | 3A | 17⁄16–8 UN 3A | 0 | 1.4375 | 1.4225 | — | 1.3563 | 1.3509 | 1.2887 | 3B | 1.302 | 1.3172 | 1.3563 | 1.3634 | 1.4375
17⁄16–12 | UN | 2A | 0.0018 | 1.4357 | 1.4243 | — | 1.3816 | 1.3757 | 1.3365 | 2B | 1.347 | 1.365 | 1.3834 | 1.391 | 1.4375 | 17⁄16–12 | UN | 17⁄16–12 | UN | 2A | 17⁄16–12 UN 2A | 0.0018 | 1.4357 | 1.4243 | — | 1.3816 | 1.3757 | 1.3365 | 2B | 1.347 | 1.365 | 1.3834 | 1.391 | 1.4375
3A | 0 | 1.4375 | 1.4261 | — | 1.3834 | 1.379 | 1.3383 | 3B | 1.347 | 1.3573 | 1.3834 | 1.3891 | 1.4375 |  |  | 0 | 0 | 17⁄16–12 | UN | 3A | 17⁄16–12 UN 3A | 0 | 1.4375 | 1.4261 | — | 1.3834 | 1.379 | 1.3383 | 3B | 1.347 | 1.3573 | 1.3834 | 1.3891 | 1.4375
17⁄16–16 | UN | 2A | 0.0016 | 1.4359 | 1.4265 | — | 1.3953 | 1.3901 | 1.3614 | 2B | 1.37 | 1.384 | 1.3969 | 1.4037 | 1.4375 | 17⁄16–16 | UN | 17⁄16–16 | UN | 2A | 17⁄16–16 UN 2A | 0.0016 | 1.4359 | 1.4265 | — | 1.3953 | 1.3901 | 1.3614 | 2B | 1.37 | 1.384 | 1.3969 | 1.4037 | 1.4375
3A | 0 | 1.4375 | 1.4281 | — | 1.3969 | 1.393 | 1.363 | 3B | 1.37 | 1.3783 | 1.3969 | 1.402 | 1.4375 |  |  | 0 | 0 | 17⁄16–16 | UN | 3A | 17⁄16–16 UN 3A | 0 | 1.4375 | 1.4281 | — | 1.3969 | 1.393 | 1.363 | 3B | 1.37 | 1.3783 | 1.3969 | 1.402 | 1.4375
17⁄16–18 | UNEF | 2A | 0.0015 | 1.436 | 1.4273 | — | 1.3999 | 1.3949 | 1.3699 | 2B | 1.377 | 1.39 | 1.4014 | 1.4079 | 1.4375 | 17⁄16–18 | UNEF | 17⁄16–18 | UNEF | 2A | 17⁄16–18 UNEF 2A | 0.0015 | 1.436 | 1.4273 | — | 1.3999 | 1.3949 | 1.3699 | 2B | 1.377 | 1.39 | 1.4014 | 1.4079 | 1.4375
3A | 0 | 1.4375 | 1.4288 | — | 1.4014 | 1.3977 | 1.3714 | 3B | 1.377 | 1.3855 | 1.4014 | 1.4062 | 1.4375 |  |  | 0 | 0 | 17⁄16–18 | UNEF | 3A | 17⁄16–18 UNEF 3A | 0 | 1.4375 | 1.4288 | — | 1.4014 | 1.3977 | 1.3714 | 3B | 1.377 | 1.3855 | 1.4014 | 1.4062 | 1.4375
17⁄16–20 | UN | 2A | 0.0014 | 1.4361 | 1.428 | — | 1.4036 | 1.3988 | 1.3766 | 2B | 1.383 | 1.395 | 1.405 | 1.4112 | 1.4375 | 17⁄16–20 | UN | 17⁄16–20 | UN | 2A | 17⁄16–20 UN 2A | 0.0014 | 1.4361 | 1.428 | — | 1.4036 | 1.3988 | 1.3766 | 2B | 1.383 | 1.395 | 1.405 | 1.4112 | 1.4375
3A | 0 | 1.4375 | 1.4294 | — | 1.405 | 1.4014 | 1.378 | 3B | 1.383 | 1.3912 | 1.405 | 1.4096 | 1.4375 |  |  | 0 | 0 | 17⁄16–20 | UN | 3A | 17⁄16–20 UN 3A | 0 | 1.4375 | 1.4294 | — | 1.405 | 1.4014 | 1.378 | 3B | 1.383 | 1.3912 | 1.405 | 1.4096 | 1.4375
17⁄16–28 | UN | 2A | 0.0013 | 1.4362 | 1.4297 | — | 1.413 | 1.4088 | 1.3936 | 2B | 1.399 | 1.407 | 1.4143 | 1.4198 | 1.4375 | 17⁄16–28 | UN | 17⁄16–28 | UN | 2A | 17⁄16–28 UN 2A | 0.0013 | 1.4362 | 1.4297 | — | 1.413 | 1.4088 | 1.3936 | 2B | 1.399 | 1.407 | 1.4143 | 1.4198 | 1.4375
3A | 0 | 1.4375 | 1.431 | — | 1.4143 | 1.4112 | 1.3949 | 3B | 1.399 | 1.4051 | 1.4143 | 1.4184 | 1.4375 |  |  | 0 | 0 | 17⁄16–28 | UN | 3A | 17⁄16–28 UN 3A | 0 | 1.4375 | 1.431 | — | 1.4143 | 1.4112 | 1.3949 | 3B | 1.399 | 1.4051 | 1.4143 | 1.4184 | 1.4375
11⁄2–6 | 1A | 0.0024 | 1.4976 | 1.4703 | — | 1.3893 | 1.3772 | 1.2992 | 1B | 1.32 | 1.35 | 1.3917 | 1.4075 | 1.5 |  | 11⁄2–6 | 1A | 11⁄2–6 | 1A | 0.0024 | 11⁄2–6 1A 0.0024 | 1.4976 | 1.4703 | — | 1.3893 | 1.3772 | 1.2992 | 1B | 1.32 | 1.35 | 1.3917 | 1.4075 | 1.5 | 0
2A | 0.0024 | 1.4976 | 1.4794 | 1.4703 | 1.3893 | 1.3812 | 1.2992 | 2B | 1.32 | 1.35 | 1.3917 | 1.4022 | 1.5 |  |  | 0 | 0 | 11⁄2–6 | 1A | 2A | 11⁄2–6 1A 2A | 0.0024 | 1.4976 | 1.4794 | 1.4703 | 1.3893 | 1.3812 | 1.2992 | 2B | 1.32 | 1.35 | 1.3917 | 1.4022 | 1.5
3A | 0 | 1.5 | 1.4818 | — | 1.3917 | 1.3856 | 1.3016 | 3B | 1.32 | 1.3396 | 1.3917 | 1.3996 | 1.5 |  |  | 0 | 0 | 11⁄2–6 | 1A | 3A | 11⁄2–6 1A 3A | 0 | 1.5 | 1.4818 | — | 1.3917 | 1.3856 | 1.3016 | 3B | 1.32 | 1.3396 | 1.3917 | 1.3996 | 1.5
11⁄2–8 | UN | 2A | 0.0022 | 1.4978 | 1.4828 | 1.4753 | 1.4166 | 1.4093 | 1.349 | 2B | 1.365 | 1.39 | 1.4188 | 1.4283 | 1.5 | 11⁄2–8 | UN | 11⁄2–8 | UN | 2A | 11⁄2–8 UN 2A | 0.0022 | 1.4978 | 1.4828 | 1.4753 | 1.4166 | 1.4093 | 1.349 | 2B | 1.365 | 1.39 | 1.4188 | 1.4283 | 1.5
3A | 0 | 1.5 | 1.485 | — | 1.4188 | 1.4133 | 1.3512 | 3B | 1.365 | 1.3797 | 1.4188 | 1.4259 | 1.5 |  |  | 0 | 0 | 11⁄2–8 | UN | 3A | 11⁄2–8 UN 3A | 0 | 1.5 | 1.485 | — | 1.4188 | 1.4133 | 1.3512 | 3B | 1.365 | 1.3797 | 1.4188 | 1.4259 | 1.5
11⁄2–10 | UNS | 2A | 0.0019 | 1.4981 | 1.4852 | — | 1.4331 | 1.4267 | 1.3791 | 2B | 1.392 | 1.413 | 1.435 | 1.4433 | 1.5 | 11⁄2–10 | UNS | 11⁄2–10 | UNS | 2A | 11⁄2–10 UNS 2A | 0.0019 | 1.4981 | 1.4852 | — | 1.4331 | 1.4267 | 1.3791 | 2B | 1.392 | 1.413 | 1.435 | 1.4433 | 1.5
11⁄2–12 | UNF | 1A | 0.0019 | 1.4981 | 1.4809 | — | 1.444 | 1.4344 | 1.3989 | 1B | 1.41 | 1.428 | 1.4459 | 1.4584 | 1.5 | 11⁄2–12 | UNF | 11⁄2–12 | UNF | 1A | 11⁄2–12 UNF 1A | 0.0019 | 1.4981 | 1.4809 | — | 1.444 | 1.4344 | 1.3989 | 1B | 1.41 | 1.428 | 1.4459 | 1.4584 | 1.5
2A | 0.0019 | 1.4981 | 1.4867 | — | 1.444 | 1.4376 | 1.3989 | 2B | 1.41 | 1.428 | 1.4459 | 1.4542 | 1.5 |  |  | 0 | 0 | 11⁄2–12 | UNF | 2A | 11⁄2–12 UNF 2A | 0.0019 | 1.4981 | 1.4867 | — | 1.444 | 1.4376 | 1.3989 | 2B | 1.41 | 1.428 | 1.4459 | 1.4542 | 1.5
3A | 0 | 1.5 | 1.4886 | — | 1.4459 | 1.4411 | 1.4008 | 3B | 1.41 | 1.4198 | 1.4459 | 1.4522 | 1.5 |  |  | 0 | 0 | 11⁄2–12 | UNF | 3A | 11⁄2–12 UNF 3A | 0 | 1.5 | 1.4886 | — | 1.4459 | 1.4411 | 1.4008 | 3B | 1.41 | 1.4198 | 1.4459 | 1.4522 | 1.5
11⁄2–14 | UNS | 2A | 0.0017 | 1.4983 | 1.488 | — | 1.4519 | 1.4464 | 1.4133 | 2B | 1.423 | 1.438 | 1.4536 | 1.4608 | 1.5 | 11⁄2–14 | UNS | 11⁄2–14 | UNS | 2A | 11⁄2–14 UNS 2A | 0.0017 | 1.4983 | 1.488 | — | 1.4519 | 1.4464 | 1.4133 | 2B | 1.423 | 1.438 | 1.4536 | 1.4608 | 1.5
11⁄2–16 | UN | 2A | 0.0016 | 1.4984 | 1.489 | — | 1.4578 | 1.4526 | 1.4239 | 2B | 1.432 | 1.446 | 1.4594 | 1.4662 | 1.5 | 11⁄2–16 | UN | 11⁄2–16 | UN | 2A | 11⁄2–16 UN 2A | 0.0016 | 1.4984 | 1.489 | — | 1.4578 | 1.4526 | 1.4239 | 2B | 1.432 | 1.446 | 1.4594 | 1.4662 | 1.5
3A | 0 | 1.5 | 1.4906 | — | 1.4594 | 1.4555 | 1.4255 | 3B | 1.432 | 1.4408 | 1.4594 | 1.4645 | 1.5 |  |  | 0 | 0 | 11⁄2–16 | UN | 3A | 11⁄2–16 UN 3A | 0 | 1.5 | 1.4906 | — | 1.4594 | 1.4555 | 1.4255 | 3B | 1.432 | 1.4408 | 1.4594 | 1.4645 | 1.5
11⁄2–18 | UNEF | 2A | 0.0015 | 1.4985 | 1.4898 | — | 1.4624 | 1.4574 | 1.4324 | 2B | 1.44 | 1.452 | 1.4639 | 1.4704 | 1.5 | 11⁄2–18 | UNEF | 11⁄2–18 | UNEF | 2A | 11⁄2–18 UNEF 2A | 0.0015 | 1.4985 | 1.4898 | — | 1.4624 | 1.4574 | 1.4324 | 2B | 1.44 | 1.452 | 1.4639 | 1.4704 | 1.5
3A | 0 | 1.5 | 1.4913 | — | 1.4639 | 1.4602 | 1.4339 | 3B | 1.44 | 1.448 | 1.4639 | 1.4687 | 1.5 |  |  | 0 | 0 | 11⁄2–18 | UNEF | 3A | 11⁄2–18 UNEF 3A | 0 | 1.5 | 1.4913 | — | 1.4639 | 1.4602 | 1.4339 | 3B | 1.44 | 1.448 | 1.4639 | 1.4687 | 1.5
11⁄2–20 | UN | 2A | 0.0014 | 1.4986 | 1.4905 | — | 1.4661 | 1.4613 | 1.4391 | 2B | 1.446 | 1.457 | 1.4675 | 1.4737 | 1.5 | 11⁄2–20 | UN | 11⁄2–20 | UN | 2A | 11⁄2–20 UN 2A | 0.0014 | 1.4986 | 1.4905 | — | 1.4661 | 1.4613 | 1.4391 | 2B | 1.446 | 1.457 | 1.4675 | 1.4737 | 1.5
3A | 0 | 1.5 | 1.4919 | — | 1.4675 | 1.4639 | 1.4405 | 3B | 1.446 | 1.4537 | 1.4675 | 1.4721 | 1.5 |  |  | 0 | 0 | 11⁄2–20 | UN | 3A | 11⁄2–20 UN 3A | 0 | 1.5 | 1.4919 | — | 1.4675 | 1.4639 | 1.4405 | 3B | 1.446 | 1.4537 | 1.4675 | 1.4721 | 1.5
11⁄2–24 | UNS | 2A | 0.0013 | 1.4987 | 1.4915 | — | 1.4716 | 1.4672 | 1.4491 | 2B | 1.455 | 1.465 | 1.4729 | 1.4787 | 1.5 | 11⁄2–24 | UNS | 11⁄2–24 | UNS | 2A | 11⁄2–24 UNS 2A | 0.0013 | 1.4987 | 1.4915 | — | 1.4716 | 1.4672 | 1.4491 | 2B | 1.455 | 1.465 | 1.4729 | 1.4787 | 1.5
11⁄2–28 | UN | 2A | 0.0013 | 1.4987 | 1.4922 | — | 1.4755 | 1.4713 | 1.4561 | 2B | 1.461 | 1.47 | 1.4768 | 1.4823 | 1.5 | 11⁄2–28 | UN | 11⁄2–28 | UN | 2A | 11⁄2–28 UN 2A | 0.0013 | 1.4987 | 1.4922 | — | 1.4755 | 1.4713 | 1.4561 | 2B | 1.461 | 1.47 | 1.4768 | 1.4823 | 1.5
3A | 0 | 1.5 | 1.4935 | — | 1.4768 | 1.4737 | 1.4574 | 3B | 1.461 | 1.4676 | 1.4768 | 1.4809 | 1.5 |  |  | 0 | 0 | 11⁄2–28 | UN | 3A | 11⁄2–28 UN 3A | 0 | 1.5 | 1.4935 | — | 1.4768 | 1.4737 | 1.4574 | 3B | 1.461 | 1.4676 | 1.4768 | 1.4809 | 1.5
19⁄16–6 | UN | 2A | 0.0024 | 1.5601 | 1.5419 | — | 1.4518 | 1.4436 | 1.3617 | 2B | 1.382 | 1.413 | 1.4542 | 1.4648 | 1.5625 | 19⁄16–6 | UN | 19⁄16–6 | UN | 2A | 19⁄16–6 UN 2A | 0.0024 | 1.5601 | 1.5419 | — | 1.4518 | 1.4436 | 1.3617 | 2B | 1.382 | 1.413 | 1.4542 | 1.4648 | 1.5625
3A | 0 | 1.5625 | 1.5443 | — | 1.4542 | 1.4481 | 1.3641 | 3B | 1.382 | 1.4021 | 1.4542 | 1.4622 | 1.5625 |  |  | 0 | 0 | 19⁄16–6 | UN | 3A | 19⁄16–6 UN 3A | 0 | 1.5625 | 1.5443 | — | 1.4542 | 1.4481 | 1.3641 | 3B | 1.382 | 1.4021 | 1.4542 | 1.4622 | 1.5625
19⁄16–8 | UN | 2A | 0.0022 | 1.5603 | 1.5453 | — | 1.4791 | 1.4717 | 1.4115 | 2B | 1.427 | 1.452 | 1.4813 | 1.4909 | 1.5625 | 19⁄16–8 | UN | 19⁄16–8 | UN | 2A | 19⁄16–8 UN 2A | 0.0022 | 1.5603 | 1.5453 | — | 1.4791 | 1.4717 | 1.4115 | 2B | 1.427 | 1.452 | 1.4813 | 1.4909 | 1.5625
3A | 0 | 1.5625 | 1.5475 | — | 1.4813 | 1.4758 | 1.4137 | 3B | 1.427 | 1.4422 | 1.4813 | 1.4885 | 1.5625 |  |  | 0 | 0 | 19⁄16–8 | UN | 3A | 19⁄16–8 UN 3A | 0 | 1.5625 | 1.5475 | — | 1.4813 | 1.4758 | 1.4137 | 3B | 1.427 | 1.4422 | 1.4813 | 1.4885 | 1.5625
19⁄16–12 | UN | 2A | 0.0018 | 1.5607 | 1.5493 | — | 1.5066 | 1.5007 | 1.4615 | 2B | 1.472 | 1.49 | 1.5084 | 1.516 | 1.5625 | 19⁄16–12 | UN | 19⁄16–12 | UN | 2A | 19⁄16–12 UN 2A | 0.0018 | 1.5607 | 1.5493 | — | 1.5066 | 1.5007 | 1.4615 | 2B | 1.472 | 1.49 | 1.5084 | 1.516 | 1.5625
3A | 0 | 1.5625 | 1.5511 | — | 1.5084 | 1.504 | 1.4633 | 3B | 1.472 | 1.4823 | 1.5084 | 1.5141 | 1.5625 |  |  | 0 | 0 | 19⁄16–12 | UN | 3A | 19⁄16–12 UN 3A | 0 | 1.5625 | 1.5511 | — | 1.5084 | 1.504 | 1.4633 | 3B | 1.472 | 1.4823 | 1.5084 | 1.5141 | 1.5625
19⁄16–16 | UN | 2A | 0.0016 | 1.5609 | 1.5515 | — | 1.5203 | 1.5151 | 1.4864 | 2B | 1.495 | 1.509 | 1.5219 | 1.5287 | 1.5625 | 19⁄16–16 | UN | 19⁄16–16 | UN | 2A | 19⁄16–16 UN 2A | 0.0016 | 1.5609 | 1.5515 | — | 1.5203 | 1.5151 | 1.4864 | 2B | 1.495 | 1.509 | 1.5219 | 1.5287 | 1.5625
3A | 0 | 1.5625 | 1.5531 | — | 1.5219 | 1.518 | 1.488 | 3B | 1.495 | 1.5033 | 1.5219 | 1.527 | 1.5625 |  |  | 0 | 0 | 19⁄16–16 | UN | 3A | 19⁄16–16 UN 3A | 0 | 1.5625 | 1.5531 | — | 1.5219 | 1.518 | 1.488 | 3B | 1.495 | 1.5033 | 1.5219 | 1.527 | 1.5625
19⁄16–18 | UNEF | 2A | 0.0015 | 1.561 | 1.5523 | — | 1.5249 | 1.5199 | 1.4949 | 2B | 1.502 | 1.515 | 1.5264 | 1.5329 | 1.5625 | 19⁄16–18 | UNEF | 19⁄16–18 | UNEF | 2A | 19⁄16–18 UNEF 2A | 0.0015 | 1.561 | 1.5523 | — | 1.5249 | 1.5199 | 1.4949 | 2B | 1.502 | 1.515 | 1.5264 | 1.5329 | 1.5625
3A | 0 | 1.5625 | 1.5538 | — | 1.5264 | 1.5227 | 1.4964 | 3B | 1.502 | 1.5105 | 1.5264 | 1.5312 | 1.5625 |  |  | 0 | 0 | 19⁄16–18 | UNEF | 3A | 19⁄16–18 UNEF 3A | 0 | 1.5625 | 1.5538 | — | 1.5264 | 1.5227 | 1.4964 | 3B | 1.502 | 1.5105 | 1.5264 | 1.5312 | 1.5625
19⁄16–20 | UN | 2A | 0.0014 | 1.5611 | 1.553 | — | 1.5286 | 1.5238 | 1.5016 | 2B | 1.508 | 1.52 | 1.53 | 1.5362 | 1.5625 | 19⁄16–20 | UN | 19⁄16–20 | UN | 2A | 19⁄16–20 UN 2A | 0.0014 | 1.5611 | 1.553 | — | 1.5286 | 1.5238 | 1.5016 | 2B | 1.508 | 1.52 | 1.53 | 1.5362 | 1.5625
3A | 0 | 1.5625 | 1.5544 | — | 1.53 | 1.5264 | 1.503 | 3B | 1.508 | 1.5162 | 1.53 | 1.5346 | 1.5625 |  |  | 0 | 0 | 19⁄16–20 | UN | 3A | 19⁄16–20 UN 3A | 0 | 1.5625 | 1.5544 | — | 1.53 | 1.5264 | 1.503 | 3B | 1.508 | 1.5162 | 1.53 | 1.5346 | 1.5625
15⁄8–6 | UN | 2A | 0.0025 | 1.6225 | 1.6043 | — | 1.5142 | 1.506 | 1.4246 | 2B | 1.445 | 1.475 | 1.5167 | 1.5274 | 1.625 | 15⁄8–6 | UN | 15⁄8–6 | UN | 2A | 15⁄8–6 UN 2A | 0.0025 | 1.6225 | 1.6043 | — | 1.5142 | 1.506 | 1.4246 | 2B | 1.445 | 1.475 | 1.5167 | 1.5274 | 1.625
3A | 0 | 1.625 | 1.6068 | — | 1.5167 | 1.5105 | 1.4271 | 3B | 1.445 | 1.4646 | 1.5167 | 1.5247 | 1.625 |  |  | 0 | 0 | 15⁄8–6 | UN | 3A | 15⁄8–6 UN 3A | 0 | 1.625 | 1.6068 | — | 1.5167 | 1.5105 | 1.4271 | 3B | 1.445 | 1.4646 | 1.5167 | 1.5247 | 1.625
15⁄8–8 | UN | 2A | 0.0022 | 1.6228 | 1.6078 | 1.6003 | 1.5416 | 1.5342 | 1.4784 | 2B | 1.49 | 1.515 | 1.5438 | 1.5535 | 1.625 | 15⁄8–8 | UN | 15⁄8–8 | UN | 2A | 15⁄8–8 UN 2A | 0.0022 | 1.6228 | 1.6078 | 1.6003 | 1.5416 | 1.5342 | 1.4784 | 2B | 1.49 | 1.515 | 1.5438 | 1.5535 | 1.625
3A | 0 | 1.625 | 1.61 | — | 1.5438 | 1.5382 | 1.4806 | 3B | 1.49 | 1.5047 | 1.5438 | 1.551 | 1.625 |  |  | 0 | 0 | 15⁄8–8 | UN | 3A | 15⁄8–8 UN 3A | 0 | 1.625 | 1.61 | — | 1.5438 | 1.5382 | 1.4806 | 3B | 1.49 | 1.5047 | 1.5438 | 1.551 | 1.625
15⁄8–10 | UNS | 2A | 0.0019 | 1.6231 | 1.6102 | — | 1.5581 | 1.5517 | 1.5041 | 2B | 1.517 | 1.538 | 1.56 | 1.5683 | 1.625 | 15⁄8–10 | UNS | 15⁄8–10 | UNS | 2A | 15⁄8–10 UNS 2A | 0.0019 | 1.6231 | 1.6102 | — | 1.5581 | 1.5517 | 1.5041 | 2B | 1.517 | 1.538 | 1.56 | 1.5683 | 1.625
15⁄8–12 | UN | 2A | 0.0018 | 1.6232 | 1.6118 | — | 1.5691 | 1.5632 | 1.524 | 2B | 1.535 | 1.553 | 1.5709 | 1.5785 | 1.625 | 15⁄8–12 | UN | 15⁄8–12 | UN | 2A | 15⁄8–12 UN 2A | 0.0018 | 1.6232 | 1.6118 | — | 1.5691 | 1.5632 | 1.524 | 2B | 1.535 | 1.553 | 1.5709 | 1.5785 | 1.625
3A | 0 | 1.625 | 1.6136 | — | 1.5709 | 1.5665 | 1.5258 | 3B | 1.535 | 1.5448 | 1.5709 | 1.5766 | 1.625 |  |  | 0 | 0 | 15⁄8–12 | UN | 3A | 15⁄8–12 UN 3A | 0 | 1.625 | 1.6136 | — | 1.5709 | 1.5665 | 1.5258 | 3B | 1.535 | 1.5448 | 1.5709 | 1.5766 | 1.625
15⁄8–14 | UNS | 2A | 0.0017 | 1.6233 | 1.613 | — | 1.5769 | 1.5714 | 1.5383 | 2B | 1.548 | 1.564 | 1.5786 | 1.5858 | 1.625 | 15⁄8–14 | UNS | 15⁄8–14 | UNS | 2A | 15⁄8–14 UNS 2A | 0.0017 | 1.6233 | 1.613 | — | 1.5769 | 1.5714 | 1.5383 | 2B | 1.548 | 1.564 | 1.5786 | 1.5858 | 1.625
15⁄8–16 | UN | 2A | 0.0016 | 1.6234 | 1.614 | — | 1.5828 | 1.5776 | 1.5489 | 2B | 1.557 | 1.571 | 1.5844 | 1.5912 | 1.625 | 15⁄8–16 | UN | 15⁄8–16 | UN | 2A | 15⁄8–16 UN 2A | 0.0016 | 1.6234 | 1.614 | — | 1.5828 | 1.5776 | 1.5489 | 2B | 1.557 | 1.571 | 1.5844 | 1.5912 | 1.625
3A | 0 | 1.625 | 1.6156 | — | 1.5844 | 1.5805 | 1.5505 | 3B | 1.557 | 1.5658 | 1.5844 | 1.5895 | 1.625 |  |  | 0 | 0 | 15⁄8–16 | UN | 3A | 15⁄8–16 UN 3A | 0 | 1.625 | 1.6156 | — | 1.5844 | 1.5805 | 1.5505 | 3B | 1.557 | 1.5658 | 1.5844 | 1.5895 | 1.625
15⁄8–18 | UNEF | 2A | 0.0015 | 1.6235 | 1.6148 | — | 1.5874 | 1.5824 | 1.5574 | 2B | 1.565 | 1.578 | 1.5889 | 1.5954 | 1.625 | 15⁄8–18 | UNEF | 15⁄8–18 | UNEF | 2A | 15⁄8–18 UNEF 2A | 0.0015 | 1.6235 | 1.6148 | — | 1.5874 | 1.5824 | 1.5574 | 2B | 1.565 | 1.578 | 1.5889 | 1.5954 | 1.625
3A | 0 | 1.625 | 1.6163 | — | 1.5889 | 1.5852 | 1.5589 | 3B | 1.565 | 1.573 | 1.5889 | 1.5937 | 1.625 |  |  | 0 | 0 | 15⁄8–18 | UNEF | 3A | 15⁄8–18 UNEF 3A | 0 | 1.625 | 1.6163 | — | 1.5889 | 1.5852 | 1.5589 | 3B | 1.565 | 1.573 | 1.5889 | 1.5937 | 1.625
15⁄8–20 | UN | 2A | 0.0014 | 1.6236 | 1.6155 | — | 1.5911 | 1.5863 | 1.5641 | 2B | 1.571 | 1.582 | 1.5925 | 1.5987 | 1.625 | 15⁄8–20 | UN | 15⁄8–20 | UN | 2A | 15⁄8–20 UN 2A | 0.0014 | 1.6236 | 1.6155 | — | 1.5911 | 1.5863 | 1.5641 | 2B | 1.571 | 1.582 | 1.5925 | 1.5987 | 1.625
3A | 0 | 1.625 | 1.6169 | — | 1.5925 | 1.5889 | 1.5655 | 3B | 1.571 | 1.5787 | 1.5925 | 1.5971 | 1.625 |  |  | 0 | 0 | 15⁄8–20 | UN | 3A | 15⁄8–20 UN 3A | 0 | 1.625 | 1.6169 | — | 1.5925 | 1.5889 | 1.5655 | 3B | 1.571 | 1.5787 | 1.5925 | 1.5971 | 1.625
15⁄8–24 | UNS | 2A | 0.0013 | 1.6237 | 1.6165 | — | 1.5966 | 1.5922 | 1.5741 | 2B | 1.58 | 1.59 | 1.5979 | 1.6037 | 1.625 | 15⁄8–24 | UNS | 15⁄8–24 | UNS | 2A | 15⁄8–24 UNS 2A | 0.0013 | 1.6237 | 1.6165 | — | 1.5966 | 1.5922 | 1.5741 | 2B | 1.58 | 1.59 | 1.5979 | 1.6037 | 1.625
111⁄16–6 | UN | 2A | 0.0025 | 1.685 | 1.6668 | — | 1.5767 | 1.5684 | 1.4866 | 2B | 1.507 | 1.538 | 1.5792 | 1.59 | 1.6875 | 111⁄16–6 | UN | 111⁄16–6 | UN | 2A | 111⁄16–6 UN 2A | 0.0025 | 1.685 | 1.6668 | — | 1.5767 | 1.5684 | 1.4866 | 2B | 1.507 | 1.538 | 1.5792 | 1.59 | 1.6875
3A | 0 | 1.6875 | 1.6693 | — | 1.5792 | 1.573 | 1.4891 | 3B | 1.507 | 1.5271 | 1.5792 | 1.5873 | 1.6875 |  |  | 0 | 0 | 111⁄16–6 | UN | 3A | 111⁄16–6 UN 3A | 0 | 1.6875 | 1.6693 | — | 1.5792 | 1.573 | 1.4891 | 3B | 1.507 | 1.5271 | 1.5792 | 1.5873 | 1.6875
111⁄16–8 | UN | 2A | 0.0022 | 1.6853 | 1.6703 | — | 1.6041 | 1.5966 | 1.5365 | 2B | 1.552 | 1.577 | 1.6063 | 1.616 | 1.6875 | 111⁄16–8 | UN | 111⁄16–8 | UN | 2A | 111⁄16–8 UN 2A | 0.0022 | 1.6853 | 1.6703 | — | 1.6041 | 1.5966 | 1.5365 | 2B | 1.552 | 1.577 | 1.6063 | 1.616 | 1.6875
3A | 0 | 1.6875 | 1.6725 | — | 1.6063 | 1.6007 | 1.5387 | 3B | 1.552 | 1.5672 | 1.6063 | 1.6136 | 1.6875 |  |  | 0 | 0 | 111⁄16–8 | UN | 3A | 111⁄16–8 UN 3A | 0 | 1.6875 | 1.6725 | — | 1.6063 | 1.6007 | 1.5387 | 3B | 1.552 | 1.5672 | 1.6063 | 1.6136 | 1.6875
111⁄16–12 | UN | 2A | 0.0018 | 1.6857 | 1.6743 | — | 1.6316 | 1.6256 | 1.5865 | 2B | 1.597 | 1.615 | 1.6334 | 1.6412 | 1.6875 | 111⁄16–12 | UN | 111⁄16–12 | UN | 2A | 111⁄16–12 UN 2A | 0.0018 | 1.6857 | 1.6743 | — | 1.6316 | 1.6256 | 1.5865 | 2B | 1.597 | 1.615 | 1.6334 | 1.6412 | 1.6875
3A | 0 | 1.6875 | 1.6761 | — | 1.6334 | 1.6289 | 1.5883 | 3B | 1.597 | 1.6073 | 1.6334 | 1.6392 | 1.6875 |  |  | 0 | 0 | 111⁄16–12 | UN | 3A | 111⁄16–12 UN 3A | 0 | 1.6875 | 1.6761 | — | 1.6334 | 1.6289 | 1.5883 | 3B | 1.597 | 1.6073 | 1.6334 | 1.6392 | 1.6875
111⁄16–16 | UN | 2A | 0.0016 | 1.6859 | 1.6765 | — | 1.6453 | 1.64 | 1.6114 | 2B | 1.62 | 1.634 | 1.6469 | 1.6538 | 1.6875 | 111⁄16–16 | UN | 111⁄16–16 | UN | 2A | 111⁄16–16 UN 2A | 0.0016 | 1.6859 | 1.6765 | — | 1.6453 | 1.64 | 1.6114 | 2B | 1.62 | 1.634 | 1.6469 | 1.6538 | 1.6875
3A | 0 | 1.6875 | 1.6781 | — | 1.6469 | 1.6429 | 1.613 | 3B | 1.62 | 1.6283 | 1.6469 | 1.6521 | 1.6875 |  |  | 0 | 0 | 111⁄16–16 | UN | 3A | 111⁄16–16 UN 3A | 0 | 1.6875 | 1.6781 | — | 1.6469 | 1.6429 | 1.613 | 3B | 1.62 | 1.6283 | 1.6469 | 1.6521 | 1.6875
111⁄16–18 | UNEF | 2A | 0.0015 | 1.686 | 1.6773 | — | 1.6499 | 1.6448 | 1.6199 | 2B | 1.627 | 1.64 | 1.6514 | 1.658 | 1.6875 | 111⁄16–18 | UNEF | 111⁄16–18 | UNEF | 2A | 111⁄16–18 UNEF 2A | 0.0015 | 1.686 | 1.6773 | — | 1.6499 | 1.6448 | 1.6199 | 2B | 1.627 | 1.64 | 1.6514 | 1.658 | 1.6875
3A | 0 | 1.6875 | 1.6788 | — | 1.6514 | 1.6476 | 1.6214 | 3B | 1.627 | 1.6355 | 1.6514 | 1.6563 | 1.6875 |  |  | 0 | 0 | 111⁄16–18 | UNEF | 3A | 111⁄16–18 UNEF 3A | 0 | 1.6875 | 1.6788 | — | 1.6514 | 1.6476 | 1.6214 | 3B | 1.627 | 1.6355 | 1.6514 | 1.6563 | 1.6875
111⁄16–20 | UN | 2A | 0.0015 | 1.686 | 1.6779 | — | 1.6535 | 1.6487 | 1.6265 | 2B | 1.633 | 1.645 | 1.655 | 1.6613 | 1.6875 | 111⁄16–20 | UN | 111⁄16–20 | UN | 2A | 111⁄16–20 UN 2A | 0.0015 | 1.686 | 1.6779 | — | 1.6535 | 1.6487 | 1.6265 | 2B | 1.633 | 1.645 | 1.655 | 1.6613 | 1.6875
3A | 0 | 1.6875 | 1.6794 | — | 1.655 | 1.6514 | 1.628 | 3B | 1.633 | 1.6412 | 1.655 | 1.6597 | 1.6875 |  |  | 0 | 0 | 111⁄16–20 | UN | 3A | 111⁄16–20 UN 3A | 0 | 1.6875 | 1.6794 | — | 1.655 | 1.6514 | 1.628 | 3B | 1.633 | 1.6412 | 1.655 | 1.6597 | 1.6875
13⁄4–5 | UNC | 1A | 0.0027 | 1.7473 | 1.7165 | — | 1.6174 | 1.604 | 1.5092 | 1B | 1.534 | 1.568 | 1.6201 | 1.6375 | 1.75 | 13⁄4–5 | UNC | 13⁄4–5 | UNC | 1A | 13⁄4–5 UNC 1A | 0.0027 | 1.7473 | 1.7165 | — | 1.6174 | 1.604 | 1.5092 | 1B | 1.534 | 1.568 | 1.6201 | 1.6375 | 1.75
2A | 0.0027 | 1.7473 | 1.7268 | 1.7165 | 1.6174 | 1.6085 | 1.5092 | 2B | 1.534 | 1.568 | 1.6201 | 1.6317 | 1.75 |  |  | 0 | 0 | 13⁄4–5 | UNC | 2A | 13⁄4–5 UNC 2A | 0.0027 | 1.7473 | 1.7268 | 1.7165 | 1.6174 | 1.6085 | 1.5092 | 2B | 1.534 | 1.568 | 1.6201 | 1.6317 | 1.75
3A | 0 | 1.75 | 1.7295 | — | 1.6201 | 1.6134 | 1.5119 | 3B | 1.534 | 1.5575 | 1.6201 | 1.6288 | 1.75 |  |  | 0 | 0 | 13⁄4–5 | UNC | 3A | 13⁄4–5 UNC 3A | 0 | 1.75 | 1.7295 | — | 1.6201 | 1.6134 | 1.5119 | 3B | 1.534 | 1.5575 | 1.6201 | 1.6288 | 1.75
13⁄4–6 | UN | 2A | 0.0025 | 1.7475 | 1.7293 | — | 1.6392 | 1.6309 | 1.5491 | 2B | 1.57 | 1.6 | 1.6417 | 1.6525 | 1.75 | 13⁄4–6 | UN | 13⁄4–6 | UN | 2A | 13⁄4–6 UN 2A | 0.0025 | 1.7475 | 1.7293 | — | 1.6392 | 1.6309 | 1.5491 | 2B | 1.57 | 1.6 | 1.6417 | 1.6525 | 1.75
3A | 0 | 1.75 | 1.7318 | — | 1.6417 | 1.6354 | 1.5516 | 3B | 1.57 | 1.5896 | 1.6417 | 1.6498 | 1.75 |  |  | 0 | 0 | 13⁄4–6 | UN | 3A | 13⁄4–6 UN 3A | 0 | 1.75 | 1.7318 | — | 1.6417 | 1.6354 | 1.5516 | 3B | 1.57 | 1.5896 | 1.6417 | 1.6498 | 1.75
13⁄4–8 | UN | 2A | 0.0023 | 1.7477 | 1.7327 | 1.7252 | 1.6665 | 1.659 | 1.5989 | 2B | 1.615 | 1.64 | 1.6688 | 1.6786 | 1.75 | 13⁄4–8 | UN | 13⁄4–8 | UN | 2A | 13⁄4–8 UN 2A | 0.0023 | 1.7477 | 1.7327 | 1.7252 | 1.6665 | 1.659 | 1.5989 | 2B | 1.615 | 1.64 | 1.6688 | 1.6786 | 1.75
3A | 0 | 1.75 | 1.735 | — | 1.6688 | 1.6632 | 1.6012 | 3B | 1.615 | 1.6297 | 1.6688 | 1.6762 | 1.75 |  |  | 0 | 0 | 13⁄4–8 | UN | 3A | 13⁄4–8 UN 3A | 0 | 1.75 | 1.735 | — | 1.6688 | 1.6632 | 1.6012 | 3B | 1.615 | 1.6297 | 1.6688 | 1.6762 | 1.75
13⁄4–10 | UNS | 2A | 0.0019 | 1.7481 | 1.7352 | — | 1.6831 | 1.6766 | 1.6291 | 2B | 1.642 | 1.663 | 1.685 | 1.6934 | 1.75 | 13⁄4–10 | UNS | 13⁄4–10 | UNS | 2A | 13⁄4–10 UNS 2A | 0.0019 | 1.7481 | 1.7352 | — | 1.6831 | 1.6766 | 1.6291 | 2B | 1.642 | 1.663 | 1.685 | 1.6934 | 1.75
13⁄4–12 | UN | 2A | 0.0018 | 1.7482 | 1.7368 | — | 1.6941 | 1.6881 | 1.649 | 2B | 1.66 | 1.678 | 1.6959 | 1.7037 | 1.75 | 13⁄4–12 | UN | 13⁄4–12 | UN | 2A | 13⁄4–12 UN 2A | 0.0018 | 1.7482 | 1.7368 | — | 1.6941 | 1.6881 | 1.649 | 2B | 1.66 | 1.678 | 1.6959 | 1.7037 | 1.75
3A | 0 | 1.75 | 1.7386 | — | 1.6959 | 1.6914 | 1.6508 | 3B | 1.66 | 1.6698 | 1.6959 | 1.7017 | 1.75 |  |  | 0 | 0 | 13⁄4–12 | UN | 3A | 13⁄4–12 UN 3A | 0 | 1.75 | 1.7386 | — | 1.6959 | 1.6914 | 1.6508 | 3B | 1.66 | 1.6698 | 1.6959 | 1.7017 | 1.75
13⁄4–14 | UNS | 2A | 0.0017 | 1.7483 | 1.738 | — | 1.7019 | 1.6963 | 1.6632 | 2B | 1.673 | 1.688 | 1.7036 | 1.7109 | 1.75 | 13⁄4–14 | UNS | 13⁄4–14 | UNS | 2A | 13⁄4–14 UNS 2A | 0.0017 | 1.7483 | 1.738 | — | 1.7019 | 1.6963 | 1.6632 | 2B | 1.673 | 1.688 | 1.7036 | 1.7109 | 1.75
13⁄4–16 | UN | 2A | 0.0016 | 1.7484 | 1.739 | — | 1.7078 | 1.7025 | 1.6739 | 2B | 1.682 | 1.696 | 1.7094 | 1.7163 | 1.75 | 13⁄4–16 | UN | 13⁄4–16 | UN | 2A | 13⁄4–16 UN 2A | 0.0016 | 1.7484 | 1.739 | — | 1.7078 | 1.7025 | 1.6739 | 2B | 1.682 | 1.696 | 1.7094 | 1.7163 | 1.75
3A | 0 | 1.75 | 1.7406 | — | 1.7094 | 1.7054 | 1.6755 | 3B | 1.682 | 1.6908 | 1.7094 | 1.7146 | 1.75 |  |  | 0 | 0 | 13⁄4–16 | UN | 3A | 13⁄4–16 UN 3A | 0 | 1.75 | 1.7406 | — | 1.7094 | 1.7054 | 1.6755 | 3B | 1.682 | 1.6908 | 1.7094 | 1.7146 | 1.75
13⁄4–18 | UNS | 2A | 0.0015 | 1.7485 | 1.7398 | — | 1.7124 | 1.7073 | 1.6824 | 2B | 1.69 | 1.703 | 1.7139 | 1.7205 | 1.75 | 13⁄4–18 | UNS | 13⁄4–18 | UNS | 2A | 13⁄4–18 UNS 2A | 0.0015 | 1.7485 | 1.7398 | — | 1.7124 | 1.7073 | 1.6824 | 2B | 1.69 | 1.703 | 1.7139 | 1.7205 | 1.75
13⁄4–20 | UN | 2A | 0.0015 | 1.7485 | 1.7404 | — | 1.716 | 1.7112 | 1.689 | 2B | 1.696 | 1.707 | 1.7175 | 1.7238 | 1.75 | 13⁄4–20 | UN | 13⁄4–20 | UN | 2A | 13⁄4–20 UN 2A | 0.0015 | 1.7485 | 1.7404 | — | 1.716 | 1.7112 | 1.689 | 2B | 1.696 | 1.707 | 1.7175 | 1.7238 | 1.75
3A | 0 | 1.75 | 1.7419 | — | 1.7175 | 1.7139 | 1.6905 | 3B | 1.696 | 1.7037 | 1.7175 | 1.7222 | 1.75 |  |  | 0 | 0 | 13⁄4–20 | UN | 3A | 13⁄4–20 UN 3A | 0 | 1.75 | 1.7419 | — | 1.7175 | 1.7139 | 1.6905 | 3B | 1.696 | 1.7037 | 1.7175 | 1.7222 | 1.75
113⁄16–6 | UN | 2A | 0.0025 | 1.81 | 1.7918 | — | 1.7017 | 1.6933 | 1.6116 | 2B | 1.632 | 1.663 | 1.7042 | 1.7151 | 1.8125 | 113⁄16–6 | UN | 113⁄16–6 | UN | 2A | 113⁄16–6 UN 2A | 0.0025 | 1.81 | 1.7918 | — | 1.7017 | 1.6933 | 1.6116 | 2B | 1.632 | 1.663 | 1.7042 | 1.7151 | 1.8125
3A | 0 | 1.8125 | 1.7943 | — | 1.7042 | 1.6979 | 1.6141 | 3B | 1.632 | 1.6521 | 1.7042 | 1.7124 | 1.8125 |  |  | 0 | 0 | 113⁄16–6 | UN | 3A | 113⁄16–6 UN 3A | 0 | 1.8125 | 1.7943 | — | 1.7042 | 1.6979 | 1.6141 | 3B | 1.632 | 1.6521 | 1.7042 | 1.7124 | 1.8125
113⁄16–8 | UN | 2A | 0.0023 | 1.8102 | 1.7952 | — | 1.729 | 1.7214 | 1.6614 | 2B | 1.677 | 1.702 | 1.7313 | 1.7412 | 1.8125 | 113⁄16–8 | UN | 113⁄16–8 | UN | 2A | 113⁄16–8 UN 2A | 0.0023 | 1.8102 | 1.7952 | — | 1.729 | 1.7214 | 1.6614 | 2B | 1.677 | 1.702 | 1.7313 | 1.7412 | 1.8125
3A | 0 | 1.8125 | 1.7975 | — | 1.7313 | 1.7256 | 1.6637 | 3B | 1.677 | 1.6922 | 1.7313 | 1.7387 | 1.8125 |  |  | 0 | 0 | 113⁄16–8 | UN | 3A | 113⁄16–8 UN 3A | 0 | 1.8125 | 1.7975 | — | 1.7313 | 1.7256 | 1.6637 | 3B | 1.677 | 1.6922 | 1.7313 | 1.7387 | 1.8125
113⁄16–12 | UN | 2A | 0.0018 | 1.8107 | 1.7993 | — | 1.7566 | 1.7506 | 1.7115 | 2B | 1.722 | 1.74 | 1.7584 | 1.7662 | 1.8125 | 113⁄16–12 | UN | 113⁄16–12 | UN | 2A | 113⁄16–12 UN 2A | 0.0018 | 1.8107 | 1.7993 | — | 1.7566 | 1.7506 | 1.7115 | 2B | 1.722 | 1.74 | 1.7584 | 1.7662 | 1.8125
3A | 0 | 1.8125 | 1.8011 | — | 1.7584 | 1.7539 | 1.7133 | 3B | 1.722 | 1.7323 | 1.7584 | 1.7642 | 1.8125 |  |  | 0 | 0 | 113⁄16–12 | UN | 3A | 113⁄16–12 UN 3A | 0 | 1.8125 | 1.8011 | — | 1.7584 | 1.7539 | 1.7133 | 3B | 1.722 | 1.7323 | 1.7584 | 1.7642 | 1.8125
113⁄16–16 | UN | 2A | 0.0016 | 1.8109 | 1.8015 | — | 1.7703 | 1.765 | 1.7364 | 2B | 1.745 | 1.759 | 1.7719 | 1.7788 | 1.8125 | 113⁄16–16 | UN | 113⁄16–16 | UN | 2A | 113⁄16–16 UN 2A | 0.0016 | 1.8109 | 1.8015 | — | 1.7703 | 1.765 | 1.7364 | 2B | 1.745 | 1.759 | 1.7719 | 1.7788 | 1.8125
3A | 0 | 1.8125 | 1.8031 | — | 1.7719 | 1.7679 | 1.738 | 3B | 1.745 | 1.7533 | 1.7719 | 1.7771 | 1.8125 |  |  | 0 | 0 | 113⁄16–16 | UN | 3A | 113⁄16–16 UN 3A | 0 | 1.8125 | 1.8031 | — | 1.7719 | 1.7679 | 1.738 | 3B | 1.745 | 1.7533 | 1.7719 | 1.7771 | 1.8125
113⁄16–20 | UN | 2A | 0.0015 | 1.811 | 1.8029 | — | 1.7785 | 1.7737 | 1.7515 | 2B | 1.758 | 1.77 | 1.78 | 1.7863 | 1.8125 | 113⁄16–20 | UN | 113⁄16–20 | UN | 2A | 113⁄16–20 UN 2A | 0.0015 | 1.811 | 1.8029 | — | 1.7785 | 1.7737 | 1.7515 | 2B | 1.758 | 1.77 | 1.78 | 1.7863 | 1.8125
3A | 0 | 1.8125 | 1.8044 | — | 1.78 | 1.7764 | 1.753 | 3B | 1.758 | 1.7662 | 1.78 | 1.7847 | 1.8125 |  |  | 0 | 0 | 113⁄16–20 | UN | 3A | 113⁄16–20 UN 3A | 0 | 1.8125 | 1.8044 | — | 1.78 | 1.7764 | 1.753 | 3B | 1.758 | 1.7662 | 1.78 | 1.7847 | 1.8125
17⁄8–6 | UN | 2A | 0.0025 | 1.8725 | 1.8543 | — | 1.7642 | 1.7558 | 1.6741 | 2B | 1.695 | 1.725 | 1.7667 | 1.7777 | 1.875 | 17⁄8–6 | UN | 17⁄8–6 | UN | 2A | 17⁄8–6 UN 2A | 0.0025 | 1.8725 | 1.8543 | — | 1.7642 | 1.7558 | 1.6741 | 2B | 1.695 | 1.725 | 1.7667 | 1.7777 | 1.875
3A | 0 | 1.875 | 1.8568 | — | 1.7667 | 1.7604 | 1.6766 | 3B | 1.695 | 1.7146 | 1.7667 | 1.7749 | 1.875 |  |  | 0 | 0 | 17⁄8–6 | UN | 3A | 17⁄8–6 UN 3A | 0 | 1.875 | 1.8568 | — | 1.7667 | 1.7604 | 1.6766 | 3B | 1.695 | 1.7146 | 1.7667 | 1.7749 | 1.875
17⁄8–8 | UN | 2A | 0.0023 | 1.8727 | 1.8577 | 1.8502 | 1.7915 | 1.7838 | 1.7239 | 2B | 1.74 | 1.765 | 1.7938 | 1.8038 | 1.875 | 17⁄8–8 | UN | 17⁄8–8 | UN | 2A | 17⁄8–8 UN 2A | 0.0023 | 1.8727 | 1.8577 | 1.8502 | 1.7915 | 1.7838 | 1.7239 | 2B | 1.74 | 1.765 | 1.7938 | 1.8038 | 1.875
3A | 0 | 1.875 | 1.86 | — | 1.7938 | 1.7881 | 1.7262 | 3B | 1.74 | 1.7547 | 1.7938 | 1.8013 | 1.875 |  |  | 0 | 0 | 17⁄8–8 | UN | 3A | 17⁄8–8 UN 3A | 0 | 1.875 | 1.86 | — | 1.7938 | 1.7881 | 1.7262 | 3B | 1.74 | 1.7547 | 1.7938 | 1.8013 | 1.875
17⁄8–10 | UNS | 2A | 0.0019 | 1.8731 | 1.8602 | — | 1.8081 | 1.8016 | 1.7541 | 2B | 1.767 | 1.788 | 1.81 | 1.8184 | 1.875 | 17⁄8–10 | UNS | 17⁄8–10 | UNS | 2A | 17⁄8–10 UNS 2A | 0.0019 | 1.8731 | 1.8602 | — | 1.8081 | 1.8016 | 1.7541 | 2B | 1.767 | 1.788 | 1.81 | 1.8184 | 1.875
17⁄8–12 | UN | 2A | 0.0018 | 1.8732 | 1.8618 | — | 1.8191 | 1.8131 | 1.774 | 2B | 1.785 | 1.803 | 1.8209 | 1.8287 | 1.875 | 17⁄8–12 | UN | 17⁄8–12 | UN | 2A | 17⁄8–12 UN 2A | 0.0018 | 1.8732 | 1.8618 | — | 1.8191 | 1.8131 | 1.774 | 2B | 1.785 | 1.803 | 1.8209 | 1.8287 | 1.875
3A | 0 | 1.875 | 1.8636 | — | 1.8209 | 1.8164 | 1.7758 | 3B | 1.785 | 1.7948 | 1.8209 | 1.8267 | 1.875 |  |  | 0 | 0 | 17⁄8–12 | UN | 3A | 17⁄8–12 UN 3A | 0 | 1.875 | 1.8636 | — | 1.8209 | 1.8164 | 1.7758 | 3B | 1.785 | 1.7948 | 1.8209 | 1.8267 | 1.875
17⁄8–14 | UNS | 2A | 0.0017 | 1.8733 | 1.863 | — | 1.8269 | 1.8213 | 1.7883 | 2B | 1.798 | 1.814 | 1.8286 | 1.8359 | 1.875 | 17⁄8–14 | UNS | 17⁄8–14 | UNS | 2A | 17⁄8–14 UNS 2A | 0.0017 | 1.8733 | 1.863 | — | 1.8269 | 1.8213 | 1.7883 | 2B | 1.798 | 1.814 | 1.8286 | 1.8359 | 1.875
17⁄8–16 | UN | 2A | 0.0016 | 1.8734 | 1.864 | — | 1.8328 | 1.8275 | 1.7989 | 2B | 1.807 | 1.821 | 1.8344 | 1.8413 | 1.875 | 17⁄8–16 | UN | 17⁄8–16 | UN | 2A | 17⁄8–16 UN 2A | 0.0016 | 1.8734 | 1.864 | — | 1.8328 | 1.8275 | 1.7989 | 2B | 1.807 | 1.821 | 1.8344 | 1.8413 | 1.875
3A | 0 | 1.875 | 1.8656 | — | 1.8344 | 1.8304 | 1.8005 | 3B | 1.807 | 1.8158 | 1.8344 | 1.8396 | 1.875 |  |  | 0 | 0 | 17⁄8–16 | UN | 3A | 17⁄8–16 UN 3A | 0 | 1.875 | 1.8656 | — | 1.8344 | 1.8304 | 1.8005 | 3B | 1.807 | 1.8158 | 1.8344 | 1.8396 | 1.875
17⁄8–18 | UNS | 2A | 0.0015 | 1.8735 | 1.8648 | — | 1.8374 | 1.8323 | 1.8074 | 2B | 1.815 | 1.828 | 1.8389 | 1.8455 | 1.875 | 17⁄8–18 | UNS | 17⁄8–18 | UNS | 2A | 17⁄8–18 UNS 2A | 0.0015 | 1.8735 | 1.8648 | — | 1.8374 | 1.8323 | 1.8074 | 2B | 1.815 | 1.828 | 1.8389 | 1.8455 | 1.875
17⁄8–20 | UN | 2A | 0.0015 | 1.8735 | 1.8654 | — | 1.841 | 1.8362 | 1.814 | 2B | 1.821 | 1.832 | 1.8425 | 1.8488 | 1.875 | 17⁄8–20 | UN | 17⁄8–20 | UN | 2A | 17⁄8–20 UN 2A | 0.0015 | 1.8735 | 1.8654 | — | 1.841 | 1.8362 | 1.814 | 2B | 1.821 | 1.832 | 1.8425 | 1.8488 | 1.875
3A | 0 | 1.875 | 1.8669 | — | 1.8425 | 1.8389 | 1.8155 | 3B | 1.821 | 1.8287 | 1.8425 | 1.8472 | 1.875 |  |  | 0 | 0 | 17⁄8–20 | UN | 3A | 17⁄8–20 UN 3A | 0 | 1.875 | 1.8669 | — | 1.8425 | 1.8389 | 1.8155 | 3B | 1.821 | 1.8287 | 1.8425 | 1.8472 | 1.875
115⁄16–6 | UN | 2A | 0.0026 | 1.9349 | 1.9167 | — | 1.8266 | 1.8181 | 1.7365 | 2B | 1.757 | 1.788 | 1.8292 | 1.8403 | 1.9375 | 115⁄16–6 | UN | 115⁄16–6 | UN | 2A | 115⁄16–6 UN 2A | 0.0026 | 1.9349 | 1.9167 | — | 1.8266 | 1.8181 | 1.7365 | 2B | 1.757 | 1.788 | 1.8292 | 1.8403 | 1.9375
3A | 0 | 1.9375 | 1.9193 | — | 1.8292 | 1.8228 | 1.7391 | 3B | 1.757 | 1.7771 | 1.8292 | 1.8375 | 1.9375 |  |  | 0 | 0 | 115⁄16–6 | UN | 3A | 115⁄16–6 UN 3A | 0 | 1.9375 | 1.9193 | — | 1.8292 | 1.8228 | 1.7391 | 3B | 1.757 | 1.7771 | 1.8292 | 1.8375 | 1.9375
115⁄16–8 | UN | 2A | 0.0023 | 1.9352 | 1.9202 | — | 1.854 | 1.8463 | 1.7864 | 2B | 1.802 | 1.827 | 1.8563 | 1.8663 | 1.9375 | 115⁄16–8 | UN | 115⁄16–8 | UN | 2A | 115⁄16–8 UN 2A | 0.0023 | 1.9352 | 1.9202 | — | 1.854 | 1.8463 | 1.7864 | 2B | 1.802 | 1.827 | 1.8563 | 1.8663 | 1.9375
3A | 0 | 1.9375 | 1.9225 | — | 1.8563 | 1.8505 | 1.7887 | 3B | 1.802 | 1.8172 | 1.8563 | 1.8638 | 1.9375 |  |  | 0 | 0 | 115⁄16–8 | UN | 3A | 115⁄16–8 UN 3A | 0 | 1.9375 | 1.9225 | — | 1.8563 | 1.8505 | 1.7887 | 3B | 1.802 | 1.8172 | 1.8563 | 1.8638 | 1.9375
115⁄16–12 | UN | 2A | 0.0018 | 1.9357 | 1.9243 | — | 1.8816 | 1.8755 | 1.8365 | 2B | 1.847 | 1.865 | 1.8834 | 1.8913 | 1.9375 | 115⁄16–12 | UN | 115⁄16–12 | UN | 2A | 115⁄16–12 UN 2A | 0.0018 | 1.9357 | 1.9243 | — | 1.8816 | 1.8755 | 1.8365 | 2B | 1.847 | 1.865 | 1.8834 | 1.8913 | 1.9375
3A | 0 | 1.9375 | 1.9261 | — | 1.8834 | 1.8789 | 1.8383 | 3B | 1.847 | 1.8573 | 1.8834 | 1.8893 | 1.9375 |  |  | 0 | 0 | 115⁄16–12 | UN | 3A | 115⁄16–12 UN 3A | 0 | 1.9375 | 1.9261 | — | 1.8834 | 1.8789 | 1.8383 | 3B | 1.847 | 1.8573 | 1.8834 | 1.8893 | 1.9375
115⁄16–16 | UN | 2A | 0.0016 | 1.9359 | 1.9265 | — | 1.8953 | 1.8899 | 1.8614 | 2B | 1.87 | 1.884 | 1.8969 | 1.9039 | 1.9375 | 115⁄16–16 | UN | 115⁄16–16 | UN | 2A | 115⁄16–16 UN 2A | 0.0016 | 1.9359 | 1.9265 | — | 1.8953 | 1.8899 | 1.8614 | 2B | 1.87 | 1.884 | 1.8969 | 1.9039 | 1.9375
3A | 0 | 1.9375 | 1.9281 | — | 1.8969 | 1.8929 | 1.863 | 3B | 1.87 | 1.8783 | 1.8969 | 1.9021 | 1.9375 |  |  | 0 | 0 | 115⁄16–16 | UN | 3A | 115⁄16–16 UN 3A | 0 | 1.9375 | 1.9281 | — | 1.8969 | 1.8929 | 1.863 | 3B | 1.87 | 1.8783 | 1.8969 | 1.9021 | 1.9375
115⁄16–20 | UN | 2A | 0.0015 | 1.936 | 1.9279 | — | 1.9035 | 1.8986 | 1.8765 | 2B | 1.883 | 1.895 | 1.905 | 1.9114 | 1.9375 | 115⁄16–20 | UN | 115⁄16–20 | UN | 2A | 115⁄16–20 UN 2A | 0.0015 | 1.936 | 1.9279 | — | 1.9035 | 1.8986 | 1.8765 | 2B | 1.883 | 1.895 | 1.905 | 1.9114 | 1.9375
3A | 0 | 1.9375 | 1.9294 | — | 1.905 | 1.9013 | 1.878 | 3B | 1.883 | 1.8912 | 1.905 | 1.9098 | 1.9375 |  |  | 0 | 0 | 115⁄16–20 | UN | 3A | 115⁄16–20 UN 3A | 0 | 1.9375 | 1.9294 | — | 1.905 | 1.9013 | 1.878 | 3B | 1.883 | 1.8912 | 1.905 | 1.9098 | 1.9375
2–41⁄2 | UNC | 1A | 0.0029 | 1.9971 | 1.9641 | — | 1.8528 | 1.8385 | 1.7324 | 1B | 1.759 | 1.795 | 1.8557 | 1.8743 | 2 | 2–41⁄2 | UNC | 2–41⁄2 | UNC | 1A | 2–41⁄2 UNC 1A | 0.0029 | 1.9971 | 1.9641 | — | 1.8528 | 1.8385 | 1.7324 | 1B | 1.759 | 1.795 | 1.8557 | 1.8743 | 2
2A | 0.0029 | 1.9971 | 1.9751 | 1.9641 | 1.8528 | 1.8433 | 1.7324 | 2B | 1.759 | 1.795 | 1.8557 | 1.8681 | 2 |  |  | 0 | 0 | 2–41⁄2 | UNC | 2A | 2–41⁄2 UNC 2A | 0.0029 | 1.9971 | 1.9751 | 1.9641 | 1.8528 | 1.8433 | 1.7324 | 2B | 1.759 | 1.795 | 1.8557 | 1.8681 | 2
3A | 0 | 2 | 1.978 | — | 1.8557 | 1.8486 | 1.7353 | 3B | 1.759 | 1.7861 | 1.8557 | 1.865 | 2 |  |  | 0 | 0 | 2–41⁄2 | UNC | 3A | 2–41⁄2 UNC 3A | 0 | 2 | 1.978 | — | 1.8557 | 1.8486 | 1.7353 | 3B | 1.759 | 1.7861 | 1.8557 | 1.865 | 2
2–6 | UN | 2A | 0.0026 | 1.9974 | 1.9792 | — | 1.8891 | 1.8805 | 1.799 | 2B | 1.82 | 1.85 | 1.8917 | 1.9028 | 2 | 2–6 | UN | 2–6 | UN | 2A | 2–6 UN 2A | 0.0026 | 1.9974 | 1.9792 | — | 1.8891 | 1.8805 | 1.799 | 2B | 1.82 | 1.85 | 1.8917 | 1.9028 | 2
3A | 0 | 2 | 1.9818 | — | 1.8917 | 1.8853 | 1.8016 | 3B | 1.82 | 1.8396 | 1.8917 | 1.9 | 2 |  |  | 0 | 0 | 2–6 | UN | 3A | 2–6 UN 3A | 0 | 2 | 1.9818 | — | 1.8917 | 1.8853 | 1.8016 | 3B | 1.82 | 1.8396 | 1.8917 | 1.9 | 2
2–8 | UN | 2A | 0.0023 | 1.9977 | 1.9827 | 1.9752 | 1.9165 | 1.9087 | 1.8489 | 2B | 1.865 | 1.89 | 1.9188 | 1.9289 | 2 | 2–8 | UN | 2–8 | UN | 2A | 2–8 UN 2A | 0.0023 | 1.9977 | 1.9827 | 1.9752 | 1.9165 | 1.9087 | 1.8489 | 2B | 1.865 | 1.89 | 1.9188 | 1.9289 | 2
3A | 0 | 2 | 1.985 | — | 1.9188 | 1.913 | 1.8512 | 3B | 1.865 | 1.8797 | 1.9188 | 1.9264 | 2 |  |  | 0 | 0 | 2–8 | UN | 3A | 2–8 UN 3A | 0 | 2 | 1.985 | — | 1.9188 | 1.913 | 1.8512 | 3B | 1.865 | 1.8797 | 1.9188 | 1.9264 | 2
2–10 | UNS | 2A | 0.002 | 1.998 | 1.9851 | — | 1.933 | 1.9265 | 1.879 | 2B | 1.892 | 1.913 | 1.935 | 1.9435 | 2 | 2–10 | UNS | 2–10 | UNS | 2A | 2–10 UNS 2A | 0.002 | 1.998 | 1.9851 | — | 1.933 | 1.9265 | 1.879 | 2B | 1.892 | 1.913 | 1.935 | 1.9435 | 2
2–12 | UN | 2A | 0.0018 | 1.9982 | 1.9868 | — | 1.9441 | 1.938 | 1.899 | 2B | 1.91 | 1.928 | 1.9459 | 1.9538 | 2 | 2–12 | UN | 2–12 | UN | 2A | 2–12 UN 2A | 0.0018 | 1.9982 | 1.9868 | — | 1.9441 | 1.938 | 1.899 | 2B | 1.91 | 1.928 | 1.9459 | 1.9538 | 2
3A | 0 | 2 | 1.9886 | — | 1.9459 | 1.9414 | 1.9008 | 3B | 1.91 | 1.9198 | 1.9459 | 1.9518 | 2 |  |  | 0 | 0 | 2–12 | UN | 3A | 2–12 UN 3A | 0 | 2 | 1.9886 | — | 1.9459 | 1.9414 | 1.9008 | 3B | 1.91 | 1.9198 | 1.9459 | 1.9518 | 2
2–14 | UNS | 2A | 0.0017 | 1.9983 | 1.988 | — | 1.9519 | 1.9462 | 1.9133 | 2B | 1.923 | 1.938 | 1.9536 | 1.961 | 2 | 2–14 | UNS | 2–14 | UNS | 2A | 2–14 UNS 2A | 0.0017 | 1.9983 | 1.988 | — | 1.9519 | 1.9462 | 1.9133 | 2B | 1.923 | 1.938 | 1.9536 | 1.961 | 2
2–16 | UN | 2A | 0.0016 | 1.9984 | 1.989 | — | 1.9578 | 1.9524 | 1.9239 | 2B | 1.932 | 1.946 | 1.9594 | 1.9664 | 2 | 2–16 | UN | 2–16 | UN | 2A | 2–16 UN 2A | 0.0016 | 1.9984 | 1.989 | — | 1.9578 | 1.9524 | 1.9239 | 2B | 1.932 | 1.946 | 1.9594 | 1.9664 | 2
3A | 0 | 2 | 1.9906 | — | 1.9594 | 1.9554 | 1.9255 | 3B | 1.932 | 1.9408 | 1.9594 | 1.9646 | 2 |  |  | 0 | 0 | 2–16 | UN | 3A | 2–16 UN 3A | 0 | 2 | 1.9906 | — | 1.9594 | 1.9554 | 1.9255 | 3B | 1.932 | 1.9408 | 1.9594 | 1.9646 | 2
2–18 | UNS | 2A | 0.0015 | 1.9985 | 1.9898 | — | 1.9624 | 1.9573 | 1.9324 | 2B | 1.94 | 1.953 | 1.9639 | 1.9706 | 2 | 2–18 | UNS | 2–18 | UNS | 2A | 2–18 UNS 2A | 0.0015 | 1.9985 | 1.9898 | — | 1.9624 | 1.9573 | 1.9324 | 2B | 1.94 | 1.953 | 1.9639 | 1.9706 | 2
2–20 | UN | 2A | 0.0015 | 1.9985 | 1.9904 | — | 1.966 | 1.9611 | 1.939 | 2B | 1.946 | 1.957 | 1.9675 | 1.9739 | 2 | 2–20 | UN | 2–20 | UN | 2A | 2–20 UN 2A | 0.0015 | 1.9985 | 1.9904 | — | 1.966 | 1.9611 | 1.939 | 2B | 1.946 | 1.957 | 1.9675 | 1.9739 | 2
3A | 0 | 2 | 1.9919 | — | 1.9675 | 1.9638 | 1.9405 | 3B | 1.946 | 1.9537 | 1.9675 | 1.9723 | 2 |  |  | 0 | 0 | 2–20 | UN | 3A | 2–20 UN 3A | 0 | 2 | 1.9919 | — | 1.9675 | 1.9638 | 1.9405 | 3B | 1.946 | 1.9537 | 1.9675 | 1.9723 | 2
21⁄16–16 | UNS | 2A | 0.0016 | 2.0609 | 2.0515 | — | 2.0203 | 2.0149 | 1.9864 | 2B | 1.995 | 2.009 | 2.0219 | 2.0289 | 2.0625 | 21⁄16–16 | UNS | 21⁄16–16 | UNS | 2A | 21⁄16–16 UNS 2A | 0.0016 | 2.0609 | 2.0515 | — | 2.0203 | 2.0149 | 1.9864 | 2B | 1.995 | 2.009 | 2.0219 | 2.0289 | 2.0625
3A | 0 | 2.0625 | 2.0531 | — | 2.0219 | 2.0179 | 1.988 | 3B | 1.995 | 2.0033 | 2.0219 | 2.0271 | 2.0625 |  |  | 0 | 0 | 21⁄16–16 | UNS | 3A | 21⁄16–16 UNS 3A | 0 | 2.0625 | 2.0531 | — | 2.0219 | 2.0179 | 1.988 | 3B | 1.995 | 2.0033 | 2.0219 | 2.0271 | 2.0625
21⁄8–6 | UN | 2A | 0.0026 | 2.1224 | 2.1042 | — | 2.0141 | 2.0054 | 1.924 | 2B | 1.945 | 1.975 | 2.0167 | 2.028 | 2.125 | 21⁄8–6 | UN | 21⁄8–6 | UN | 2A | 21⁄8–6 UN 2A | 0.0026 | 2.1224 | 2.1042 | — | 2.0141 | 2.0054 | 1.924 | 2B | 1.945 | 1.975 | 2.0167 | 2.028 | 2.125
3A | 0 | 2.125 | 2.1068 | — | 2.0167 | 2.0102 | 1.9266 | 3B | 1.945 | 1.9646 | 2.0167 | 2.0251 | 2.125 |  |  | 0 | 0 | 21⁄8–6 | UN | 3A | 21⁄8–6 UN 3A | 0 | 2.125 | 2.1068 | — | 2.0167 | 2.0102 | 1.9266 | 3B | 1.945 | 1.9646 | 2.0167 | 2.0251 | 2.125
21⁄8–8 | UN | 2A | 0.0024 | 2.1226 | 2.1076 | 2.1001 | 2.0414 | 2.0335 | 1.9738 | 2B | 1.99 | 2.015 | 2.0438 | 2.054 | 2.125 | 21⁄8–8 | UN | 21⁄8–8 | UN | 2A | 21⁄8–8 UN 2A | 0.0024 | 2.1226 | 2.1076 | 2.1001 | 2.0414 | 2.0335 | 1.9738 | 2B | 1.99 | 2.015 | 2.0438 | 2.054 | 2.125
3A | 0 | 2.125 | 2.11 | — | 2.0438 | 2.0379 | 1.9762 | 3B | 1.99 | 2.0047 | 2.0438 | 2.0515 | 2.125 |  |  | 0 | 0 | 21⁄8–8 | UN | 3A | 21⁄8–8 UN 3A | 0 | 2.125 | 2.11 | — | 2.0438 | 2.0379 | 1.9762 | 3B | 1.99 | 2.0047 | 2.0438 | 2.0515 | 2.125
21⁄8–12 | UN | 2A | 0.0018 | 2.1232 | 2.1118 | — | 2.0691 | 2.063 | 2.024 | 2B | 2.035 | 2.053 | 2.0709 | 2.0788 | 2.125 | 21⁄8–12 | UN | 21⁄8–12 | UN | 2A | 21⁄8–12 UN 2A | 0.0018 | 2.1232 | 2.1118 | — | 2.0691 | 2.063 | 2.024 | 2B | 2.035 | 2.053 | 2.0709 | 2.0788 | 2.125
3A | 0 | 2.125 | 2.1136 | — | 2.0709 | 2.0664 | 2.0258 | 3B | 2.035 | 2.0448 | 2.0709 | 2.0768 | 2.125 |  |  | 0 | 0 | 21⁄8–12 | UN | 3A | 21⁄8–12 UN 3A | 0 | 2.125 | 2.1136 | — | 2.0709 | 2.0664 | 2.0258 | 3B | 2.035 | 2.0448 | 2.0709 | 2.0768 | 2.125
21⁄8–16 | UN | 2A | 0.0016 | 2.1234 | 2.114 | — | 2.0828 | 2.0774 | 2.0489 | 2B | 2.057 | 2.071 | 2.0844 | 2.0914 | 2.125 | 21⁄8–16 | UN | 21⁄8–16 | UN | 2A | 21⁄8–16 UN 2A | 0.0016 | 2.1234 | 2.114 | — | 2.0828 | 2.0774 | 2.0489 | 2B | 2.057 | 2.071 | 2.0844 | 2.0914 | 2.125
3A | 0 | 2.125 | 2.1156 | — | 2.0844 | 2.0803 | 2.0505 | 3B | 2.057 | 2.0658 | 2.0844 | 2.0896 | 2.125 |  |  | 0 | 0 | 21⁄8–16 | UN | 3A | 21⁄8–16 UN 3A | 0 | 2.125 | 2.1156 | — | 2.0844 | 2.0803 | 2.0505 | 3B | 2.057 | 2.0658 | 2.0844 | 2.0896 | 2.125
21⁄8–20 | UN | 2A | 0.0015 | 2.1235 | 2.1154 | — | 2.091 | 2.0861 | 2.064 | 2B | 2.071 | 2.082 | 2.0925 | 2.0989 | 2.125 | 21⁄8–20 | UN | 21⁄8–20 | UN | 2A | 21⁄8–20 UN 2A | 0.0015 | 2.1235 | 2.1154 | — | 2.091 | 2.0861 | 2.064 | 2B | 2.071 | 2.082 | 2.0925 | 2.0989 | 2.125
3A | 0 | 2.125 | 2.1169 | — | 2.0925 | 2.0888 | 2.0655 | 3B | 2.071 | 2.0787 | 2.0925 | 2.0973 | 2.125 |  |  | 0 | 0 | 21⁄8–20 | UN | 3A | 21⁄8–20 UN 3A | 0 | 2.125 | 2.1169 | — | 2.0925 | 2.0888 | 2.0655 | 3B | 2.071 | 2.0787 | 2.0925 | 2.0973 | 2.125
23⁄16–16 | UNS | 2A | 0.0016 | 2.1859 | 2.1765 | — | 2.1453 | 2.1399 | 2.1114 | 2B | 2.12 | 2.134 | 2.1469 | 2.1539 | 2.1875 | 23⁄16–16 | UNS | 23⁄16–16 | UNS | 2A | 23⁄16–16 UNS 2A | 0.0016 | 2.1859 | 2.1765 | — | 2.1453 | 2.1399 | 2.1114 | 2B | 2.12 | 2.134 | 2.1469 | 2.1539 | 2.1875
3A | 0 | 2.1875 | 2.1781 | — | 2.1469 | 2.1428 | 2.113 | 3B | 2.12 | 2.1283 | 2.1469 | 2.1521 | 2.1875 |  |  | 0 | 0 | 23⁄16–16 | UNS | 3A | 23⁄16–16 UNS 3A | 0 | 2.1875 | 2.1781 | — | 2.1469 | 2.1428 | 2.113 | 3B | 2.12 | 2.1283 | 2.1469 | 2.1521 | 2.1875
21⁄4–41⁄2 | UNC | 1A | 0.0029 | 2.2471 | 2.2141 | — | 2.1028 | 2.0882 | 1.9824 | 1B | 2.009 | 2.045 | 2.1057 | 2.1247 | 2.25 | 21⁄4–41⁄2 | UNC | 21⁄4–41⁄2 | UNC | 1A | 21⁄4–41⁄2 UNC 1A | 0.0029 | 2.2471 | 2.2141 | — | 2.1028 | 2.0882 | 1.9824 | 1B | 2.009 | 2.045 | 2.1057 | 2.1247 | 2.25
2A | 0.0029 | 2.2471 | 2.2251 | 2.2141 | 2.1028 | 2.0931 | 1.9824 | 2B | 2.009 | 2.045 | 2.1057 | 2.1183 | 2.25 |  |  | 0 | 0 | 21⁄4–41⁄2 | UNC | 2A | 21⁄4–41⁄2 UNC 2A | 0.0029 | 2.2471 | 2.2251 | 2.2141 | 2.1028 | 2.0931 | 1.9824 | 2B | 2.009 | 2.045 | 2.1057 | 2.1183 | 2.25
3A | 0 | 2.25 | 2.228 | — | 2.1057 | 2.0984 | 1.9853 | 3B | 2.009 | 2.0361 | 2.1057 | 2.1152 | 2.25 |  |  | 0 | 0 | 21⁄4–41⁄2 | UNC | 3A | 21⁄4–41⁄2 UNC 3A | 0 | 2.25 | 2.228 | — | 2.1057 | 2.0984 | 1.9853 | 3B | 2.009 | 2.0361 | 2.1057 | 2.1152 | 2.25
21⁄4–6 | UN | 2A | 0.0026 | 2.2474 | 2.2292 | — | 2.1391 | 2.1303 | 2.049 | 2B | 2.07 | 2.1 | 2.1417 | 2.1531 | 2.25 | 21⁄4–6 | UN | 21⁄4–6 | UN | 2A | 21⁄4–6 UN 2A | 0.0026 | 2.2474 | 2.2292 | — | 2.1391 | 2.1303 | 2.049 | 2B | 2.07 | 2.1 | 2.1417 | 2.1531 | 2.25
3A | 0 | 2.25 | 2.2318 | — | 2.1417 | 2.1351 | 2.0516 | 3B | 2.07 | 2.0896 | 2.1417 | 2.1502 | 2.25 |  |  | 0 | 0 | 21⁄4–6 | UN | 3A | 21⁄4–6 UN 3A | 0 | 2.25 | 2.2318 | — | 2.1417 | 2.1351 | 2.0516 | 3B | 2.07 | 2.0896 | 2.1417 | 2.1502 | 2.25
21⁄4–8 | UN | 2A | 0.0024 | 2.2476 | 2.2326 | 2.2251 | 2.1664 | 2.1584 | 2.0988 | 2B | 2.115 | 2.14 | 2.1688 | 2.1792 | 2.25 | 21⁄4–8 | UN | 21⁄4–8 | UN | 2A | 21⁄4–8 UN 2A | 0.0024 | 2.2476 | 2.2326 | 2.2251 | 2.1664 | 2.1584 | 2.0988 | 2B | 2.115 | 2.14 | 2.1688 | 2.1792 | 2.25
3A | 0 | 2.25 | 2.235 | — | 2.1688 | 2.1628 | 2.1012 | 3B | 2.115 | 2.1297 | 2.1688 | 2.1766 | 2.25 |  |  | 0 | 0 | 21⁄4–8 | UN | 3A | 21⁄4–8 UN 3A | 0 | 2.25 | 2.235 | — | 2.1688 | 2.1628 | 2.1012 | 3B | 2.115 | 2.1297 | 2.1688 | 2.1766 | 2.25
21⁄4–10 | UNS | 2A | 0.002 | 2.248 | 2.2351 | — | 2.183 | 2.1765 | 2.129 | 2B | 2.142 | 2.163 | 2.185 | 2.1935 | 2.25 | 21⁄4–10 | UNS | 21⁄4–10 | UNS | 2A | 21⁄4–10 UNS 2A | 0.002 | 2.248 | 2.2351 | — | 2.183 | 2.1765 | 2.129 | 2B | 2.142 | 2.163 | 2.185 | 2.1935 | 2.25
21⁄4–12 | UN | 2A | 0.0018 | 2.2482 | 2.2368 | — | 2.1941 | 2.188 | 2.149 | 2B | 2.16 | 2.178 | 2.1959 | 2.2038 | 2.25 | 21⁄4–12 | UN | 21⁄4–12 | UN | 2A | 21⁄4–12 UN 2A | 0.0018 | 2.2482 | 2.2368 | — | 2.1941 | 2.188 | 2.149 | 2B | 2.16 | 2.178 | 2.1959 | 2.2038 | 2.25
3A | 0 | 2.25 | 2.2386 | — | 2.1959 | 2.1914 | 2.1508 | 3B | 2.16 | 2.1698 | 2.1959 | 2.2018 | 2.25 |  |  | 0 | 0 | 21⁄4–12 | UN | 3A | 21⁄4–12 UN 3A | 0 | 2.25 | 2.2386 | — | 2.1959 | 2.1914 | 2.1508 | 3B | 2.16 | 2.1698 | 2.1959 | 2.2018 | 2.25
21⁄4–14 | UNS | 2A | 0.0017 | 2.2483 | 2.238 | — | 2.2019 | 2.1962 | 2.1633 | 2B | 2.173 | 2.188 | 2.2036 | 2.211 | 2.25 | 21⁄4–14 | UNS | 21⁄4–14 | UNS | 2A | 21⁄4–14 UNS 2A | 0.0017 | 2.2483 | 2.238 | — | 2.2019 | 2.1962 | 2.1633 | 2B | 2.173 | 2.188 | 2.2036 | 2.211 | 2.25
21⁄4–16 | UN | 2A | 0.0016 | 2.2484 | 2.239 | — | 2.2078 | 2.2024 | 2.1739 | 2B | 2.182 | 2.196 | 2.2094 | 2.2164 | 2.25 | 21⁄4–16 | UN | 21⁄4–16 | UN | 2A | 21⁄4–16 UN 2A | 0.0016 | 2.2484 | 2.239 | — | 2.2078 | 2.2024 | 2.1739 | 2B | 2.182 | 2.196 | 2.2094 | 2.2164 | 2.25
3A | 0 | 2.25 | 2.2406 | — | 2.2094 | 2.2053 | 2.1755 | 3B | 2.182 | 2.1908 | 2.2094 | 2.2146 | 2.25 |  |  | 0 | 0 | 21⁄4–16 | UN | 3A | 21⁄4–16 UN 3A | 0 | 2.25 | 2.2406 | — | 2.2094 | 2.2053 | 2.1755 | 3B | 2.182 | 2.1908 | 2.2094 | 2.2146 | 2.25
21⁄4–18 | UNS | 2A | 0.0015 | 2.2485 | 2.2398 | — | 2.2124 | 2.2073 | 2.1824 | 2B | 2.19 | 2.203 | 2.2139 | 2.2206 | 2.25 | 21⁄4–18 | UNS | 21⁄4–18 | UNS | 2A | 21⁄4–18 UNS 2A | 0.0015 | 2.2485 | 2.2398 | — | 2.2124 | 2.2073 | 2.1824 | 2B | 2.19 | 2.203 | 2.2139 | 2.2206 | 2.25
21⁄4–20 | UN | 2A | 0.0015 | 2.2485 | 2.2404 | — | 2.216 | 2.2111 | 2.189 | 2B | 2.196 | 2.207 | 2.2175 | 2.2239 | 2.25 | 21⁄4–20 | UN | 21⁄4–20 | UN | 2A | 21⁄4–20 UN 2A | 0.0015 | 2.2485 | 2.2404 | — | 2.216 | 2.2111 | 2.189 | 2B | 2.196 | 2.207 | 2.2175 | 2.2239 | 2.25
3A | 0 | 2.25 | 2.2419 | — | 2.2175 | 2.2137 | 2.1905 | 3B | 2.196 | 2.2037 | 2.2175 | 2.2223 | 2.25 |  |  | 0 | 0 | 21⁄4–20 | UN | 3A | 21⁄4–20 UN 3A | 0 | 2.25 | 2.2419 | — | 2.2175 | 2.2137 | 2.1905 | 3B | 2.196 | 2.2037 | 2.2175 | 2.2223 | 2.25
25⁄16–16 | UNS | 2A | 0.0017 | 2.3108 | 2.3014 | — | 2.2702 | 2.2647 | 2.2363 | 2B | 2.245 | 2.259 | 2.2719 | 2.2791 | 2.3125 | 25⁄16–16 | UNS | 25⁄16–16 | UNS | 2A | 25⁄16–16 UNS 2A | 0.0017 | 2.3108 | 2.3014 | — | 2.2702 | 2.2647 | 2.2363 | 2B | 2.245 | 2.259 | 2.2719 | 2.2791 | 2.3125
3A | 0 | 2.3125 | 2.3031 | — | 2.2719 | 2.2678 | 2.238 | 3B | 2.245 | 2.2533 | 2.2719 | 2.2773 | 2.3125 |  |  | 0 | 0 | 25⁄16–16 | UNS | 3A | 25⁄16–16 UNS 3A | 0 | 2.3125 | 2.3031 | — | 2.2719 | 2.2678 | 2.238 | 3B | 2.245 | 2.2533 | 2.2719 | 2.2773 | 2.3125
23⁄8–6 | UN | 2A | 0.0027 | 2.3723 | 2.3541 | — | 2.264 | 2.2551 | 2.1739 | 2B | 2.195 | 2.226 | 2.2667 | 2.2782 | 2.375 | 23⁄8–6 | UN | 23⁄8–6 | UN | 2A | 23⁄8–6 UN 2A | 0.0027 | 2.3723 | 2.3541 | — | 2.264 | 2.2551 | 2.1739 | 2B | 2.195 | 2.226 | 2.2667 | 2.2782 | 2.375
3A | 0 | 2.375 | 2.3568 | — | 2.2667 | 2.2601 | 2.1766 | 3B | 2.195 | 2.2146 | 2.2667 | 2.2753 | 2.375 |  |  | 0 | 0 | 23⁄8–6 | UN | 3A | 23⁄8–6 UN 3A | 0 | 2.375 | 2.3568 | — | 2.2667 | 2.2601 | 2.1766 | 3B | 2.195 | 2.2146 | 2.2667 | 2.2753 | 2.375
23⁄8–8 | UN | 2A | 0.0024 | 2.3726 | 2.3576 | — | 2.2914 | 2.2833 | 2.2238 | 2B | 2.24 | 2.265 | 2.2938 | 2.3043 | 2.375 | 23⁄8–8 | UN | 23⁄8–8 | UN | 2A | 23⁄8–8 UN 2A | 0.0024 | 2.3726 | 2.3576 | — | 2.2914 | 2.2833 | 2.2238 | 2B | 2.24 | 2.265 | 2.2938 | 2.3043 | 2.375
3A | 0 | 2.375 | 2.36 | — | 2.2938 | 2.2878 | 2.2262 | 3B | 2.24 | 2.2547 | 2.2938 | 2.3017 | 2.375 |  |  | 0 | 0 | 23⁄8–8 | UN | 3A | 23⁄8–8 UN 3A | 0 | 2.375 | 2.36 | — | 2.2938 | 2.2878 | 2.2262 | 3B | 2.24 | 2.2547 | 2.2938 | 2.3017 | 2.375
23⁄8–12 | UN | 2A | 0.0019 | 2.3731 | 2.3617 | — | 2.319 | 2.3128 | 2.2739 | 2B | 2.285 | 2.303 | 2.3209 | 2.329 | 2.375 | 23⁄8–12 | UN | 23⁄8–12 | UN | 2A | 23⁄8–12 UN 2A | 0.0019 | 2.3731 | 2.3617 | — | 2.319 | 2.3128 | 2.2739 | 2B | 2.285 | 2.303 | 2.3209 | 2.329 | 2.375
3A | 0 | 2.375 | 2.3636 | — | 2.3209 | 2.3163 | 2.2758 | 3B | 2.285 | 2.2948 | 2.3209 | 2.3269 | 2.375 |  |  | 0 | 0 | 23⁄8–12 | UN | 3A | 23⁄8–12 UN 3A | 0 | 2.375 | 2.3636 | — | 2.3209 | 2.3163 | 2.2758 | 3B | 2.285 | 2.2948 | 2.3209 | 2.3269 | 2.375
23⁄8–16 | UN | 2A | 0.0017 | 2.3733 | 2.3639 | — | 2.3327 | 2.3272 | 2.2988 | 2B | 2.307 | 2.321 | 2.3344 | 2.3416 | 2.375 | 23⁄8–16 | UN | 23⁄8–16 | UN | 2A | 23⁄8–16 UN 2A | 0.0017 | 2.3733 | 2.3639 | — | 2.3327 | 2.3272 | 2.2988 | 2B | 2.307 | 2.321 | 2.3344 | 2.3416 | 2.375
3A | 0 | 2.375 | 2.3656 | — | 2.3344 | 2.3303 | 2.3005 | 3B | 2.307 | 2.3158 | 2.3344 | 2.3398 | 2.375 |  |  | 0 | 0 | 23⁄8–16 | UN | 3A | 23⁄8–16 UN 3A | 0 | 2.375 | 2.3656 | — | 2.3344 | 2.3303 | 2.3005 | 3B | 2.307 | 2.3158 | 2.3344 | 2.3398 | 2.375
23⁄8–20 | UN | 2A | 0.0015 | 2.3735 | 2.3654 | — | 2.341 | 2.3359 | 2.314 | 2B | 2.321 | 2.332 | 2.3425 | 2.3491 | 2.375 | 23⁄8–20 | UN | 23⁄8–20 | UN | 2A | 23⁄8–20 UN 2A | 0.0015 | 2.3735 | 2.3654 | — | 2.341 | 2.3359 | 2.314 | 2B | 2.321 | 2.332 | 2.3425 | 2.3491 | 2.375
3A | 0 | 2.375 | 2.3669 | — | 2.3425 | 2.3387 | 2.3155 | 3B | 2.321 | 2.3287 | 2.3425 | 2.3475 | 2.375 |  |  | 0 | 0 | 23⁄8–20 | UN | 3A | 23⁄8–20 UN 3A | 0 | 2.375 | 2.3669 | — | 2.3425 | 2.3387 | 2.3155 | 3B | 2.321 | 2.3287 | 2.3425 | 2.3475 | 2.375
27⁄16–16 | UNS | 2A | 0.0017 | 2.4358 | 2.4264 | — | 2.3952 | 2.3897 | 2.3613 | 2B | 2.37 | 2.384 | 2.3969 | 2.4041 | 2.4375 | 27⁄16–16 | UNS | 27⁄16–16 | UNS | 2A | 27⁄16–16 UNS 2A | 0.0017 | 2.4358 | 2.4264 | — | 2.3952 | 2.3897 | 2.3613 | 2B | 2.37 | 2.384 | 2.3969 | 2.4041 | 2.4375
3A | 0 | 2.4375 | 2.4281 | — | 2.3969 | 2.3928 | 2.363 | 3B | 2.37 | 2.3783 | 2.3969 | 2.4023 | 2.4375 |  |  | 0 | 0 | 27⁄16–16 | UNS | 3A | 27⁄16–16 UNS 3A | 0 | 2.4375 | 2.4281 | — | 2.3969 | 2.3928 | 2.363 | 3B | 2.37 | 2.3783 | 2.3969 | 2.4023 | 2.4375
21⁄2–4 | UNC | 1A | 0.0031 | 2.4969 | 2.4612 | — | 2.3345 | 2.319 | 2.1992 | 1B | 2.229 | 2.267 | 2.3376 | 2.3578 | 2.5 | 21⁄2–4 | UNC | 21⁄2–4 | UNC | 1A | 21⁄2–4 UNC 1A | 0.0031 | 2.4969 | 2.4612 | — | 2.3345 | 2.319 | 2.1992 | 1B | 2.229 | 2.267 | 2.3376 | 2.3578 | 2.5
2A | 0.0031 | 2.4969 | 2.4731 | 2.4612 | 2.3345 | 2.3241 | 2.1992 | 2B | 2.229 | 2.267 | 2.3376 | 2.3511 | 2.5 |  |  | 0 | 0 | 21⁄2–4 | UNC | 2A | 21⁄2–4 UNC 2A | 0.0031 | 2.4969 | 2.4731 | 2.4612 | 2.3345 | 2.3241 | 2.1992 | 2B | 2.229 | 2.267 | 2.3376 | 2.3511 | 2.5
3A | 0 | 2.5 | 2.4762 | — | 2.3376 | 2.3298 | 2.2023 | 3B | 2.229 | 2.2594 | 2.3376 | 2.3477 | 2.5 |  |  | 0 | 0 | 21⁄2–4 | UNC | 3A | 21⁄2–4 UNC 3A | 0 | 2.5 | 2.4762 | — | 2.3376 | 2.3298 | 2.2023 | 3B | 2.229 | 2.2594 | 2.3376 | 2.3477 | 2.5
21⁄2–6 | UN | 2A | 0.0027 | 2.4973 | 2.4791 | — | 2.389 | 2.38 | 2.2989 | 2B | 2.32 | 2.35 | 2.3917 | 2.4033 | 2.5 | 21⁄2–6 | UN | 21⁄2–6 | UN | 2A | 21⁄2–6 UN 2A | 0.0027 | 2.4973 | 2.4791 | — | 2.389 | 2.38 | 2.2989 | 2B | 2.32 | 2.35 | 2.3917 | 2.4033 | 2.5
3A | 0 | 2.5 | 2.4818 | — | 2.3917 | 2.385 | 2.3016 | 3B | 2.32 | 2.3396 | 2.3917 | 2.4004 | 2.5 |  |  | 0 | 0 | 21⁄2–6 | UN | 3A | 21⁄2–6 UN 3A | 0 | 2.5 | 2.4818 | — | 2.3917 | 2.385 | 2.3016 | 3B | 2.32 | 2.3396 | 2.3917 | 2.4004 | 2.5
21⁄2–8 | UN | 2A | 0.0024 | 2.4976 | 2.4826 | 2.4751 | 2.4164 | 2.4082 | 2.3488 | 2B | 2.365 | 2.39 | 2.4188 | 2.4294 | 2.5 | 21⁄2–8 | UN | 21⁄2–8 | UN | 2A | 21⁄2–8 UN 2A | 0.0024 | 2.4976 | 2.4826 | 2.4751 | 2.4164 | 2.4082 | 2.3488 | 2B | 2.365 | 2.39 | 2.4188 | 2.4294 | 2.5
3A | 0 | 2.5 | 2.485 | — | 2.4188 | 2.4127 | 2.3512 | 3B | 2.365 | 2.3797 | 2.4188 | 2.4268 | 2.5 |  |  | 0 | 0 | 21⁄2–8 | UN | 3A | 21⁄2–8 UN 3A | 0 | 2.5 | 2.485 | — | 2.4188 | 2.4127 | 2.3512 | 3B | 2.365 | 2.3797 | 2.4188 | 2.4268 | 2.5
21⁄2–10 | UNS | 2A | 0.002 | 2.498 | 2.4851 | — | 2.433 | 2.4263 | 2.379 | 2B | 2.392 | 2.413 | 2.435 | 2.4437 | 2.5 | 21⁄2–10 | UNS | 21⁄2–10 | UNS | 2A | 21⁄2–10 UNS 2A | 0.002 | 2.498 | 2.4851 | — | 2.433 | 2.4263 | 2.379 | 2B | 2.392 | 2.413 | 2.435 | 2.4437 | 2.5
21⁄2–12 | UN | 2A | 0.0019 | 2.4981 | 2.4867 | — | 2.444 | 2.4378 | 2.3989 | 2B | 2.41 | 2.428 | 2.4459 | 2.454 | 2.5 | 21⁄2–12 | UN | 21⁄2–12 | UN | 2A | 21⁄2–12 UN 2A | 0.0019 | 2.4981 | 2.4867 | — | 2.444 | 2.4378 | 2.3989 | 2B | 2.41 | 2.428 | 2.4459 | 2.454 | 2.5
3A | 0 | 2.5 | 2.4886 | — | 2.4459 | 2.4413 | 2.4008 | 3B | 2.41 | 2.4198 | 2.4459 | 2.4519 | 2.5 |  |  | 0 | 0 | 21⁄2–12 | UN | 3A | 21⁄2–12 UN 3A | 0 | 2.5 | 2.4886 | — | 2.4459 | 2.4413 | 2.4008 | 3B | 2.41 | 2.4198 | 2.4459 | 2.4519 | 2.5
21⁄2–14 | UNS | 2A | 0.0017 | 2.4983 | 2.488 | — | 2.4519 | 2.4461 | 2.4133 | 2B | 2.423 | 2.438 | 2.4536 | 2.4612 | 2.5 | 21⁄2–14 | UNS | 21⁄2–14 | UNS | 2A | 21⁄2–14 UNS 2A | 0.0017 | 2.4983 | 2.488 | — | 2.4519 | 2.4461 | 2.4133 | 2B | 2.423 | 2.438 | 2.4536 | 2.4612 | 2.5
21⁄2–16 | UN | 2A | 0.0017 | 2.4983 | 2.4889 | — | 2.4577 | 2.4522 | 2.4238 | 2B | 2.432 | 2.446 | 2.4594 | 2.4666 | 2.5 | 21⁄2–16 | UN | 21⁄2–16 | UN | 2A | 21⁄2–16 UN 2A | 0.0017 | 2.4983 | 2.4889 | — | 2.4577 | 2.4522 | 2.4238 | 2B | 2.432 | 2.446 | 2.4594 | 2.4666 | 2.5
3A | 0 | 2.5 | 2.4906 | — | 2.4594 | 2.4553 | 2.4255 | 3B | 2.432 | 2.4408 | 2.4594 | 2.4648 | 2.5 |  |  | 0 | 0 | 21⁄2–16 | UN | 3A | 21⁄2–16 UN 3A | 0 | 2.5 | 2.4906 | — | 2.4594 | 2.4553 | 2.4255 | 3B | 2.432 | 2.4408 | 2.4594 | 2.4648 | 2.5
21⁄2–18 | UNS | 2A | 0.0016 | 2.4984 | 2.4897 | — | 2.4623 | 2.457 | 2.4323 | 2B | 2.44 | 2.453 | 2.4639 | 2.4708 | 2.5 | 21⁄2–18 | UNS | 21⁄2–18 | UNS | 2A | 21⁄2–18 UNS 2A | 0.0016 | 2.4984 | 2.4897 | — | 2.4623 | 2.457 | 2.4323 | 2B | 2.44 | 2.453 | 2.4639 | 2.4708 | 2.5
21⁄2–20 | UN | 2A | 0.0015 | 2.4985 | 2.4904 | — | 2.466 | 2.4609 | 2.439 | 2B | 2.446 | 2.457 | 2.4675 | 2.4741 | 2.5 | 21⁄2–20 | UN | 21⁄2–20 | UN | 2A | 21⁄2–20 UN 2A | 0.0015 | 2.4985 | 2.4904 | — | 2.466 | 2.4609 | 2.439 | 2B | 2.446 | 2.457 | 2.4675 | 2.4741 | 2.5
3A | 0 | 2.5 | 2.4919 | — | 2.4675 | 2.4637 | 2.4405 | 3B | 2.446 | 2.4537 | 2.4675 | 2.4725 | 2.5 |  |  | 0 | 0 | 21⁄2–20 | UN | 3A | 21⁄2–20 UN 3A | 0 | 2.5 | 2.4919 | — | 2.4675 | 2.4637 | 2.4405 | 3B | 2.446 | 2.4537 | 2.4675 | 2.4725 | 2.5
25⁄8–6 | UN | 2A | 0.0027 | 2.6223 | 2.6041 | — | 2.514 | 2.505 | 2.4239 | 2B | 2.445 | 2.475 | 2.5167 | 2.5285 | 2.625 | 25⁄8–6 | UN | 25⁄8–6 | UN | 2A | 25⁄8–6 UN 2A | 0.0027 | 2.6223 | 2.6041 | — | 2.514 | 2.505 | 2.4239 | 2B | 2.445 | 2.475 | 2.5167 | 2.5285 | 2.625
3A | 0 | 2.625 | 2.6068 | — | 2.5167 | 2.5099 | 2.4266 | 3B | 2.445 | 2.4646 | 2.5167 | 2.5255 | 2.625 |  |  | 0 | 0 | 25⁄8–6 | UN | 3A | 25⁄8–6 UN 3A | 0 | 2.625 | 2.6068 | — | 2.5167 | 2.5099 | 2.4266 | 3B | 2.445 | 2.4646 | 2.5167 | 2.5255 | 2.625
25⁄8–8 | UN | 2A | 0.0025 | 2.6225 | 2.6075 | — | 2.5413 | 2.5331 | 2.4737 | 2B | 2.49 | 2.515 | 2.5438 | 2.5545 | 2.625 | 25⁄8–8 | UN | 25⁄8–8 | UN | 2A | 25⁄8–8 UN 2A | 0.0025 | 2.6225 | 2.6075 | — | 2.5413 | 2.5331 | 2.4737 | 2B | 2.49 | 2.515 | 2.5438 | 2.5545 | 2.625
3A | 0 | 2.625 | 2.61 | — | 2.5438 | 2.5376 | 2.4762 | 3B | 2.49 | 2.5047 | 2.5438 | 2.5518 | 2.625 |  |  | 0 | 0 | 25⁄8–8 | UN | 3A | 25⁄8–8 UN 3A | 0 | 2.625 | 2.61 | — | 2.5438 | 2.5376 | 2.4762 | 3B | 2.49 | 2.5047 | 2.5438 | 2.5518 | 2.625
25⁄8–12 | UN | 2A | 0.0019 | 2.6231 | 2.6117 | — | 2.569 | 2.5628 | 2.5239 | 2B | 2.535 | 2.553 | 2.5709 | 2.579 | 2.625 | 25⁄8–12 | UN | 25⁄8–12 | UN | 2A | 25⁄8–12 UN 2A | 0.0019 | 2.6231 | 2.6117 | — | 2.569 | 2.5628 | 2.5239 | 2B | 2.535 | 2.553 | 2.5709 | 2.579 | 2.625
3A | 0 | 2.625 | 2.6136 | — | 2.5709 | 2.5663 | 2.5258 | 3B | 2.535 | 2.5448 | 2.5709 | 2.5769 | 2.625 |  |  | 0 | 0 | 25⁄8–12 | UN | 3A | 25⁄8–12 UN 3A | 0 | 2.625 | 2.6136 | — | 2.5709 | 2.5663 | 2.5258 | 3B | 2.535 | 2.5448 | 2.5709 | 2.5769 | 2.625
25⁄8–16 | UN | 2A | 0.0017 | 2.6233 | 2.6139 | — | 2.5827 | 2.5772 | 2.5488 | 2B | 2.557 | 2.571 | 2.5844 | 2.5916 | 2.625 | 25⁄8–16 | UN | 25⁄8–16 | UN | 2A | 25⁄8–16 UN 2A | 0.0017 | 2.6233 | 2.6139 | — | 2.5827 | 2.5772 | 2.5488 | 2B | 2.557 | 2.571 | 2.5844 | 2.5916 | 2.625
3A | 0 | 2.625 | 2.6156 | — | 2.5844 | 2.5803 | 2.5505 | 3B | 2.557 | 2.5658 | 2.5844 | 2.5898 | 2.625 |  |  | 0 | 0 | 25⁄8–16 | UN | 3A | 25⁄8–16 UN 3A | 0 | 2.625 | 2.6156 | — | 2.5844 | 2.5803 | 2.5505 | 3B | 2.557 | 2.5658 | 2.5844 | 2.5898 | 2.625
25⁄8–20 | UN | 2A | 0.0015 | 2.6235 | 2.6154 | — | 2.591 | 2.5859 | 2.564 | 2B | 2.571 | 2.582 | 2.5925 | 2.5991 | 2.625 | 25⁄8–20 | UN | 25⁄8–20 | UN | 2A | 25⁄8–20 UN 2A | 0.0015 | 2.6235 | 2.6154 | — | 2.591 | 2.5859 | 2.564 | 2B | 2.571 | 2.582 | 2.5925 | 2.5991 | 2.625
3A | 0 | 2.625 | 2.6169 | — | 2.5925 | 2.5887 | 2.5655 | 3B | 2.571 | 2.5787 | 2.5925 | 2.5975 | 2.625 |  |  | 0 | 0 | 25⁄8–20 | UN | 3A | 25⁄8–20 UN 3A | 0 | 2.625 | 2.6169 | — | 2.5925 | 2.5887 | 2.5655 | 3B | 2.571 | 2.5787 | 2.5925 | 2.5975 | 2.625
23⁄4–4 | UNC | 1A | 0.0032 | 2.7468 | 2.7111 | — | 2.5844 | 2.5686 | 2.4491 | 1B | 2.479 | 2.517 | 2.5876 | 2.6082 | 2.75 | 23⁄4–4 | UNC | 23⁄4–4 | UNC | 1A | 23⁄4–4 UNC 1A | 0.0032 | 2.7468 | 2.7111 | — | 2.5844 | 2.5686 | 2.4491 | 1B | 2.479 | 2.517 | 2.5876 | 2.6082 | 2.75
2A | 0.0032 | 2.7468 | 2.723 | 2.7111 | 2.5844 | 2.5739 | 2.4491 | 2B | 2.479 | 2.517 | 2.5876 | 2.6013 | 2.75 |  |  | 0 | 0 | 23⁄4–4 | UNC | 2A | 23⁄4–4 UNC 2A | 0.0032 | 2.7468 | 2.723 | 2.7111 | 2.5844 | 2.5739 | 2.4491 | 2B | 2.479 | 2.517 | 2.5876 | 2.6013 | 2.75
3A | 0 | 2.75 | 2.7262 | — | 2.5876 | 2.5797 | 2.4523 | 3B | 2.479 | 2.5094 | 2.5876 | 2.5979 | 2.75 |  |  | 0 | 0 | 23⁄4–4 | UNC | 3A | 23⁄4–4 UNC 3A | 0 | 2.75 | 2.7262 | — | 2.5876 | 2.5797 | 2.4523 | 3B | 2.479 | 2.5094 | 2.5876 | 2.5979 | 2.75
23⁄4–6 | UN | 2A | 0.0027 | 2.7473 | 2.7291 | — | 2.639 | 2.6299 | 2.5489 | 2B | 2.57 | 2.6 | 2.6417 | 2.6536 | 2.75 | 23⁄4–6 | UN | 23⁄4–6 | UN | 2A | 23⁄4–6 UN 2A | 0.0027 | 2.7473 | 2.7291 | — | 2.639 | 2.6299 | 2.5489 | 2B | 2.57 | 2.6 | 2.6417 | 2.6536 | 2.75
3A | 0 | 2.75 | 2.7318 | — | 2.6417 | 2.6349 | 2.5516 | 3B | 2.57 | 2.5896 | 2.6417 | 2.6506 | 2.75 |  |  | 0 | 0 | 23⁄4–6 | UN | 3A | 23⁄4–6 UN 3A | 0 | 2.75 | 2.7318 | — | 2.6417 | 2.6349 | 2.5516 | 3B | 2.57 | 2.5896 | 2.6417 | 2.6506 | 2.75
23⁄4–8 | UN | 2A | 0.0025 | 2.7475 | 2.7325 | 2.725 | 2.6663 | 2.658 | 2.5987 | 2B | 2.615 | 2.64 | 2.6688 | 2.6796 | 2.75 | 23⁄4–8 | UN | 23⁄4–8 | UN | 2A | 23⁄4–8 UN 2A | 0.0025 | 2.7475 | 2.7325 | 2.725 | 2.6663 | 2.658 | 2.5987 | 2B | 2.615 | 2.64 | 2.6688 | 2.6796 | 2.75
3A | 0 | 2.75 | 2.735 | — | 2.6688 | 2.6625 | 2.6012 | 3B | 2.615 | 2.6297 | 2.6688 | 2.6769 | 2.75 |  |  | 0 | 0 | 23⁄4–8 | UN | 3A | 23⁄4–8 UN 3A | 0 | 2.75 | 2.735 | — | 2.6688 | 2.6625 | 2.6012 | 3B | 2.615 | 2.6297 | 2.6688 | 2.6769 | 2.75
23⁄4–10 | UNS | 2A | 0.002 | 2.748 | 2.7351 | — | 2.683 | 2.6763 | 2.629 | 2B | 2.642 | 2.663 | 2.685 | 2.6937 | 2.75 | 23⁄4–10 | UNS | 23⁄4–10 | UNS | 2A | 23⁄4–10 UNS 2A | 0.002 | 2.748 | 2.7351 | — | 2.683 | 2.6763 | 2.629 | 2B | 2.642 | 2.663 | 2.685 | 2.6937 | 2.75
23⁄4–12 | UN | 2A | 0.0019 | 2.7481 | 2.7367 | — | 2.694 | 2.6878 | 2.6489 | 2B | 2.66 | 2.678 | 2.6959 | 2.704 | 2.75 | 23⁄4–12 | UN | 23⁄4–12 | UN | 2A | 23⁄4–12 UN 2A | 0.0019 | 2.7481 | 2.7367 | — | 2.694 | 2.6878 | 2.6489 | 2B | 2.66 | 2.678 | 2.6959 | 2.704 | 2.75
3A | 0 | 2.75 | 2.7386 | — | 2.6959 | 2.6913 | 2.6508 | 3B | 2.66 | 2.6698 | 2.6959 | 2.7019 | 2.75 |  |  | 0 | 0 | 23⁄4–12 | UN | 3A | 23⁄4–12 UN 3A | 0 | 2.75 | 2.7386 | — | 2.6959 | 2.6913 | 2.6508 | 3B | 2.66 | 2.6698 | 2.6959 | 2.7019 | 2.75
23⁄4–14 | UNS | 2A | 0.0017 | 2.7483 | 2.738 | — | 2.7019 | 2.6961 | 2.6633 | 2B | 2.673 | 2.688 | 2.7036 | 2.7112 | 2.75 | 23⁄4–14 | UNS | 23⁄4–14 | UNS | 2A | 23⁄4–14 UNS 2A | 0.0017 | 2.7483 | 2.738 | — | 2.7019 | 2.6961 | 2.6633 | 2B | 2.673 | 2.688 | 2.7036 | 2.7112 | 2.75
23⁄4–16 | UN | 2A | 0.0017 | 2.7483 | 2.7389 | — | 2.7077 | 2.7022 | 2.6738 | 2B | 2.682 | 2.696 | 2.7094 | 2.7166 | 2.75 | 23⁄4–16 | UN | 23⁄4–16 | UN | 2A | 23⁄4–16 UN 2A | 0.0017 | 2.7483 | 2.7389 | — | 2.7077 | 2.7022 | 2.6738 | 2B | 2.682 | 2.696 | 2.7094 | 2.7166 | 2.75
3A | 0 | 2.75 | 2.7406 | — | 2.7094 | 2.7053 | 2.6755 | 3B | 2.682 | 2.6908 | 2.7094 | 2.7148 | 2.75 |  |  | 0 | 0 | 23⁄4–16 | UN | 3A | 23⁄4–16 UN 3A | 0 | 2.75 | 2.7406 | — | 2.7094 | 2.7053 | 2.6755 | 3B | 2.682 | 2.6908 | 2.7094 | 2.7148 | 2.75
23⁄4–18 | UNS | 2A | 0.0016 | 2.7484 | 2.7397 | — | 2.7123 | 2.707 | 2.6823 | 2B | 2.69 | 2.703 | 2.7139 | 2.7208 | 2.75 | 23⁄4–18 | UNS | 23⁄4–18 | UNS | 2A | 23⁄4–18 UNS 2A | 0.0016 | 2.7484 | 2.7397 | — | 2.7123 | 2.707 | 2.6823 | 2B | 2.69 | 2.703 | 2.7139 | 2.7208 | 2.75
23⁄4–20 | UN | 2A | 0.0015 | 2.7485 | 2.7404 | — | 2.716 | 2.7109 | 2.689 | 2B | 2.696 | 2.707 | 2.7175 | 2.7241 | 2.75 | 23⁄4–20 | UN | 23⁄4–20 | UN | 2A | 23⁄4–20 UN 2A | 0.0015 | 2.7485 | 2.7404 | — | 2.716 | 2.7109 | 2.689 | 2B | 2.696 | 2.707 | 2.7175 | 2.7241 | 2.75
3A | 0 | 2.75 | 2.7419 | — | 2.7175 | 2.7137 | 2.6905 | 3B | 2.696 | 2.7037 | 2.7175 | 2.7225 | 2.75 |  |  | 0 | 0 | 23⁄4–20 | UN | 3A | 23⁄4–20 UN 3A | 0 | 2.75 | 2.7419 | — | 2.7175 | 2.7137 | 2.6905 | 3B | 2.696 | 2.7037 | 2.7175 | 2.7225 | 2.75
27⁄8–6 | UN | 2A | 0.0028 | 2.8722 | 2.854 | — | 2.7639 | 2.7547 | 2.6738 | 2B | 2.695 | 2.725 | 2.7667 | 2.7787 | 2.875 | 27⁄8–6 | UN | 27⁄8–6 | UN | 2A | 27⁄8–6 UN 2A | 0.0028 | 2.8722 | 2.854 | — | 2.7639 | 2.7547 | 2.6738 | 2B | 2.695 | 2.725 | 2.7667 | 2.7787 | 2.875
3A | 0 | 2.875 | 2.8568 | — | 2.7667 | 2.7598 | 2.6766 | 3B | 2.695 | 2.7146 | 2.7667 | 2.7757 | 2.875 |  |  | 0 | 0 | 27⁄8–6 | UN | 3A | 27⁄8–6 UN 3A | 0 | 2.875 | 2.8568 | — | 2.7667 | 2.7598 | 2.6766 | 3B | 2.695 | 2.7146 | 2.7667 | 2.7757 | 2.875
27⁄8–8 | UN | 2A | 0.0025 | 2.8725 | 2.8575 | — | 2.7913 | 2.7829 | 2.7237 | 2B | 2.74 | 2.765 | 2.7938 | 2.8048 | 2.875 | 27⁄8–8 | UN | 27⁄8–8 | UN | 2A | 27⁄8–8 UN 2A | 0.0025 | 2.8725 | 2.8575 | — | 2.7913 | 2.7829 | 2.7237 | 2B | 2.74 | 2.765 | 2.7938 | 2.8048 | 2.875
3A | 0 | 2.875 | 2.86 | — | 2.7938 | 2.7875 | 2.7262 | 3B | 2.74 | 2.7547 | 2.7938 | 2.802 | 2.875 |  |  | 0 | 0 | 27⁄8–8 | UN | 3A | 27⁄8–8 UN 3A | 0 | 2.875 | 2.86 | — | 2.7938 | 2.7875 | 2.7262 | 3B | 2.74 | 2.7547 | 2.7938 | 2.802 | 2.875
27⁄8–12 | UN | 2A | 0.0019 | 2.8731 | 2.8617 | — | 2.819 | 2.8127 | 2.7739 | 2B | 2.785 | 2.803 | 2.8209 | 2.8291 | 2.875 | 27⁄8–12 | UN | 27⁄8–12 | UN | 2A | 27⁄8–12 UN 2A | 0.0019 | 2.8731 | 2.8617 | — | 2.819 | 2.8127 | 2.7739 | 2B | 2.785 | 2.803 | 2.8209 | 2.8291 | 2.875
3A | 0 | 2.875 | 2.8636 | — | 2.8209 | 2.8162 | 2.7758 | 3B | 2.785 | 2.7948 | 2.8209 | 2.8271 | 2.875 |  |  | 0 | 0 | 27⁄8–12 | UN | 3A | 27⁄8–12 UN 3A | 0 | 2.875 | 2.8636 | — | 2.8209 | 2.8162 | 2.7758 | 3B | 2.785 | 2.7948 | 2.8209 | 2.8271 | 2.875
27⁄8–16 | UN | 2A | 0.0017 | 2.8733 | 2.8639 | — | 2.8327 | 2.8271 | 2.7988 | 2B | 2.807 | 2.821 | 2.8344 | 2.8417 | 2.875 | 27⁄8–16 | UN | 27⁄8–16 | UN | 2A | 27⁄8–16 UN 2A | 0.0017 | 2.8733 | 2.8639 | — | 2.8327 | 2.8271 | 2.7988 | 2B | 2.807 | 2.821 | 2.8344 | 2.8417 | 2.875
3A | 0 | 2.875 | 2.8656 | — | 2.8344 | 2.8302 | 2.8005 | 3B | 2.807 | 2.8158 | 2.8344 | 2.8399 | 2.875 |  |  | 0 | 0 | 27⁄8–16 | UN | 3A | 27⁄8–16 UN 3A | 0 | 2.875 | 2.8656 | — | 2.8344 | 2.8302 | 2.8005 | 3B | 2.807 | 2.8158 | 2.8344 | 2.8399 | 2.875
27⁄8–20 | UN | 2A | 0.0016 | 2.8734 | 2.8653 | — | 2.8409 | 2.8357 | 2.8139 | 2B | 2.821 | 2.832 | 2.8425 | 2.8493 | 2.875 | 27⁄8–20 | UN | 27⁄8–20 | UN | 2A | 27⁄8–20 UN 2A | 0.0016 | 2.8734 | 2.8653 | — | 2.8409 | 2.8357 | 2.8139 | 2B | 2.821 | 2.832 | 2.8425 | 2.8493 | 2.875
3A | 0 | 2.875 | 2.8669 | — | 2.8425 | 2.8386 | 2.8155 | 3B | 2.821 | 2.8287 | 2.8425 | 2.8476 | 2.875 |  |  | 0 | 0 | 27⁄8–20 | UN | 3A | 27⁄8–20 UN 3A | 0 | 2.875 | 2.8669 | — | 2.8425 | 2.8386 | 2.8155 | 3B | 2.821 | 2.8287 | 2.8425 | 2.8476 | 2.875
3–4 | UNC | 1A | 0.0032 | 2.9968 | 2.9611 | — | 2.8344 | 2.8183 | 2.6991 | 1B | 2.729 | 2.767 | 2.8376 | 2.8585 | 3 | 3–4 | UNC | 3–4 | UNC | 1A | 3–4 UNC 1A | 0.0032 | 2.9968 | 2.9611 | — | 2.8344 | 2.8183 | 2.6991 | 1B | 2.729 | 2.767 | 2.8376 | 2.8585 | 3
2A | 0.0032 | 2.9968 | 2.973 | 2.9611 | 2.8344 | 2.8237 | 2.6991 | 2B | 2.729 | 2.767 | 2.8376 | 2.8515 | 3 |  |  | 0 | 0 | 3–4 | UNC | 2A | 3–4 UNC 2A | 0.0032 | 2.9968 | 2.973 | 2.9611 | 2.8344 | 2.8237 | 2.6991 | 2B | 2.729 | 2.767 | 2.8376 | 2.8515 | 3
3A | 0 | 3 | 2.9762 | — | 2.8376 | 2.8296 | 2.7023 | 3B | 2.729 | 2.7594 | 2.8376 | 2.848 | 3 |  |  | 0 | 0 | 3–4 | UNC | 3A | 3–4 UNC 3A | 0 | 3 | 2.9762 | — | 2.8376 | 2.8296 | 2.7023 | 3B | 2.729 | 2.7594 | 2.8376 | 2.848 | 3
3–6 | UN | 2A | 0.0028 | 2.9972 | 2.979 | — | 2.8889 | 2.8796 | 2.7988 | 2B | 2.82 | 2.85 | 2.8917 | 2.9038 | 3 | 3–6 | UN | 3–6 | UN | 2A | 3–6 UN 2A | 0.0028 | 2.9972 | 2.979 | — | 2.8889 | 2.8796 | 2.7988 | 2B | 2.82 | 2.85 | 2.8917 | 2.9038 | 3
3A | 0 | 3 | 2.9818 | — | 2.8917 | 2.8847 | 2.8016 | 3B | 2.82 | 2.8396 | 2.8917 | 2.9008 | 3 |  |  | 0 | 0 | 3–6 | UN | 3A | 3–6 UN 3A | 0 | 3 | 2.9818 | — | 2.8917 | 2.8847 | 2.8016 | 3B | 2.82 | 2.8396 | 2.8917 | 2.9008 | 3
3–8 | UN | 2A | 0.0026 | 2.9974 | 2.9824 | 2.9749 | 2.9162 | 2.9077 | 2.8486 | 2B | 2.865 | 2.89 | 2.9188 | 2.9299 | 3 | 3–8 | UN | 3–8 | UN | 2A | 3–8 UN 2A | 0.0026 | 2.9974 | 2.9824 | 2.9749 | 2.9162 | 2.9077 | 2.8486 | 2B | 2.865 | 2.89 | 2.9188 | 2.9299 | 3
3A | 0 | 3 | 2.985 | — | 2.9188 | 2.9124 | 2.8512 | 3B | 2.865 | 2.8797 | 2.9188 | 2.9271 | 3 |  |  | 0 | 0 | 3–8 | UN | 3A | 3–8 UN 3A | 0 | 3 | 2.985 | — | 2.9188 | 2.9124 | 2.8512 | 3B | 2.865 | 2.8797 | 2.9188 | 2.9271 | 3
3–10 | UNS | 2A | 0.002 | 2.998 | 2.9851 | — | 2.933 | 2.9262 | 2.879 | 2B | 2.892 | 2.913 | 2.935 | 2.9439 | 3 | 3–10 | UNS | 3–10 | UNS | 2A | 3–10 UNS 2A | 0.002 | 2.998 | 2.9851 | — | 2.933 | 2.9262 | 2.879 | 2B | 2.892 | 2.913 | 2.935 | 2.9439 | 3
3–12 | UN | 2A | 0.0019 | 2.9981 | 2.9867 | — | 2.944 | 2.9377 | 2.8989 | 2B | 2.91 | 2.928 | 2.9459 | 2.9541 | 3 | 3–12 | UN | 3–12 | UN | 2A | 3–12 UN 2A | 0.0019 | 2.9981 | 2.9867 | — | 2.944 | 2.9377 | 2.8989 | 2B | 2.91 | 2.928 | 2.9459 | 2.9541 | 3
3A | 0 | 3 | 2.9886 | — | 2.9459 | 2.9412 | 2.9008 | 3B | 2.91 | 2.9198 | 2.9459 | 2.9521 | 3 |  |  | 0 | 0 | 3–12 | UN | 3A | 3–12 UN 3A | 0 | 3 | 2.9886 | — | 2.9459 | 2.9412 | 2.9008 | 3B | 2.91 | 2.9198 | 2.9459 | 2.9521 | 3
3–14 | UNS | 2A | 0.0018 | 2.9982 | 2.9879 | — | 2.9518 | 2.9459 | 2.9132 | 2B | 2.923 | 2.938 | 2.9536 | 2.9613 | 3 | 3–14 | UNS | 3–14 | UNS | 2A | 3–14 UNS 2A | 0.0018 | 2.9982 | 2.9879 | — | 2.9518 | 2.9459 | 2.9132 | 2B | 2.923 | 2.938 | 2.9536 | 2.9613 | 3
3–16 | UN | 2A | 0.0017 | 2.9983 | 2.9889 | — | 2.9577 | 2.9521 | 2.9238 | 2B | 2.932 | 2.946 | 2.9594 | 2.9667 | 3 | 3–16 | UN | 3–16 | UN | 2A | 3–16 UN 2A | 0.0017 | 2.9983 | 2.9889 | — | 2.9577 | 2.9521 | 2.9238 | 2B | 2.932 | 2.946 | 2.9594 | 2.9667 | 3
3A | 0 | 3 | 2.9906 | — | 2.9594 | 2.9552 | 2.9255 | 3B | 2.932 | 2.9408 | 2.9594 | 2.9649 | 3 |  |  | 0 | 0 | 3–16 | UN | 3A | 3–16 UN 3A | 0 | 3 | 2.9906 | — | 2.9594 | 2.9552 | 2.9255 | 3B | 2.932 | 2.9408 | 2.9594 | 2.9649 | 3
3–18 | UNS | 2A | 0.0016 | 2.9984 | 2.9897 | — | 2.9623 | 2.9569 | 2.9323 | 2B | 2.94 | 2.953 | 2.9639 | 2.9709 | 3 | 3–18 | UNS | 3–18 | UNS | 2A | 3–18 UNS 2A | 0.0016 | 2.9984 | 2.9897 | — | 2.9623 | 2.9569 | 2.9323 | 2B | 2.94 | 2.953 | 2.9639 | 2.9709 | 3
3–20 | UN | 2A | 0.0016 | 2.9984 | 2.9903 | — | 2.9659 | 2.9607 | 2.9389 | 2B | 2.946 | 2.957 | 2.9675 | 2.9743 | 3 | 3–20 | UN | 3–20 | UN | 2A | 3–20 UN 2A | 0.0016 | 2.9984 | 2.9903 | — | 2.9659 | 2.9607 | 2.9389 | 2B | 2.946 | 2.957 | 2.9675 | 2.9743 | 3
3A | 0 | 3 | 2.9919 | — | 2.9675 | 2.9636 | 2.9405 | 3B | 2.946 | 2.9537 | 2.9675 | 2.9726 | 3 |  |  | 0 | 0 | 3–20 | UN | 3A | 3–20 UN 3A | 0 | 3 | 2.9919 | — | 2.9675 | 2.9636 | 2.9405 | 3B | 2.946 | 2.9537 | 2.9675 | 2.9726 | 3
31⁄8–6 | UN | 2A | 0.0028 | 3.1222 | 3.104 | — | 3.0139 | 3.0045 | 2.9238 | 2B | 2.945 | 2.975 | 3.0167 | 3.0289 | 3.125 | 31⁄8–6 | UN | 31⁄8–6 | UN | 2A | 31⁄8–6 UN 2A | 0.0028 | 3.1222 | 3.104 | — | 3.0139 | 3.0045 | 2.9238 | 2B | 2.945 | 2.975 | 3.0167 | 3.0289 | 3.125
3A | 0 | 3.125 | 3.1068 | — | 3.0167 | 3.0097 | 2.9266 | 3B | 2.945 | 2.9646 | 3.0167 | 3.0259 | 3.125 |  |  | 0 | 0 | 31⁄8–6 | UN | 3A | 31⁄8–6 UN 3A | 0 | 3.125 | 3.1068 | — | 3.0167 | 3.0097 | 2.9266 | 3B | 2.945 | 2.9646 | 3.0167 | 3.0259 | 3.125
31⁄8–8 | UN | 2A | 0.0026 | 3.1224 | 3.1074 | — | 3.0412 | 3.0326 | 2.9736 | 2B | 2.99 | 3.015 | 3.0438 | 3.055 | 3.125 | 31⁄8–8 | UN | 31⁄8–8 | UN | 2A | 31⁄8–8 UN 2A | 0.0026 | 3.1224 | 3.1074 | — | 3.0412 | 3.0326 | 2.9736 | 2B | 2.99 | 3.015 | 3.0438 | 3.055 | 3.125
3A | 0 | 3.125 | 3.11 | — | 3.0438 | 3.0374 | 2.9762 | 3B | 2.99 | 3.0047 | 3.0438 | 3.0522 | 3.125 |  |  | 0 | 0 | 31⁄8–8 | UN | 3A | 31⁄8–8 UN 3A | 0 | 3.125 | 3.11 | — | 3.0438 | 3.0374 | 2.9762 | 3B | 2.99 | 3.0047 | 3.0438 | 3.0522 | 3.125
31⁄8–12 | UN | 2A | 0.0019 | 3.1231 | 3.1117 | — | 3.069 | 3.0627 | 3.0239 | 2B | 3.035 | 3.053 | 3.0709 | 3.0791 | 3.125 | 31⁄8–12 | UN | 31⁄8–12 | UN | 2A | 31⁄8–12 UN 2A | 0.0019 | 3.1231 | 3.1117 | — | 3.069 | 3.0627 | 3.0239 | 2B | 3.035 | 3.053 | 3.0709 | 3.0791 | 3.125
3A | 0 | 3.125 | 3.1136 | — | 3.0709 | 3.0662 | 3.0258 | 3B | 3.035 | 3.0448 | 3.0709 | 3.0771 | 3.125 |  |  | 0 | 0 | 31⁄8–12 | UN | 3A | 31⁄8–12 UN 3A | 0 | 3.125 | 3.1136 | — | 3.0709 | 3.0662 | 3.0258 | 3B | 3.035 | 3.0448 | 3.0709 | 3.0771 | 3.125
31⁄8–16 | UN | 2A | 0.0017 | 3.1233 | 3.1139 | — | 3.0827 | 3.0771 | 3.0488 | 2B | 3.057 | 3.071 | 3.0844 | 3.0917 | 3.125 | 31⁄8–16 | UN | 31⁄8–16 | UN | 2A | 31⁄8–16 UN 2A | 0.0017 | 3.1233 | 3.1139 | — | 3.0827 | 3.0771 | 3.0488 | 2B | 3.057 | 3.071 | 3.0844 | 3.0917 | 3.125
3A | 0 | 3.125 | 3.1156 | — | 3.0844 | 3.0802 | 3.0505 | 3B | 3.057 | 3.0658 | 3.0844 | 3.0899 | 3.125 |  |  | 0 | 0 | 31⁄8–16 | UN | 3A | 31⁄8–16 UN 3A | 0 | 3.125 | 3.1156 | — | 3.0844 | 3.0802 | 3.0505 | 3B | 3.057 | 3.0658 | 3.0844 | 3.0899 | 3.125
31⁄4–4 | UNC | 1A | 0.0033 | 3.2467 | 3.211 | — | 3.0843 | 3.068 | 2.949 | 1B | 2.979 | 3.017 | 3.0876 | 3.1088 | 3.25 | 31⁄4–4 | UNC | 31⁄4–4 | UNC | 1A | 31⁄4–4 UNC 1A | 0.0033 | 3.2467 | 3.211 | — | 3.0843 | 3.068 | 2.949 | 1B | 2.979 | 3.017 | 3.0876 | 3.1088 | 3.25
2A | 0.0033 | 3.2467 | 3.2229 | 3.211 | 3.0843 | 3.0734 | 2.949 | 2B | 2.979 | 3.017 | 3.0876 | 3.1017 | 3.25 |  |  | 0 | 0 | 31⁄4–4 | UNC | 2A | 31⁄4–4 UNC 2A | 0.0033 | 3.2467 | 3.2229 | 3.211 | 3.0843 | 3.0734 | 2.949 | 2B | 2.979 | 3.017 | 3.0876 | 3.1017 | 3.25
3A | 0 | 3.25 | 3.2262 | — | 3.0876 | 3.0794 | 2.9523 | 3B | 2.979 | 3.0094 | 3.0876 | 3.0982 | 3.25 |  |  | 0 | 0 | 31⁄4–4 | UNC | 3A | 31⁄4–4 UNC 3A | 0 | 3.25 | 3.2262 | — | 3.0876 | 3.0794 | 2.9523 | 3B | 2.979 | 3.0094 | 3.0876 | 3.0982 | 3.25
31⁄4–6 | UN | 2A | 0.0028 | 3.2472 | 3.229 | — | 3.1389 | 3.1294 | 3.0488 | 2B | 3.07 | 3.1 | 3.1417 | 3.154 | 3.25 | 31⁄4–6 | UN | 31⁄4–6 | UN | 2A | 31⁄4–6 UN 2A | 0.0028 | 3.2472 | 3.229 | — | 3.1389 | 3.1294 | 3.0488 | 2B | 3.07 | 3.1 | 3.1417 | 3.154 | 3.25
3A | 0 | 3.25 | 3.2318 | — | 3.1417 | 3.1346 | 3.0516 | 3B | 3.07 | 3.0896 | 3.1417 | 3.1509 | 3.25 |  |  | 0 | 0 | 31⁄4–6 | UN | 3A | 31⁄4–6 UN 3A | 0 | 3.25 | 3.2318 | — | 3.1417 | 3.1346 | 3.0516 | 3B | 3.07 | 3.0896 | 3.1417 | 3.1509 | 3.25
31⁄4–8 | UN | 2A | 0.0026 | 3.2474 | 3.2324 | 3.2249 | 3.1662 | 3.1575 | 3.0986 | 2B | 3.115 | 3.14 | 3.1688 | 3.1801 | 3.25 | 31⁄4–8 | UN | 31⁄4–8 | UN | 2A | 31⁄4–8 UN 2A | 0.0026 | 3.2474 | 3.2324 | 3.2249 | 3.1662 | 3.1575 | 3.0986 | 2B | 3.115 | 3.14 | 3.1688 | 3.1801 | 3.25
3A | 0 | 3.25 | 3.235 | — | 3.1688 | 3.1623 | 3.1012 | 3B | 3.115 | 3.1297 | 3.1688 | 3.1773 | 3.25 |  |  | 0 | 0 | 31⁄4–8 | UN | 3A | 31⁄4–8 UN 3A | 0 | 3.25 | 3.235 | — | 3.1688 | 3.1623 | 3.1012 | 3B | 3.115 | 3.1297 | 3.1688 | 3.1773 | 3.25
31⁄4–10 | UNS | 2A | 0.002 | 3.248 | 3.2351 | — | 3.183 | 3.1762 | 3.129 | 2B | 3.142 | 3.163 | 3.185 | 3.1939 | 3.25 | 31⁄4–10 | UNS | 31⁄4–10 | UNS | 2A | 31⁄4–10 UNS 2A | 0.002 | 3.248 | 3.2351 | — | 3.183 | 3.1762 | 3.129 | 2B | 3.142 | 3.163 | 3.185 | 3.1939 | 3.25
31⁄4–12 | UN | 2A | 0.0019 | 3.2481 | 3.2367 | — | 3.194 | 3.1877 | 3.1489 | 2B | 3.16 | 3.178 | 3.1959 | 3.2041 | 3.25 | 31⁄4–12 | UN | 31⁄4–12 | UN | 2A | 31⁄4–12 UN 2A | 0.0019 | 3.2481 | 3.2367 | — | 3.194 | 3.1877 | 3.1489 | 2B | 3.16 | 3.178 | 3.1959 | 3.2041 | 3.25
3A | 0 | 3.25 | 3.2386 | — | 3.1959 | 3.1912 | 3.1508 | 3B | 3.16 | 3.1698 | 3.1959 | 3.2041 | 3.25 |  |  | 0 | 0 | 31⁄4–12 | UN | 3A | 31⁄4–12 UN 3A | 0 | 3.25 | 3.2386 | — | 3.1959 | 3.1912 | 3.1508 | 3B | 3.16 | 3.1698 | 3.1959 | 3.2041 | 3.25
31⁄4–14 | UNS | 2A | 0.0018 | 3.2482 | 3.2379 | — | 3.2018 | 3.1959 | 3.1632 | 2B | 3.173 | 3.188 | 3.2036 | 3.2113 | 3.25 | 31⁄4–14 | UNS | 31⁄4–14 | UNS | 2A | 31⁄4–14 UNS 2A | 0.0018 | 3.2482 | 3.2379 | — | 3.2018 | 3.1959 | 3.1632 | 2B | 3.173 | 3.188 | 3.2036 | 3.2113 | 3.25
31⁄4–16 | UN | 2A | 0.0017 | 3.2483 | 3.2389 | — | 3.2077 | 3.2021 | 3.1738 | 2B | 3.182 | 3.196 | 3.2094 | 3.2167 | 3.25 | 31⁄4–16 | UN | 31⁄4–16 | UN | 2A | 31⁄4–16 UN 2A | 0.0017 | 3.2483 | 3.2389 | — | 3.2077 | 3.2021 | 3.1738 | 2B | 3.182 | 3.196 | 3.2094 | 3.2167 | 3.25
3A | 0 | 3.25 | 3.2406 | — | 3.2094 | 3.2052 | 3.1755 | 3B | 3.182 | 3.1908 | 3.2094 | 3.2149 | 3.25 |  |  | 0 | 0 | 31⁄4–16 | UN | 3A | 31⁄4–16 UN 3A | 0 | 3.25 | 3.2406 | — | 3.2094 | 3.2052 | 3.1755 | 3B | 3.182 | 3.1908 | 3.2094 | 3.2149 | 3.25
31⁄4–18 | UNS | 2A | 0.0016 | 3.2484 | 3.2397 | — | 3.2123 | 3.2069 | 3.1823 | 2B | 3.19 | 3.203 | 3.2139 | 3.2209 | 3.25 | 31⁄4–18 | UNS | 31⁄4–18 | UNS | 2A | 31⁄4–18 UNS 2A | 0.0016 | 3.2484 | 3.2397 | — | 3.2123 | 3.2069 | 3.1823 | 2B | 3.19 | 3.203 | 3.2139 | 3.2209 | 3.25
33⁄8–6 | UN | 2A | 0.0029 | 3.3721 | 3.3539 | — | 3.2638 | 3.2543 | 3.1737 | 2B | 3.195 | 3.225 | 3.2667 | 3.2791 | 3.375 | 33⁄8–6 | UN | 33⁄8–6 | UN | 2A | 33⁄8–6 UN 2A | 0.0029 | 3.3721 | 3.3539 | — | 3.2638 | 3.2543 | 3.1737 | 2B | 3.195 | 3.225 | 3.2667 | 3.2791 | 3.375
3A | 0 | 3.375 | 3.3568 | — | 3.2667 | 3.2595 | 3.1766 | 3B | 3.195 | 3.2146 | 3.2667 | 3.276 | 3.375 |  |  | 0 | 0 | 33⁄8–6 | UN | 3A | 33⁄8–6 UN 3A | 0 | 3.375 | 3.3568 | — | 3.2667 | 3.2595 | 3.1766 | 3B | 3.195 | 3.2146 | 3.2667 | 3.276 | 3.375
33⁄8–8 | UN | 2A | 0.0026 | 3.3724 | 3.3574 | — | 3.2912 | 3.2824 | 3.2236 | 2B | 3.24 | 3.265 | 3.2938 | 3.3052 | 3.375 | 33⁄8–8 | UN | 33⁄8–8 | UN | 2A | 33⁄8–8 UN 2A | 0.0026 | 3.3724 | 3.3574 | — | 3.2912 | 3.2824 | 3.2236 | 2B | 3.24 | 3.265 | 3.2938 | 3.3052 | 3.375
3A | 0 | 3.375 | 3.36 | — | 3.2938 | 3.2872 | 3.2262 | 3B | 3.24 | 3.2547 | 3.2938 | 3.3023 | 3.375 |  |  | 0 | 0 | 33⁄8–8 | UN | 3A | 33⁄8–8 UN 3A | 0 | 3.375 | 3.36 | — | 3.2938 | 3.2872 | 3.2262 | 3B | 3.24 | 3.2547 | 3.2938 | 3.3023 | 3.375
33⁄8–12 | UN | 2A | 0.0019 | 3.3731 | 3.3617 | — | 3.319 | 3.3126 | 3.2739 | 2B | 3.285 | 3.303 | 3.3209 | 3.3293 | 3.375 | 33⁄8–12 | UN | 33⁄8–12 | UN | 2A | 33⁄8–12 UN 2A | 0.0019 | 3.3731 | 3.3617 | — | 3.319 | 3.3126 | 3.2739 | 2B | 3.285 | 3.303 | 3.3209 | 3.3293 | 3.375
3A | 0 | 3.375 | 3.3636 | — | 3.3209 | 3.3161 | 3.2758 | 3B | 3.285 | 3.2948 | 3.3209 | 3.3272 | 3.375 |  |  | 0 | 0 | 33⁄8–12 | UN | 3A | 33⁄8–12 UN 3A | 0 | 3.375 | 3.3636 | — | 3.3209 | 3.3161 | 3.2758 | 3B | 3.285 | 3.2948 | 3.3209 | 3.3272 | 3.375
33⁄8–16 | UN | 2A | 0.0017 | 3.3733 | 3.3639 | — | 3.3327 | 3.3269 | 3.2988 | 2B | 3.307 | 3.321 | 3.3344 | 3.3419 | 3.375 | 33⁄8–16 | UN | 33⁄8–16 | UN | 2A | 33⁄8–16 UN 2A | 0.0017 | 3.3733 | 3.3639 | — | 3.3327 | 3.3269 | 3.2988 | 2B | 3.307 | 3.321 | 3.3344 | 3.3419 | 3.375
3A | 0 | 3.375 | 3.3656 | — | 3.3344 | 3.3301 | 3.3005 | 3B | 3.307 | 3.3158 | 3.3344 | 3.34 | 3.375 |  |  | 0 | 0 | 33⁄8–16 | UN | 3A | 33⁄8–16 UN 3A | 0 | 3.375 | 3.3656 | — | 3.3344 | 3.3301 | 3.3005 | 3B | 3.307 | 3.3158 | 3.3344 | 3.34 | 3.375
31⁄2–4 | UNC | 1A | 0.0033 | 3.4967 | 3.461 | — | 3.3343 | 3.3177 | 3.199 | 1B | 3.229 | 3.267 | 3.3376 | 3.3591 | 3.5 | 31⁄2–4 | UNC | 31⁄2–4 | UNC | 1A | 31⁄2–4 UNC 1A | 0.0033 | 3.4967 | 3.461 | — | 3.3343 | 3.3177 | 3.199 | 1B | 3.229 | 3.267 | 3.3376 | 3.3591 | 3.5
2A | 0.0033 | 3.4967 | 3.4729 | 3.461 | 3.3343 | 3.3233 | 3.199 | 2B | 3.229 | 3.267 | 3.3376 | 3.3519 | 3.5 |  |  | 0 | 0 | 31⁄2–4 | UNC | 2A | 31⁄2–4 UNC 2A | 0.0033 | 3.4967 | 3.4729 | 3.461 | 3.3343 | 3.3233 | 3.199 | 2B | 3.229 | 3.267 | 3.3376 | 3.3519 | 3.5
3A | 0 | 3.5 | 3.4762 | — | 3.3376 | 3.3293 | 3.2023 | 3B | 3.229 | 3.2594 | 3.3376 | 3.3484 | 3.5 |  |  | 0 | 0 | 31⁄2–4 | UNC | 3A | 31⁄2–4 UNC 3A | 0 | 3.5 | 3.4762 | — | 3.3376 | 3.3293 | 3.2023 | 3B | 3.229 | 3.2594 | 3.3376 | 3.3484 | 3.5
31⁄2–6 | UN | 2A | 0.0029 | 3.4971 | 3.4789 | — | 3.3888 | 3.3792 | 3.2987 | 2B | 3.32 | 3.35 | 3.3917 | 3.4042 | 3.5 | 31⁄2–6 | UN | 31⁄2–6 | UN | 2A | 31⁄2–6 UN 2A | 0.0029 | 3.4971 | 3.4789 | — | 3.3888 | 3.3792 | 3.2987 | 2B | 3.32 | 3.35 | 3.3917 | 3.4042 | 3.5
3A | 0 | 3.5 | 3.4818 | — | 3.3917 | 3.3845 | 3.3016 | 3B | 3.32 | 3.3396 | 3.3917 | 3.4011 | 3.5 |  |  | 0 | 0 | 31⁄2–6 | UN | 3A | 31⁄2–6 UN 3A | 0 | 3.5 | 3.4818 | — | 3.3917 | 3.3845 | 3.3016 | 3B | 3.32 | 3.3396 | 3.3917 | 3.4011 | 3.5
31⁄2–8 | UN | 2A | 0.0026 | 3.4974 | 3.4824 | 3.4749 | 3.4162 | 3.4074 | 3.3486 | 2B | 3.365 | 3.39 | 3.4188 | 3.4303 | 3.5 | 31⁄2–8 | UN | 31⁄2–8 | UN | 2A | 31⁄2–8 UN 2A | 0.0026 | 3.4974 | 3.4824 | 3.4749 | 3.4162 | 3.4074 | 3.3486 | 2B | 3.365 | 3.39 | 3.4188 | 3.4303 | 3.5
3A | 0 | 3.5 | 3.485 | — | 3.4188 | 3.4122 | 3.3512 | 3B | 3.365 | 3.3797 | 3.4188 | 3.4274 | 3.5 |  |  | 0 | 0 | 31⁄2–8 | UN | 3A | 31⁄2–8 UN 3A | 0 | 3.5 | 3.485 | — | 3.4188 | 3.4122 | 3.3512 | 3B | 3.365 | 3.3797 | 3.4188 | 3.4274 | 3.5
31⁄2–10 | UNS | 2A | 0.0021 | 3.4979 | 3.485 | — | 3.4329 | 3.426 | 3.3789 | 2B | 3.392 | 3.413 | 3.435 | 3.444 | 3.5 | 31⁄2–10 | UNS | 31⁄2–10 | UNS | 2A | 31⁄2–10 UNS 2A | 0.0021 | 3.4979 | 3.485 | — | 3.4329 | 3.426 | 3.3789 | 2B | 3.392 | 3.413 | 3.435 | 3.444 | 3.5
31⁄2–12 | UN | 2A | 0.0019 | 3.4981 | 3.4867 | — | 3.444 | 3.4376 | 3.3989 | 2B | 3.41 | 3.428 | 3.4459 | 3.4543 | 3.5 | 31⁄2–12 | UN | 31⁄2–12 | UN | 2A | 31⁄2–12 UN 2A | 0.0019 | 3.4981 | 3.4867 | — | 3.444 | 3.4376 | 3.3989 | 2B | 3.41 | 3.428 | 3.4459 | 3.4543 | 3.5
3A | 0 | 3.5 | 3.4886 | — | 3.4459 | 3.4411 | 3.4008 | 3B | 3.41 | 3.4198 | 3.4459 | 3.4522 | 3.5 |  |  | 0 | 0 | 31⁄2–12 | UN | 3A | 31⁄2–12 UN 3A | 0 | 3.5 | 3.4886 | — | 3.4459 | 3.4411 | 3.4008 | 3B | 3.41 | 3.4198 | 3.4459 | 3.4522 | 3.5
31⁄2–14 | UNS | 2A | 0.0018 | 3.4982 | 3.4879 | — | 3.4518 | 3.4457 | 3.4132 | 2B | 3.423 | 3.438 | 3.4536 | 3.4615 | 3.5 | 31⁄2–14 | UNS | 31⁄2–14 | UNS | 2A | 31⁄2–14 UNS 2A | 0.0018 | 3.4982 | 3.4879 | — | 3.4518 | 3.4457 | 3.4132 | 2B | 3.423 | 3.438 | 3.4536 | 3.4615 | 3.5
31⁄2–16 | UN | 2A | 0.0017 | 3.4983 | 3.4889 | — | 3.4577 | 3.4519 | 3.4238 | 2B | 3.432 | 3.446 | 3.4594 | 3.4669 | 3.5 | 31⁄2–16 | UN | 31⁄2–16 | UN | 2A | 31⁄2–16 UN 2A | 0.0017 | 3.4983 | 3.4889 | — | 3.4577 | 3.4519 | 3.4238 | 2B | 3.432 | 3.446 | 3.4594 | 3.4669 | 3.5
3A | 0 | 3.5 | 3.4906 | — | 3.4594 | 3.4551 | 3.4255 | 3B | 3.432 | 3.4408 | 3.4594 | 3.465 | 3.5 |  |  | 0 | 0 | 31⁄2–16 | UN | 3A | 31⁄2–16 UN 3A | 0 | 3.5 | 3.4906 | — | 3.4594 | 3.4551 | 3.4255 | 3B | 3.432 | 3.4408 | 3.4594 | 3.465 | 3.5
31⁄2–18 | UNS | 2A | 0.0017 | 3.4983 | 3.4896 | — | 3.4622 | 3.4567 | 3.4322 | 2B | 3.44 | 3.453 | 3.4639 | 3.4711 | 3.5 | 31⁄2–18 | UNS | 31⁄2–18 | UNS | 2A | 31⁄2–18 UNS 2A | 0.0017 | 3.4983 | 3.4896 | — | 3.4622 | 3.4567 | 3.4322 | 2B | 3.44 | 3.453 | 3.4639 | 3.4711 | 3.5
35⁄8–6 | UN | 2A | 0.0029 | 3.6221 | 3.6039 | — | 3.5138 | 3.5041 | 3.4237 | 2B | 3.445 | 3.475 | 3.5167 | 3.5293 | 3.625 | 35⁄8–6 | UN | 35⁄8–6 | UN | 2A | 35⁄8–6 UN 2A | 0.0029 | 3.6221 | 3.6039 | — | 3.5138 | 3.5041 | 3.4237 | 2B | 3.445 | 3.475 | 3.5167 | 3.5293 | 3.625
3A | 0 | 3.625 | 3.6068 | — | 3.5167 | 3.5094 | 3.4266 | 3B | 3.445 | 3.4646 | 3.5167 | 3.5262 | 3.625 |  |  | 0 | 0 | 35⁄8–6 | UN | 3A | 35⁄8–6 UN 3A | 0 | 3.625 | 3.6068 | — | 3.5167 | 3.5094 | 3.4266 | 3B | 3.445 | 3.4646 | 3.5167 | 3.5262 | 3.625
35⁄8–8 | UN | 2A | 0.0027 | 3.6223 | 3.6073 | — | 3.5411 | 3.5322 | 3.4735 | 2B | 3.49 | 3.515 | 3.5438 | 3.5554 | 3.625 | 35⁄8–8 | UN | 35⁄8–8 | UN | 2A | 35⁄8–8 UN 2A | 0.0027 | 3.6223 | 3.6073 | — | 3.5411 | 3.5322 | 3.4735 | 2B | 3.49 | 3.515 | 3.5438 | 3.5554 | 3.625
3A | 0 | 3.625 | 3.61 | — | 3.5438 | 3.5371 | 3.4762 | 3B | 3.49 | 3.5047 | 3.5438 | 3.5525 | 3.625 |  |  | 0 | 0 | 35⁄8–8 | UN | 3A | 35⁄8–8 UN 3A | 0 | 3.625 | 3.61 | — | 3.5438 | 3.5371 | 3.4762 | 3B | 3.49 | 3.5047 | 3.5438 | 3.5525 | 3.625
35⁄8–12 | UN | 2A | 0.0019 | 3.6231 | 3.6117 | — | 3.569 | 3.5626 | 3.5239 | 2B | 3.535 | 3.553 | 3.5709 | 3.5793 | 3.625 | 35⁄8–12 | UN | 35⁄8–12 | UN | 2A | 35⁄8–12 UN 2A | 0.0019 | 3.6231 | 3.6117 | — | 3.569 | 3.5626 | 3.5239 | 2B | 3.535 | 3.553 | 3.5709 | 3.5793 | 3.625
3A | 0 | 3.625 | 3.6136 | — | 3.5709 | 3.5661 | 3.5258 | 3B | 3.535 | 3.5448 | 3.5709 | 3.5772 | 3.625 |  |  | 0 | 0 | 35⁄8–12 | UN | 3A | 35⁄8–12 UN 3A | 0 | 3.625 | 3.6136 | — | 3.5709 | 3.5661 | 3.5258 | 3B | 3.535 | 3.5448 | 3.5709 | 3.5772 | 3.625
35⁄8–16 | UN | 2A | 0.0017 | 3.6233 | 3.6139 | — | 3.5827 | 3.5769 | 3.5488 | 2B | 3.557 | 3.571 | 3.5844 | 3.5919 | 3.625 | 35⁄8–16 | UN | 35⁄8–16 | UN | 2A | 35⁄8–16 UN 2A | 0.0017 | 3.6233 | 3.6139 | — | 3.5827 | 3.5769 | 3.5488 | 2B | 3.557 | 3.571 | 3.5844 | 3.5919 | 3.625
3A | 0 | 3.625 | 3.6156 | — | 3.5844 | 3.5801 | 3.5505 | 3B | 3.557 | 3.5658 | 3.5844 | 3.59 | 3.625 |  |  | 0 | 0 | 35⁄8–16 | UN | 3A | 35⁄8–16 UN 3A | 0 | 3.625 | 3.6156 | — | 3.5844 | 3.5801 | 3.5505 | 3B | 3.557 | 3.5658 | 3.5844 | 3.59 | 3.625
33⁄4–4 | UNC | 1A | 0.0034 | 3.7466 | 3.7109 | — | 3.5842 | 3.5674 | 3.4489 | 1B | 3.479 | 3.517 | 3.5876 | 3.6094 | 3.75 | 33⁄4–4 | UNC | 33⁄4–4 | UNC | 1A | 33⁄4–4 UNC 1A | 0.0034 | 3.7466 | 3.7109 | — | 3.5842 | 3.5674 | 3.4489 | 1B | 3.479 | 3.517 | 3.5876 | 3.6094 | 3.75
2A | 0.0034 | 3.7466 | 3.7228 | 3.7109 | 3.5842 | 3.573 | 3.4489 | 2B | 3.479 | 3.517 | 3.5876 | 3.6021 | 3.75 |  |  | 0 | 0 | 33⁄4–4 | UNC | 2A | 33⁄4–4 UNC 2A | 0.0034 | 3.7466 | 3.7228 | 3.7109 | 3.5842 | 3.573 | 3.4489 | 2B | 3.479 | 3.517 | 3.5876 | 3.6021 | 3.75
3A | 0 | 3.75 | 3.7262 | — | 3.5876 | 3.5792 | 3.4523 | 3B | 3.479 | 3.5094 | 3.5876 | 3.5985 | 3.75 |  |  | 0 | 0 | 33⁄4–4 | UNC | 3A | 33⁄4–4 UNC 3A | 0 | 3.75 | 3.7262 | — | 3.5876 | 3.5792 | 3.4523 | 3B | 3.479 | 3.5094 | 3.5876 | 3.5985 | 3.75
33⁄4–6 | UN | 2A | 0.0029 | 3.7471 | 3.7289 | — | 3.6388 | 3.629 | 3.5487 | 2B | 3.57 | 3.6 | 3.6417 | 3.6544 | 3.75 | 33⁄4–6 | UN | 33⁄4–6 | UN | 2A | 33⁄4–6 UN 2A | 0.0029 | 3.7471 | 3.7289 | — | 3.6388 | 3.629 | 3.5487 | 2B | 3.57 | 3.6 | 3.6417 | 3.6544 | 3.75
3A | 0 | 3.75 | 3.7318 | — | 3.6417 | 3.6344 | 3.5516 | 3B | 3.57 | 3.5896 | 3.6417 | 3.6512 | 3.75 |  |  | 0 | 0 | 33⁄4–6 | UN | 3A | 33⁄4–6 UN 3A | 0 | 3.75 | 3.7318 | — | 3.6417 | 3.6344 | 3.5516 | 3B | 3.57 | 3.5896 | 3.6417 | 3.6512 | 3.75
33⁄4–8 | UN | 2A | 0.0027 | 3.7473 | 3.7323 | 3.7248 | 3.6661 | 3.6571 | 3.5985 | 2B | 3.615 | 3.64 | 3.6688 | 3.6805 | 3.75 | 33⁄4–8 | UN | 33⁄4–8 | UN | 2A | 33⁄4–8 UN 2A | 0.0027 | 3.7473 | 3.7323 | 3.7248 | 3.6661 | 3.6571 | 3.5985 | 2B | 3.615 | 3.64 | 3.6688 | 3.6805 | 3.75
3A | 0 | 3.75 | 3.735 | — | 3.6688 | 3.6621 | 3.6012 | 3B | 3.615 | 3.6297 | 3.6688 | 3.6776 | 3.75 |  |  | 0 | 0 | 33⁄4–8 | UN | 3A | 33⁄4–8 UN 3A | 0 | 3.75 | 3.735 | — | 3.6688 | 3.6621 | 3.6012 | 3B | 3.615 | 3.6297 | 3.6688 | 3.6776 | 3.75
33⁄4–10 | UNS | 2A | 0.0021 | 3.7479 | 3.735 | — | 3.6829 | 3.676 | 3.6289 | 2B | 3.642 | 3.663 | 3.685 | 3.694 | 3.75 | 33⁄4–10 | UNS | 33⁄4–10 | UNS | 2A | 33⁄4–10 UNS 2A | 0.0021 | 3.7479 | 3.735 | — | 3.6829 | 3.676 | 3.6289 | 2B | 3.642 | 3.663 | 3.685 | 3.694 | 3.75
33⁄4–12 | UN | 2A | 0.0019 | 3.7481 | 3.7367 | — | 3.694 | 3.6876 | 3.6489 | 2B | 3.66 | 3.678 | 3.6959 | 3.7043 | 3.75 | 33⁄4–12 | UN | 33⁄4–12 | UN | 2A | 33⁄4–12 UN 2A | 0.0019 | 3.7481 | 3.7367 | — | 3.694 | 3.6876 | 3.6489 | 2B | 3.66 | 3.678 | 3.6959 | 3.7043 | 3.75
3A | 0 | 3.75 | 3.7386 | — | 3.6959 | 3.6911 | 3.6508 | 3B | 3.66 | 3.6698 | 3.6959 | 3.7022 | 3.75 |  |  | 0 | 0 | 33⁄4–12 | UN | 3A | 33⁄4–12 UN 3A | 0 | 3.75 | 3.7386 | — | 3.6959 | 3.6911 | 3.6508 | 3B | 3.66 | 3.6698 | 3.6959 | 3.7022 | 3.75
33⁄4–14 | UNS | 2A | 0.0018 | 3.7482 | 3.7379 | — | 3.7018 | 3.6957 | 3.6632 | 2B | 3.673 | 3.688 | 3.7036 | 3.7115 | 3.75 | 33⁄4–14 | UNS | 33⁄4–14 | UNS | 2A | 33⁄4–14 UNS 2A | 0.0018 | 3.7482 | 3.7379 | — | 3.7018 | 3.6957 | 3.6632 | 2B | 3.673 | 3.688 | 3.7036 | 3.7115 | 3.75
33⁄4–16 | UN | 2A | 0.0017 | 3.7483 | 3.7389 | — | 3.7077 | 3.7019 | 3.6738 | 2B | 3.682 | 3.696 | 3.7094 | 3.7169 | 3.75 | 33⁄4–16 | UN | 33⁄4–16 | UN | 2A | 33⁄4–16 UN 2A | 0.0017 | 3.7483 | 3.7389 | — | 3.7077 | 3.7019 | 3.6738 | 2B | 3.682 | 3.696 | 3.7094 | 3.7169 | 3.75
3A | 0 | 3.75 | 3.7406 | — | 3.7094 | 3.7051 | 3.6755 | 3B | 3.682 | 3.6908 | 3.7094 | 3.715 | 3.75 |  |  | 0 | 0 | 33⁄4–16 | UN | 3A | 33⁄4–16 UN 3A | 0 | 3.75 | 3.7406 | — | 3.7094 | 3.7051 | 3.6755 | 3B | 3.682 | 3.6908 | 3.7094 | 3.715 | 3.75
33⁄4–18 | UNS | 2A | 0.0017 | 3.7483 | 3.7396 | — | 3.7122 | 3.7067 | 3.6822 | 2B | 3.69 | 3.703 | 3.7139 | 3.7211 | 3.75 | 33⁄4–18 | UNS | 33⁄4–18 | UNS | 2A | 33⁄4–18 UNS 2A | 0.0017 | 3.7483 | 3.7396 | — | 3.7122 | 3.7067 | 3.6822 | 2B | 3.69 | 3.703 | 3.7139 | 3.7211 | 3.75
37⁄8–6 | UN | 2A | 0.003 | 3.872 | 3.8538 | — | 3.7637 | 3.7538 | 3.6736 | 2B | 3.695 | 3.725 | 3.7667 | 3.7795 | 3.875 | 37⁄8–6 | UN | 37⁄8–6 | UN | 2A | 37⁄8–6 UN 2A | 0.003 | 3.872 | 3.8538 | — | 3.7637 | 3.7538 | 3.6736 | 2B | 3.695 | 3.725 | 3.7667 | 3.7795 | 3.875
3A | 0 | 3.875 | 3.8568 | — | 3.7667 | 3.7593 | 3.6766 | 3B | 3.695 | 3.7146 | 3.7667 | 3.7763 | 3.875 |  |  | 0 | 0 | 37⁄8–6 | UN | 3A | 37⁄8–6 UN 3A | 0 | 3.875 | 3.8568 | — | 3.7667 | 3.7593 | 3.6766 | 3B | 3.695 | 3.7146 | 3.7667 | 3.7763 | 3.875
37⁄8–8 | UN | 2A | 0.0027 | 3.8723 | 3.8573 | — | 3.7911 | 3.782 | 3.7235 | 2B | 3.74 | 3.765 | 3.7938 | 3.8056 | 3.875 | 37⁄8–8 | UN | 37⁄8–8 | UN | 2A | 37⁄8–8 UN 2A | 0.0027 | 3.8723 | 3.8573 | — | 3.7911 | 3.782 | 3.7235 | 2B | 3.74 | 3.765 | 3.7938 | 3.8056 | 3.875
3A | 0 | 3.875 | 3.86 | — | 3.7938 | 3.787 | 3.7262 | 3B | 3.74 | 3.7547 | 3.7938 | 3.8026 | 3.875 |  |  | 0 | 0 | 37⁄8–8 | UN | 3A | 37⁄8–8 UN 3A | 0 | 3.875 | 3.86 | — | 3.7938 | 3.787 | 3.7262 | 3B | 3.74 | 3.7547 | 3.7938 | 3.8026 | 3.875
37⁄8–12 | UN | 2A | 0.002 | 3.873 | 3.8616 | — | 3.8189 | 3.8124 | 3.7738 | 2B | 3.785 | 3.803 | 3.8209 | 3.8294 | 3.875 | 37⁄8–12 | UN | 37⁄8–12 | UN | 2A | 37⁄8–12 UN 2A | 0.002 | 3.873 | 3.8616 | — | 3.8189 | 3.8124 | 3.7738 | 2B | 3.785 | 3.803 | 3.8209 | 3.8294 | 3.875
3A | 0 | 3.875 | 3.8636 | — | 3.8209 | 3.816 | 3.7758 | 3B | 3.785 | 3.7948 | 3.8209 | 3.8273 | 3.875 |  |  | 0 | 0 | 37⁄8–12 | UN | 3A | 37⁄8–12 UN 3A | 0 | 3.875 | 3.8636 | — | 3.8209 | 3.816 | 3.7758 | 3B | 3.785 | 3.7948 | 3.8209 | 3.8273 | 3.875
37⁄8–16 | UN | 2A | 0.0018 | 3.8732 | 3.8638 | — | 3.8326 | 3.8267 | 3.7987 | 2B | 3.807 | 3.821 | 3.8344 | 3.842 | 3.875 | 37⁄8–16 | UN | 37⁄8–16 | UN | 2A | 37⁄8–16 UN 2A | 0.0018 | 3.8732 | 3.8638 | — | 3.8326 | 3.8267 | 3.7987 | 2B | 3.807 | 3.821 | 3.8344 | 3.842 | 3.875
3A | 0 | 3.875 | 3.8656 | — | 3.8344 | 3.83 | 3.8005 | 3B | 3.807 | 3.8158 | 3.8344 | 3.8401 | 3.875 |  |  | 0 | 0 | 37⁄8–16 | UN | 3A | 37⁄8–16 UN 3A | 0 | 3.875 | 3.8656 | — | 3.8344 | 3.83 | 3.8005 | 3B | 3.807 | 3.8158 | 3.8344 | 3.8401 | 3.875
4–4 | UNC | 1A | 0.0034 | 3.9966 | 3.9609 | — | 3.8342 | 3.8172 | 3.6989 | 1B | 3.729 | 3.767 | 3.8376 | 3.8597 | 4 | 4–4 | UNC | 4–4 | UNC | 1A | 4–4 UNC 1A | 0.0034 | 3.9966 | 3.9609 | — | 3.8342 | 3.8172 | 3.6989 | 1B | 3.729 | 3.767 | 3.8376 | 3.8597 | 4
2A | 0.0034 | 3.9966 | 3.9728 | 3.9609 | 3.8342 | 3.8229 | 3.6989 | 2B | 3.729 | 3.767 | 3.8376 | 3.8523 | 4 |  |  | 0 | 0 | 4–4 | UNC | 2A | 4–4 UNC 2A | 0.0034 | 3.9966 | 3.9728 | 3.9609 | 3.8342 | 3.8229 | 3.6989 | 2B | 3.729 | 3.767 | 3.8376 | 3.8523 | 4
3A | 0 | 4 | 3.9762 | — | 3.8376 | 3.8291 | 3.7023 | 3B | 3.729 | 3.7594 | 3.8376 | 3.8487 | 4 |  |  | 0 | 0 | 4–4 | UNC | 3A | 4–4 UNC 3A | 0 | 4 | 3.9762 | — | 3.8376 | 3.8291 | 3.7023 | 3B | 3.729 | 3.7594 | 3.8376 | 3.8487 | 4
4–6 | UN | 2A | 0.003 | 3.997 | 3.9788 | — | 3.8887 | 3.8788 | 3.7986 | 2B | 3.82 | 3.85 | 3.8917 | 3.9046 | 4 | 4–6 | UN | 4–6 | UN | 2A | 4–6 UN 2A | 0.003 | 3.997 | 3.9788 | — | 3.8887 | 3.8788 | 3.7986 | 2B | 3.82 | 3.85 | 3.8917 | 3.9046 | 4
3A | 0 | 4 | 3.9818 | — | 3.8917 | 3.8843 | 3.8016 | 3B | 3.82 | 3.8396 | 3.8917 | 3.9014 | 4 |  |  | 0 | 0 | 4–6 | UN | 3A | 4–6 UN 3A | 0 | 4 | 3.9818 | — | 3.8917 | 3.8843 | 3.8016 | 3B | 3.82 | 3.8396 | 3.8917 | 3.9014 | 4
4–8 | UN | 2A | 0.0027 | 3.9973 | 3.9823 | 3.9748 | 3.9161 | 3.907 | 3.8485 | 2B | 3.865 | 3.89 | 3.9188 | 3.9307 | 4 | 4–8 | UN | 4–8 | UN | 2A | 4–8 UN 2A | 0.0027 | 3.9973 | 3.9823 | 3.9748 | 3.9161 | 3.907 | 3.8485 | 2B | 3.865 | 3.89 | 3.9188 | 3.9307 | 4
3A | 0 | 4 | 3.985 | — | 3.9188 | 3.912 | 3.8512 | 3B | 3.865 | 3.8797 | 3.9188 | 3.9277 | 4 |  |  | 0 | 0 | 4–8 | UN | 3A | 4–8 UN 3A | 0 | 4 | 3.985 | — | 3.9188 | 3.912 | 3.8512 | 3B | 3.865 | 3.8797 | 3.9188 | 3.9277 | 4
4–10 | UNS | 2A | 0.0021 | 3.9979 | 3.985 | — | 3.9329 | 3.9259 | 3.8768 | 2B | 3.892 | 3.913 | 3.935 | 3.9441 | 4 | 4–10 | UNS | 4–10 | UNS | 2A | 4–10 UNS 2A | 0.0021 | 3.9979 | 3.985 | — | 3.9329 | 3.9259 | 3.8768 | 2B | 3.892 | 3.913 | 3.935 | 3.9441 | 4
4–12 | UN | 2A | 0.002 | 3.998 | 3.9866 | — | 3.9439 | 3.9374 | 3.8988 | 2B | 3.91 | 3.928 | 3.9459 | 3.9544 | 4 | 4–12 | UN | 4–12 | UN | 2A | 4–12 UN 2A | 0.002 | 3.998 | 3.9866 | — | 3.9439 | 3.9374 | 3.8988 | 2B | 3.91 | 3.928 | 3.9459 | 3.9544 | 4
3A | 0 | 4 | 3.9886 | — | 3.9459 | 3.941 | 3.9008 | 3B | 3.91 | 3.9198 | 3.9459 | 3.9523 | 4 |  |  | 0 | 0 | 4–12 | UN | 3A | 4–12 UN 3A | 0 | 4 | 3.9886 | — | 3.9459 | 3.941 | 3.9008 | 3B | 3.91 | 3.9198 | 3.9459 | 3.9523 | 4
4–14 | UNS | 2A | 0.0018 | 3.9982 | 3.9879 | — | 3.9518 | 3.9456 | 3.9132 | 2B | 3.923 | 3.938 | 3.9536 | 3.9616 | 4 | 4–14 | UNS | 4–14 | UNS | 2A | 4–14 UNS 2A | 0.0018 | 3.9982 | 3.9879 | — | 3.9518 | 3.9456 | 3.9132 | 2B | 3.923 | 3.938 | 3.9536 | 3.9616 | 4
4–16 | UN | 2A | 0.0018 | 3.9982 | 3.9888 | — | 3.9576 | 3.9517 | 3.9237 | 2B | 3.932 | 3.946 | 3.9594 | 3.967 | 4 | 4–16 | UN | 4–16 | UN | 2A | 4–16 UN 2A | 0.0018 | 3.9982 | 3.9888 | — | 3.9576 | 3.9517 | 3.9237 | 2B | 3.932 | 3.946 | 3.9594 | 3.967 | 4
3A | 0 | 4 | 3.9906 | — | 3.9594 | 3.955 | 3.9255 | 3B | 3.932 | 3.9408 | 3.9594 | 3.9651 | 4 |  |  | 0 | 0 | 4–16 | UN | 3A | 4–16 UN 3A | 0 | 4 | 3.9906 | — | 3.9594 | 3.955 | 3.9255 | 3B | 3.932 | 3.9408 | 3.9594 | 3.9651 | 4
41⁄4–10 | UNS | 2A | 0.0021 | 4.2479 | 4.235 | — | 4.1829 | 4.1759 | 4.1289 | 2B | 4.142 | 4.163 | 4.185 | 4.1941 | 4.25 | 41⁄4–10 | UNS | 41⁄4–10 | UNS | 2A | 41⁄4–10 UNS 2A | 0.0021 | 4.2479 | 4.235 | — | 4.1829 | 4.1759 | 4.1289 | 2B | 4.142 | 4.163 | 4.185 | 4.1941 | 4.25
41⁄4–14 | UNS | 2A | 0.0018 | 4.2482 | 4.2379 | — | 4.2018 | 4.1956 | 4.1632 | 2B | 4.173 | 4.188 | 4.2036 | 4.2116 | 4.25 | 41⁄4–14 | UNS | 41⁄4–14 | UNS | 2A | 41⁄4–14 UNS 2A | 0.0018 | 4.2482 | 4.2379 | — | 4.2018 | 4.1956 | 4.1632 | 2B | 4.173 | 4.188 | 4.2036 | 4.2116 | 4.25
41⁄4–12 | UN | 2A | 0.002 | 4.248 | 4.2366 | — | 4.1939 | 4.1874 | 4.1488 | 2B | 4.16 | 4.178 | 4.1959 | 4.2044 | 4.25 | 41⁄4–12 | UN | 41⁄4–12 | UN | 2A | 41⁄4–12 UN 2A | 0.002 | 4.248 | 4.2366 | — | 4.1939 | 4.1874 | 4.1488 | 2B | 4.16 | 4.178 | 4.1959 | 4.2044 | 4.25
3A | 0 | 4.25 | 4.2386 | — | 4.1959 | 4.191 | 4.1508 | 3B | 4.16 | 4.1698 | 4.1959 | 4.2023 | 4.25 |  |  | 0 | 0 | 41⁄4–12 | UN | 3A | 41⁄4–12 UN 3A | 0 | 4.25 | 4.2386 | — | 4.1959 | 4.191 | 4.1508 | 3B | 4.16 | 4.1698 | 4.1959 | 4.2023 | 4.25
41⁄4–16 | UN | 2A | 0.0018 | 4.2482 | 4.2388 | — | 4.2076 | 4.2017 | 4.1737 | 2B | 4.182 | 4.196 | 4.2094 | 4.217 | 4.25 | 41⁄4–16 | UN | 41⁄4–16 | UN | 2A | 41⁄4–16 UN 2A | 0.0018 | 4.2482 | 4.2388 | — | 4.2076 | 4.2017 | 4.1737 | 2B | 4.182 | 4.196 | 4.2094 | 4.217 | 4.25
3A | 0 | 4.25 | 4.2406 | — | 4.2094 | 4.205 | 4.1755 | 3B | 4.182 | 4.19 | 4.2094 | 4.2151 | 4.25 |  |  | 0 | 0 | 41⁄4–16 | UN | 3A | 41⁄4–16 UN 3A | 0 | 4.25 | 4.2406 | — | 4.2094 | 4.205 | 4.1755 | 3B | 4.182 | 4.19 | 4.2094 | 4.2151 | 4.25
41⁄2–10 | UNS | 2A | 0.0021 | 4.4979 | 4.485 | — | 4.4329 | 4.4259 | 4.3789 | 2B | 4.392 | 4.413 | 4.435 | 4.4441 | 4.5 | 41⁄2–10 | UNS | 41⁄2–10 | UNS | 2A | 41⁄2–10 UNS 2A | 0.0021 | 4.4979 | 4.485 | — | 4.4329 | 4.4259 | 4.3789 | 2B | 4.392 | 4.413 | 4.435 | 4.4441 | 4.5
41⁄2–14 | UNS | 2A | 0.0018 | 4.4982 | 4.4879 | — | 4.4518 | 4.4456 | 4.4132 | 2B | 4.423 | 4.438 | 4.4536 | 4.4616 | 4.5 | 41⁄2–14 | UNS | 41⁄2–14 | UNS | 2A | 41⁄2–14 UNS 2A | 0.0018 | 4.4982 | 4.4879 | — | 4.4518 | 4.4456 | 4.4132 | 2B | 4.423 | 4.438 | 4.4536 | 4.4616 | 4.5
41⁄2–12 | UN | 2A | 0.002 | 4.498 | 4.4866 | — | 4.4439 | 4.4374 | 4.3988 | 2B | 4.41 | 4.428 | 4.4459 | 4.4544 | 4.5 | 41⁄2–12 | UN | 41⁄2–12 | UN | 2A | 41⁄2–12 UN 2A | 0.002 | 4.498 | 4.4866 | — | 4.4439 | 4.4374 | 4.3988 | 2B | 4.41 | 4.428 | 4.4459 | 4.4544 | 4.5
3A | 0 | 4.5 | 4.4886 | — | 4.4459 | 4.441 | 4.4008 | 3B | 4.41 | 4.4198 | 4.4459 | 4.4523 | 4.5 |  |  | 0 | 0 | 41⁄2–12 | UN | 3A | 41⁄2–12 UN 3A | 0 | 4.5 | 4.4886 | — | 4.4459 | 4.441 | 4.4008 | 3B | 4.41 | 4.4198 | 4.4459 | 4.4523 | 4.5
41⁄2–16 | UN | 2A | 0.0018 | 4.4982 | 4.4888 | — | 4.4576 | 4.4517 | 4.4237 | 2B | 4.432 | 4.446 | 4.4594 | 4.467 | 4.5 | 41⁄2–16 | UN | 41⁄2–16 | UN | 2A | 41⁄2–16 UN 2A | 0.0018 | 4.4982 | 4.4888 | — | 4.4576 | 4.4517 | 4.4237 | 2B | 4.432 | 4.446 | 4.4594 | 4.467 | 4.5
3A | 0 | 4.5 | 4.4906 | — | 4.4594 | 4.455 | 4.4255 | 3B | 4.432 | 4.4408 | 4.4594 | 4.4651 | 4.5 |  |  | 0 | 0 | 41⁄2–16 | UN | 3A | 41⁄2–16 UN 3A | 0 | 4.5 | 4.4906 | — | 4.4594 | 4.455 | 4.4255 | 3B | 4.432 | 4.4408 | 4.4594 | 4.4651 | 4.5
43⁄4–10 | UNS | 2A | 0.0022 | 4.7478 | 4.7349 | — | 4.6828 | 4.6756 | 4.6288 | 2B | 4.642 | 4.663 | 4.685 | 4.6944 | 4.75 | 43⁄4–10 | UNS | 43⁄4–10 | UNS | 2A | 43⁄4–10 UNS 2A | 0.0022 | 4.7478 | 4.7349 | — | 4.6828 | 4.6756 | 4.6288 | 2B | 4.642 | 4.663 | 4.685 | 4.6944 | 4.75
43⁄4–14 | UNS | 2A | 0.0019 | 4.7481 | 4.7378 | — | 4.7017 | 4.6953 | 4.6631 | 2B | 4.673 | 4.688 | 4.7036 | 4.7119 | 4.75 | 43⁄4–14 | UNS | 43⁄4–14 | UNS | 2A | 43⁄4–14 UNS 2A | 0.0019 | 4.7481 | 4.7378 | — | 4.7017 | 4.6953 | 4.6631 | 2B | 4.673 | 4.688 | 4.7036 | 4.7119 | 4.75
43⁄4–12 | UN | 2A | 0.002 | 4.748 | 4.7366 | — | 4.6939 | 4.6872 | 4.6488 | 2B | 4.66 | 4.678 | 4.6959 | 4.7046 | 4.75 | 43⁄4–12 | UN | 43⁄4–12 | UN | 2A | 43⁄4–12 UN 2A | 0.002 | 4.748 | 4.7366 | — | 4.6939 | 4.6872 | 4.6488 | 2B | 4.66 | 4.678 | 4.6959 | 4.7046 | 4.75
3A | 0 | 4.75 | 4.7386 | — | 4.6959 | 4.6909 | 4.6508 | 3B | 4.66 | 4.6698 | 4.6959 | 4.7025 | 4.75 |  |  | 0 | 0 | 43⁄4–12 | UN | 3A | 43⁄4–12 UN 3A | 0 | 4.75 | 4.7386 | — | 4.6959 | 4.6909 | 4.6508 | 3B | 4.66 | 4.6698 | 4.6959 | 4.7025 | 4.75
43⁄4–16 | UN | 2A | 0.0018 | 4.7482 | 4.7388 | — | 4.7076 | 4.7015 | 4.6737 | 2B | 4.682 | 4.696 | 4.7094 | 4.7173 | 4.75 | 43⁄4–16 | UN | 43⁄4–16 | UN | 2A | 43⁄4–16 UN 2A | 0.0018 | 4.7482 | 4.7388 | — | 4.7076 | 4.7015 | 4.6737 | 2B | 4.682 | 4.696 | 4.7094 | 4.7173 | 4.75
3A | 0 | 4.75 | 4.7406 | — | 4.7094 | 4.7049 | 4.6755 | 3B | 4.682 | 4.6908 | 4.7094 | 4.7153 | 4.75 |  |  | 0 | 0 | 43⁄4–16 | UN | 3A | 43⁄4–16 UN 3A | 0 | 4.75 | 4.7406 | — | 4.7094 | 4.7049 | 4.6755 | 3B | 4.682 | 4.6908 | 4.7094 | 4.7153 | 4.75
5.00–10 | UNS | 2A | 0.0022 | 4.9978 | 4.9849 | — | 4.9328 | 4.9256 | 4.8788 | 2B | 4.892 | 4.913 | 4.935 | 4.9444 | 5 | 5.00–10 | UNS | 5.00–10 | UNS | 2A | 5.00–10 UNS 2A | 0.0022 | 4.9978 | 4.9849 | — | 4.9328 | 4.9256 | 4.8788 | 2B | 4.892 | 4.913 | 4.935 | 4.9444 | 5
5.00–14 | UNS | 2A | 0.0019 | 4.9981 | 4.9878 | — | 4.9517 | 4.9453 | 4.9131 | 2B | 4.923 | 4.938 | 4.9536 | 4.9619 | 5 | 5.00–14 | UNS | 5.00–14 | UNS | 2A | 5.00–14 UNS 2A | 0.0019 | 4.9981 | 4.9878 | — | 4.9517 | 4.9453 | 4.9131 | 2B | 4.923 | 4.938 | 4.9536 | 4.9619 | 5
5.00–12 | UN | 2A | 0.002 | 4.998 | 4.9866 | — | 4.9439 | 4.9372 | 4.8988 | 2B | 4.91 | 4.928 | 4.9459 | 4.9546 | 5 | 5.00–12 | UN | 5.00–12 | UN | 2A | 5.00–12 UN 2A | 0.002 | 4.998 | 4.9866 | — | 4.9439 | 4.9372 | 4.8988 | 2B | 4.91 | 4.928 | 4.9459 | 4.9546 | 5
3A | 0 | 5 | 4.9886 | — | 4.9459 | 4.9409 | 4.9008 | 3B | 4.91 | 4.9198 | 4.9459 | 4.9525 | 5 |  |  | 0 | 0 | 5.00–12 | UN | 3A | 5.00–12 UN 3A | 0 | 5 | 4.9886 | — | 4.9459 | 4.9409 | 4.9008 | 3B | 4.91 | 4.9198 | 4.9459 | 4.9525 | 5
5.00–16 | UN | 2A | 0.0018 | 4.9982 | 4.9888 | — | 4.9576 | 4.9515 | 4.9237 | 2B | 4.932 | 4.946 | 4.9594 | 4.9673 | 5 | 5.00–16 | UN | 5.00–16 | UN | 2A | 5.00–16 UN 2A | 0.0018 | 4.9982 | 4.9888 | — | 4.9576 | 4.9515 | 4.9237 | 2B | 4.932 | 4.946 | 4.9594 | 4.9673 | 5
3A | 0 | 5 | 4.9906 | — | 4.9594 | 4.9549 | 4.9255 | 3B | 4.932 | 4.9408 | 4.9594 | 4.9653 | 5 |  |  | 0 | 0 | 5.00–16 | UN | 3A | 5.00–16 UN 3A | 0 | 5 | 4.9906 | — | 4.9594 | 4.9549 | 4.9255 | 3B | 4.932 | 4.9408 | 4.9594 | 4.9653 | 5
51⁄4–10 | UNS | 2A | 0.0022 | 5.2478 | 5.2349 | — | 5.1829 | 5.1756 | 5.1288 | 2B | 5.142 | 5.163 | 5.185 | 5.1944 | 5.25 | 51⁄4–10 | UNS | 51⁄4–10 | UNS | 2A | 51⁄4–10 UNS 2A | 0.0022 | 5.2478 | 5.2349 | — | 5.1829 | 5.1756 | 5.1288 | 2B | 5.142 | 5.163 | 5.185 | 5.1944 | 5.25
51⁄4–14 | UNS | 2A | 0.0019 | 5.2481 | 5.2378 | — | 5.2017 | 5.1953 | 5.1631 | 2B | 5.173 | 5.188 | 5.2036 | 5.2119 | 5.25 | 51⁄4–14 | UNS | 51⁄4–14 | UNS | 2A | 51⁄4–14 UNS 2A | 0.0019 | 5.2481 | 5.2378 | — | 5.2017 | 5.1953 | 5.1631 | 2B | 5.173 | 5.188 | 5.2036 | 5.2119 | 5.25
51⁄4–12 | UN | 2A | 0.002 | 5.248 | 5.2366 | — | 5.1939 | 5.1872 | 5.1488 | 2B | 5.16 | 5.178 | 5.1959 | 5.2046 | 5.25 | 51⁄4–12 | UN | 51⁄4–12 | UN | 2A | 51⁄4–12 UN 2A | 0.002 | 5.248 | 5.2366 | — | 5.1939 | 5.1872 | 5.1488 | 2B | 5.16 | 5.178 | 5.1959 | 5.2046 | 5.25
3A | 0 | 5.25 | 5.2386 | — | 5.1959 | 5.1909 | 5.1508 | 3B | 5.16 | 5.1698 | 5.1959 | 5.2025 | 5.25 |  |  | 0 | 0 | 51⁄4–12 | UN | 3A | 51⁄4–12 UN 3A | 0 | 5.25 | 5.2386 | — | 5.1959 | 5.1909 | 5.1508 | 3B | 5.16 | 5.1698 | 5.1959 | 5.2025 | 5.25
51⁄4–16 | UN | 2A | 0.0018 | 5.2482 | 5.2388 | — | 5.2076 | 5.2015 | 5.1737 | 2B | 5.182 | 5.196 | 5.2094 | 5.2173 | 5.25 | 51⁄4–16 | UN | 51⁄4–16 | UN | 2A | 51⁄4–16 UN 2A | 0.0018 | 5.2482 | 5.2388 | — | 5.2076 | 5.2015 | 5.1737 | 2B | 5.182 | 5.196 | 5.2094 | 5.2173 | 5.25
3A | 0 | 5.25 | 5.2406 | — | 5.2094 | 5.2049 | 5.1755 | 3B | 5.182 | 5.1908 | 5.2094 | 5.2153 | 5.25 |  |  | 0 | 0 | 51⁄4–16 | UN | 3A | 51⁄4–16 UN 3A | 0 | 5.25 | 5.2406 | — | 5.2094 | 5.2049 | 5.1755 | 3B | 5.182 | 5.1908 | 5.2094 | 5.2153 | 5.25
51⁄2–10 | UNS | 2A | 0.0022 | 5.4978 | 5.4849 | — | 5.4328 | 5.4256 | 5.3788 | 2B | 5.392 | 5.413 | 5.435 | 5.4444 | 5.5 | 51⁄2–10 | UNS | 51⁄2–10 | UNS | 2A | 51⁄2–10 UNS 2A | 0.0022 | 5.4978 | 5.4849 | — | 5.4328 | 5.4256 | 5.3788 | 2B | 5.392 | 5.413 | 5.435 | 5.4444 | 5.5
51⁄2–14 | UNS | 2A | 0.0019 | 5.4981 | 5.4878 | — | 5.4517 | 5.4453 | 5.4131 | 2B | 5.423 | 5.438 | 5.4536 | 5.4619 | 5.5 | 51⁄2–14 | UNS | 51⁄2–14 | UNS | 2A | 51⁄2–14 UNS 2A | 0.0019 | 5.4981 | 5.4878 | — | 5.4517 | 5.4453 | 5.4131 | 2B | 5.423 | 5.438 | 5.4536 | 5.4619 | 5.5
51⁄2–12 | UN | 2A | 0.002 | 5.498 | 5.4866 | — | 5.4439 | 5.4372 | 5.3988 | 2B | 5.41 | 5.428 | 5.4459 | 5.4546 | 5.5 | 51⁄2–12 | UN | 51⁄2–12 | UN | 2A | 51⁄2–12 UN 2A | 0.002 | 5.498 | 5.4866 | — | 5.4439 | 5.4372 | 5.3988 | 2B | 5.41 | 5.428 | 5.4459 | 5.4546 | 5.5
3A | 0 | 5.5 | 5.4886 | — | 5.4459 | 5.4409 | 5.4008 | 3B | 5.41 | 5.4198 | 5.4459 | 5.4525 | 5.5 |  |  | 0 | 0 | 51⁄2–12 | UN | 3A | 51⁄2–12 UN 3A | 0 | 5.5 | 5.4886 | — | 5.4459 | 5.4409 | 5.4008 | 3B | 5.41 | 5.4198 | 5.4459 | 5.4525 | 5.5
51⁄2–16 | UN | 2A | 0.0018 | 5.4982 | 5.4888 | — | 5.4576 | 5.4515 | 5.4237 | 2B | 5.432 | 5.446 | 5.4594 | 5.4673 | 5.5 | 51⁄2–16 | UN | 51⁄2–16 | UN | 2A | 51⁄2–16 UN 2A | 0.0018 | 5.4982 | 5.4888 | — | 5.4576 | 5.4515 | 5.4237 | 2B | 5.432 | 5.446 | 5.4594 | 5.4673 | 5.5
3A | 0 | 5.5 | 5.4906 | — | 5.4594 | 5.4549 | 5.4255 | 3B | 5.432 | 5.4408 | 5.4594 | 5.4653 | 5.5 |  |  | 0 | 0 | 51⁄2–16 | UN | 3A | 51⁄2–16 UN 3A | 0 | 5.5 | 5.4906 | — | 5.4594 | 5.4549 | 5.4255 | 3B | 5.432 | 5.4408 | 5.4594 | 5.4653 | 5.5
53⁄4–10 | UNS | 2A | 0.0022 | 5.7478 | 5.7349 | — | 5.6828 | 5.6754 | 5.6288 | 2B | 5.642 | 5.663 | 5.685 | 5.6946 | 5.75 | 53⁄4–10 | UNS | 53⁄4–10 | UNS | 2A | 53⁄4–10 UNS 2A | 0.0022 | 5.7478 | 5.7349 | — | 5.6828 | 5.6754 | 5.6288 | 2B | 5.642 | 5.663 | 5.685 | 5.6946 | 5.75
53⁄4–14 | UNS | 2A | 0.002 | 5.748 | 5.7377 | — | 5.7016 | 5.6951 | 5.663 | 2B | 5.673 | 5.688 | 5.7036 | 5.7121 | 5.75 | 53⁄4–14 | UNS | 53⁄4–14 | UNS | 2A | 53⁄4–14 UNS 2A | 0.002 | 5.748 | 5.7377 | — | 5.7016 | 5.6951 | 5.663 | 2B | 5.673 | 5.688 | 5.7036 | 5.7121 | 5.75
53⁄4–12 | UN | 2A | 0.0021 | 5.7479 | 5.7365 | — | 5.6938 | 5.6869 | 5.6487 | 2B | 5.66 | 5.678 | 5.6959 | 5.7049 | 5.75 | 53⁄4–12 | UN | 53⁄4–12 | UN | 2A | 53⁄4–12 UN 2A | 0.0021 | 5.7479 | 5.7365 | — | 5.6938 | 5.6869 | 5.6487 | 2B | 5.66 | 5.678 | 5.6959 | 5.7049 | 5.75
3A | 0 | 5.75 | 5.7386 | — | 5.6959 | 5.6907 | 5.6508 | 3B | 5.66 | 5.6698 | 5.6959 | 5.7026 | 5.75 |  |  | 0 | 0 | 53⁄4–12 | UN | 3A | 53⁄4–12 UN 3A | 0 | 5.75 | 5.7386 | — | 5.6959 | 5.6907 | 5.6508 | 3B | 5.66 | 5.6698 | 5.6959 | 5.7026 | 5.75
53⁄4–16 | UN | 2A | 0.0019 | 5.7481 | 5.7387 | — | 5.7075 | 5.7013 | 5.6736 | 2B | 5.682 | 5.696 | 5.7094 | 5.7175 | 5.75 | 53⁄4–16 | UN | 53⁄4–16 | UN | 2A | 53⁄4–16 UN 2A | 0.0019 | 5.7481 | 5.7387 | — | 5.7075 | 5.7013 | 5.6736 | 2B | 5.682 | 5.696 | 5.7094 | 5.7175 | 5.75
3A | 0 | 5.75 | 5.7406 | — | 5.7094 | 5.7047 | 5.6755 | 3B | 5.682 | 5.6908 | 5.7094 | 5.7155 | 5.75 |  |  | 0 | 0 | 53⁄4–16 | UN | 3A | 53⁄4–16 UN 3A | 0 | 5.75 | 5.7406 | — | 5.7094 | 5.7047 | 5.6755 | 3B | 5.682 | 5.6908 | 5.7094 | 5.7155 | 5.75
6–10 | UNS | 2A | 0.0022 | 5.9978 | 5.9849 | — | 5.9328 | 5.9254 | 5.8788 | 2B | 5.892 | 5.913 | 5.935 | 5.9446 | 6 | 6–10 | UNS | 6–10 | UNS | 2A | 6–10 UNS 2A | 0.0022 | 5.9978 | 5.9849 | — | 5.9328 | 5.9254 | 5.8788 | 2B | 5.892 | 5.913 | 5.935 | 5.9446 | 6
6–14 | UNS | 2A | 0.002 | 5.998 | 5.9877 | — | 5.9516 | 5.9451 | 5.913 | 2B | 5.923 | 5.938 | 5.9536 | 5.9621 | 6 | 6–14 | UNS | 6–14 | UNS | 2A | 6–14 UNS 2A | 0.002 | 5.998 | 5.9877 | — | 5.9516 | 5.9451 | 5.913 | 2B | 5.923 | 5.938 | 5.9536 | 5.9621 | 6
6–12 | UN | 2A | 0.0021 | 5.9979 | 5.9865 | — | 5.9438 | 5.9369 | 5.8987 | 2B | 5.91 | 5.928 | 5.9459 | 5.9549 | 6 | 6–12 | UN | 6–12 | UN | 2A | 6–12 UN 2A | 0.0021 | 5.9979 | 5.9865 | — | 5.9438 | 5.9369 | 5.8987 | 2B | 5.91 | 5.928 | 5.9459 | 5.9549 | 6
3A | 0 | 6 | 5.9886 | — | 5.9459 | 5.9407 | 5.9008 | 3B | 5.91 | 5.9198 | 5.9459 | 5.9526 | 6 |  |  | 0 | 0 | 6–12 | UN | 3A | 6–12 UN 3A | 0 | 6 | 5.9886 | — | 5.9459 | 5.9407 | 5.9008 | 3B | 5.91 | 5.9198 | 5.9459 | 5.9526 | 6
6–16 | UN | 2A | 0.0019 | 5.9981 | 5.9887 | — | 5.9575 | 5.9513 | 5.9236 | 2B | 5.932 | 5.946 | 5.9594 | 5.9675 | 6 | 6–16 | UN | 6–16 | UN | 2A | 6–16 UN 2A | 0.0019 | 5.9981 | 5.9887 | — | 5.9575 | 5.9513 | 5.9236 | 2B | 5.932 | 5.946 | 5.9594 | 5.9675 | 6
3A | 0 | 6 | 5.9906 | — | 5.9594 | 5.9547 | 5.9255 | 3B | 5.932 | 5.9408 | 5.9594 | 5.9655 | 6 |  |  | 0 | 0 | 6–16 | UN | 3A | 6–16 UN 3A | 0 | 6 | 5.9906 | — | 5.9594 | 5.9547 | 5.9255 | 3B | 5.932 | 5.9408 | 5.9594 | 5.9655 | 6

## Threads4 (5) (hidden)
[18 empty] | Column1 | Fraction | Pitch | Decimal | Series | ClassA | FractionCallout | DecCallout | Allowance | MajorMax | MajorMinA | MajorMinE | PitchMaxA | PitchMinA | MinorMaxREF | ClassB | MinorMin | MinorMax | PitchMinB | PitchMaxB | MajorMinB
0–80 | UNF | 2A | 0.0005 | 0.0595 | 0.0563 | — | 0.0514 | 0.0496 | 0.0446 | 2B | 0.0465 | 0.0514 | 0.0519 | 0.0542 | 0.06 | 0–80 | UNF | 0–80 | 0 | 80 | 0.06 | UNF | 2A | 0-80 UNF 2A | .060-80 UNF 2A | 0.0005 | 0.0595 | 0.0563 | — | 0.0514 | 0.0496 | 0.0446 | 2B | 0.0465 | 0.0514 | 0.0519 | 0.0542 | 0.06 | Column1 | Fraction | Column3 | Decimal
3A | 0 | 0.06 | 0.0568 | — | 0.0519 | 0.0506 | 0.0451 | 3B | 0.0465 | 0.0514 | 0.0519 | 0.0536 | 0.06 |  |  | 0 | 0 | 0–80 | 0 | 80 | 0.06 | UNF | 3A | 0-80 UNF 3A | .060-80 UNF 3A | 0 | 0.06 | 0.0568 | — | 0.0519 | 0.0506 | 0.0451 | 3B | 0.0465 | 0.0514 | 0.0519 | 0.0536 | 0.06 | 0 | 0 | 0 | 0.06 | 0.06
1–64 | UNC | 2A | 0.0006 | 0.0724 | 0.0686 | — | 0.0623 | 0.0603 | 0.0538 | 2B | 0.0561 | 0.0623 | 0.0629 | 0.0655 | 0.073 | 1–64 | UNC | 1–64 | 1 | 64 | 0.073 | UNC | 2A | 1-64 UNC 2A | .073-64 UNC 2A | 0.0006 | 0.0724 | 0.0686 | — | 0.0623 | 0.0603 | 0.0538 | 2B | 0.0561 | 0.0623 | 0.0629 | 0.0655 | 0.073 | 1 | 1 | 1 | 0.073 | 0.073
3A | 0 | 0.073 | 0.0692 | — | 0.0629 | 0.0614 | 0.0544 | 3B | 0.0561 | 0.0623 | 0.0629 | 0.0648 | 0.073 |  |  | 0 | 0 | 1–64 | 1 | 64 | 0.073 | UNC | 3A | 1-64 UNC 3A | .073-64 UNC 3A | 0 | 0.073 | 0.0692 | — | 0.0629 | 0.0614 | 0.0544 | 3B | 0.0561 | 0.0623 | 0.0629 | 0.0648 | 0.073 | 2 | 2 | 2 | 0.086 | 0.086
1–72 | UNF | 2A | 0.0006 | 0.0724 | 0.0689 | — | 0.0634 | 0.0615 | 0.0559 | 2B | 0.058 | 0.0635 | 0.064 | 0.0665 | 0.073 | 1–72 | UNF | 1–72 | 1 | 72 | 0.073 | UNF | 2A | 1-72 UNF 2A | .073-72 UNF 2A | 0.0006 | 0.0724 | 0.0689 | — | 0.0634 | 0.0615 | 0.0559 | 2B | 0.058 | 0.0635 | 0.064 | 0.0665 | 0.073 | 3 | 3 | 3 | 0.099 | 0.099
3A | 0 | 0.073 | 0.0695 | — | 0.064 | 0.0626 | 0.0565 | 3B | 0.058 | 0.0635 | 0.064 | 0.0659 | 0.073 |  |  | 0 | 0 | 1–72 | 1 | 72 | 0.073 | UNF | 3A | 1-72 UNF 3A | .073-72 UNF 3A | 0 | 0.073 | 0.0695 | — | 0.064 | 0.0626 | 0.0565 | 3B | 0.058 | 0.0635 | 0.064 | 0.0659 | 0.073 | 4 | 4 | 4 | 0.112 | 0.112
2–56 | UNC | 2A | 0.0006 | 0.0854 | 0.0813 | — | 0.0738 | 0.0717 | 0.0642 | 2B | 0.0667 | 0.0737 | 0.0744 | 0.0772 | 0.086 | 2–56 | UNC | 2–56 | 2 | 56 | 0.086 | UNC | 2A | 2-56 UNC 2A | .086-56 UNC 2A | 0.0006 | 0.0854 | 0.0813 | — | 0.0738 | 0.0717 | 0.0642 | 2B | 0.0667 | 0.0737 | 0.0744 | 0.0772 | 0.086 | 5 | 5 | 5 | 0.125 | 0.125
3A | 0 | 0.086 | 0.0819 | — | 0.0744 | 0.0728 | 0.0648 | 3B | 0.0667 | 0.0737 | 0.0744 | 0.0765 | 0.086 |  |  | 0 | 0 | 2–56 | 2 | 56 | 0.086 | UNC | 3A | 2-56 UNC 3A | .086-56 UNC 3A | 0 | 0.086 | 0.0819 | — | 0.0744 | 0.0728 | 0.0648 | 3B | 0.0667 | 0.0737 | 0.0744 | 0.0765 | 0.086 | 6 | 6 | 6 | 0.138 | 0.138
2–64 | UNF | 2A | 0.0006 | 0.0854 | 0.0816 | — | 0.0753 | 0.0733 | 0.0668 | 2B | 0.0691 | 0.0753 | 0.0759 | 0.0786 | 0.086 | 2–64 | UNF | 2–64 | 2 | 64 | 0.086 | UNF | 2A | 2-64 UNF 2A | .086-64 UNF 2A | 0.0006 | 0.0854 | 0.0816 | — | 0.0753 | 0.0733 | 0.0668 | 2B | 0.0691 | 0.0753 | 0.0759 | 0.0786 | 0.086 | 8 | 8 | 8 | 0.164 | 0.164
3A | 0 | 0.086 | 0.0822 | — | 0.0759 | 0.0744 | 0.0674 | 3B | 0.0691 | 0.0753 | 0.0759 | 0.0779 | 0.086 |  |  | 0 | 0 | 2–64 | 2 | 64 | 0.086 | UNF | 3A | 2-64 UNF 3A | .086-64 UNF 3A | 0 | 0.086 | 0.0822 | — | 0.0759 | 0.0744 | 0.0674 | 3B | 0.0691 | 0.0753 | 0.0759 | 0.0779 | 0.086 | 10 | 10 | 10 | 0.19 | 0.19
3–48 | UNC | 2A | 0.0007 | 0.0983 | 0.0938 | — | 0.0848 | 0.0825 | 0.0734 | 2B | 0.0764 | 0.0845 | 0.0855 | 0.0885 | 0.099 | 3–48 | UNC | 3–48 | 3 | 48 | 0.099 | UNC | 2A | 3-48 UNC 2A | .099-48 UNC 2A | 0.0007 | 0.0983 | 0.0938 | — | 0.0848 | 0.0825 | 0.0734 | 2B | 0.0764 | 0.0845 | 0.0855 | 0.0885 | 0.099 | 12 | 12 | 12 | 0.216 | 0.216
3A | 0 | 0.099 | 0.0945 | — | 0.0855 | 0.0838 | 0.0741 | 3B | 0.0764 | 0.0845 | 0.0855 | 0.0877 | 0.099 |  |  | 0 | 0 | 3–48 | 3 | 48 | 0.099 | UNC | 3A | 3-48 UNC 3A | .099-48 UNC 3A | 0 | 0.099 | 0.0945 | — | 0.0855 | 0.0838 | 0.0741 | 3B | 0.0764 | 0.0845 | 0.0855 | 0.0877 | 0.099 | 1⁄4 | 1/4 | 0.25 | 0.25
3–56 | UNF | 2A | 0.0007 | 0.0983 | 0.0942 | — | 0.0867 | 0.0845 | 0.0771 | 2B | 0.0797 | 0.0865 | 0.0874 | 0.0902 | 0.099 | 3–56 | UNF | 3–56 | 3 | 56 | 0.099 | UNF | 2A | 3-56 UNF 2A | .099-56 UNF 2A | 0.0007 | 0.0983 | 0.0942 | — | 0.0867 | 0.0845 | 0.0771 | 2B | 0.0797 | 0.0865 | 0.0874 | 0.0902 | 0.099 | 5⁄16 | 5/16 | 0.3125 | 0.3125
3A | 0 | 0.099 | 0.0949 | — | 0.0874 | 0.0858 | 0.0778 | 3B | 0.0797 | 0.0865 | 0.0874 | 0.0895 | 0.099 |  |  | 0 | 0 | 3–56 | 3 | 56 | 0.099 | UNF | 3A | 3-56 UNF 3A | .099-56 UNF 3A | 0 | 0.099 | 0.0949 | — | 0.0874 | 0.0858 | 0.0778 | 3B | 0.0797 | 0.0865 | 0.0874 | 0.0895 | 0.099 | 3⁄8 | 3/8 | 0.375 | 0.375
4–40 | UNC | 2A | 0.0008 | 0.1112 | 0.1061 | — | 0.095 | 0.0925 | 0.0814 | 2B | 0.0849 | 0.0939 | 0.0958 | 0.0991 | 0.112 | 4–40 | UNC | 4–40 | 4 | 40 | 0.112 | UNC | 2A | 4-40 UNC 2A | .112-40 UNC 2A | 0.0008 | 0.1112 | 0.1061 | — | 0.095 | 0.0925 | 0.0814 | 2B | 0.0849 | 0.0939 | 0.0958 | 0.0991 | 0.112 | 0.390 | 0.390 | 0.39 | 0.39
3A | 0 | 0.112 | 0.1069 | — | 0.0958 | 0.0939 | 0.0822 | 3B | 0.0849 | 0.0939 | 0.0958 | 0.0982 | 0.112 |  |  | 0 | 0 | 4–40 | 4 | 40 | 0.112 | UNC | 3A | 4-40 UNC 3A | .112-40 UNC 3A | 0 | 0.112 | 0.1069 | — | 0.0958 | 0.0939 | 0.0822 | 3B | 0.0849 | 0.0939 | 0.0958 | 0.0982 | 0.112 | 7⁄16 | 7/16 | 0.4375 | 0.4375
4–48 | UNF | 2A | 0.0007 | 0.1113 | 0.1068 | — | 0.0978 | 0.0954 | 0.0864 | 2B | 0.0894 | 0.0968 | 0.0985 | 0.1016 | 0.112 | 4–48 | UNF | 4–48 | 4 | 48 | 0.112 | UNF | 2A | 4-48 UNF 2A | .112-48 UNF 2A | 0.0007 | 0.1113 | 0.1068 | — | 0.0978 | 0.0954 | 0.0864 | 2B | 0.0894 | 0.0968 | 0.0985 | 0.1016 | 0.112 | 1⁄2 | 1/2 | 0.5 | 0.5
3A | 0 | 0.112 | 0.1075 | — | 0.0985 | 0.0967 | 0.0871 | 3B | 0.0894 | 0.0968 | 0.0985 | 0.1008 | 0.112 |  |  | 0 | 0 | 4–48 | 4 | 48 | 0.112 | UNF | 3A | 4-48 UNF 3A | .112-48 UNF 3A | 0 | 0.112 | 0.1075 | — | 0.0985 | 0.0967 | 0.0871 | 3B | 0.0894 | 0.0968 | 0.0985 | 0.1008 | 0.112 | 9⁄16 | 9/16 | 0.5625 | 0.5625
5–40 | UNC | 2A | 0.0008 | 0.1242 | 0.1191 | — | 0.108 | 0.1054 | 0.0944 | 2B | 0.0979 | 0.1062 | 0.1088 | 0.1121 | 0.125 | 5–40 | UNC | 5–40 | 5 | 40 | 0.125 | UNC | 2A | 5-40 UNC 2A | .125-40 UNC 2A | 0.0008 | 0.1242 | 0.1191 | — | 0.108 | 0.1054 | 0.0944 | 2B | 0.0979 | 0.1062 | 0.1088 | 0.1121 | 0.125 | 5⁄8 | 5/8 | 0.625 | 0.625
3A | 0 | 0.125 | 0.1199 | — | 0.1088 | 0.1069 | 0.0952 | 3B | 0.0979 | 0.1062 | 0.1088 | 0.1113 | 0.125 |  |  | 0 | 0 | 5–40 | 5 | 40 | 0.125 | UNC | 3A | 5-40 UNC 3A | .125-40 UNC 3A | 0 | 0.125 | 0.1199 | — | 0.1088 | 0.1069 | 0.0952 | 3B | 0.0979 | 0.1062 | 0.1088 | 0.1113 | 0.125 | 11⁄16 | 11/16 | 0.6875 | 0.6875
5–44 | UNF | 2A | 0.0007 | 0.1243 | 0.1195 | — | 0.1095 | 0.107 | 0.0972 | 2B | 0.1004 | 0.1079 | 0.1102 | 0.1134 | 0.125 | 5–44 | UNF | 5–44 | 5 | 44 | 0.125 | UNF | 2A | 5-44 UNF 2A | .125-44 UNF 2A | 0.0007 | 0.1243 | 0.1195 | — | 0.1095 | 0.107 | 0.0972 | 2B | 0.1004 | 0.1079 | 0.1102 | 0.1134 | 0.125 | 3⁄4 | 3/4 | 0.75 | 0.75
3A | 0 | 0.125 | 0.1202 | — | 0.1102 | 0.1083 | 0.0979 | 3B | 0.1004 | 0.1079 | 0.1102 | 0.1126 | 0.125 |  |  | 0 | 0 | 5–44 | 5 | 44 | 0.125 | UNF | 3A | 5-44 UNF 3A | .125-44 UNF 3A | 0 | 0.125 | 0.1202 | — | 0.1102 | 0.1083 | 0.0979 | 3B | 0.1004 | 0.1079 | 0.1102 | 0.1126 | 0.125 | 13⁄16 | 13/16 | 0.8125 | 0.8125
6–32 | UNC | 2A | 0.0008 | 0.1372 | 0.1312 | — | 0.1169 | 0.1141 | 0.1 | 2B | 0.104 | 0.114 | 0.1177 | 0.1214 | 0.138 | 6–32 | UNC | 6–32 | 6 | 32 | 0.138 | UNC | 2A | 6-32 UNC 2A | .138-32 UNC 2A | 0.0008 | 0.1372 | 0.1312 | — | 0.1169 | 0.1141 | 0.1 | 2B | 0.104 | 0.114 | 0.1177 | 0.1214 | 0.138 | 7⁄8 | 7/8 | 0.875 | 0.875
3A | 0 | 0.138 | 0.132 | — | 0.1177 | 0.1156 | 0.1008 | 3B | 0.104 | 0.114 | 0.1177 | 0.1204 | 0.138 |  |  | 0 | 0 | 6–32 | 6 | 32 | 0.138 | UNC | 3A | 6-32 UNC 3A | .138-32 UNC 3A | 0 | 0.138 | 0.132 | — | 0.1177 | 0.1156 | 0.1008 | 3B | 0.104 | 0.114 | 0.1177 | 0.1204 | 0.138 | 15⁄16 | 15/16 | 0.9375 | 0.9375
6–40 | UNF | 2A | 0.0008 | 0.1372 | 0.1321 | — | 0.121 | 0.1184 | 0.1074 | 2B | 0.111 | 0.119 | 0.1218 | 0.1252 | 0.138 | 6–40 | UNF | 6–40 | 6 | 40 | 0.138 | UNF | 2A | 6-40 UNF 2A | .138-40 UNF 2A | 0.0008 | 0.1372 | 0.1321 | — | 0.121 | 0.1184 | 0.1074 | 2B | 0.111 | 0.119 | 0.1218 | 0.1252 | 0.138 | 1.00 | 1 | 1 | 1
3A | 0 | 0.138 | 0.1329 | — | 0.1218 | 0.1198 | 0.1082 | 3B | 0.111 | 0.1186 | 0.1218 | 0.1243 | 0.138 |  |  | 0 | 0 | 6–40 | 6 | 40 | 0.138 | UNF | 3A | 6-40 UNF 3A | .138-40 UNF 3A | 0 | 0.138 | 0.1329 | — | 0.1218 | 0.1198 | 0.1082 | 3B | 0.111 | 0.1186 | 0.1218 | 0.1243 | 0.138 | 1 1⁄16 | 1 1/16 | 1.0625 | 1.0625
8–32 | UNC | 2A | 0.0009 | 0.1631 | 0.1571 | — | 0.1428 | 0.1399 | 0.1259 | 2B | 0.13 | 0.139 | 0.1437 | 0.1475 | 0.164 | 8–32 | UNC | 8–32 | 8 | 32 | 0.164 | UNC | 2A | 8-32 UNC 2A | .164-32 UNC 2A | 0.0009 | 0.1631 | 0.1571 | — | 0.1428 | 0.1399 | 0.1259 | 2B | 0.13 | 0.139 | 0.1437 | 0.1475 | 0.164 | 11⁄8 | 1 1/8 | 1.125 | 1.125
3A | 0 | 0.164 | 0.158 | — | 0.1437 | 0.1415 | 0.1268 | 3B | 0.13 | 0.1389 | 0.1437 | 0.1465 | 0.164 |  |  | 0 | 0 | 8–32 | 8 | 32 | 0.164 | UNC | 3A | 8-32 UNC 3A | .164-32 UNC 3A | 0 | 0.164 | 0.158 | — | 0.1437 | 0.1415 | 0.1268 | 3B | 0.13 | 0.1389 | 0.1437 | 0.1465 | 0.164 | 1 3⁄16 | 1 3/16 | 1.1875 | 1.1875
8–36 | UNF | 2A | 0.0008 | 0.1632 | 0.1577 | — | 0.1452 | 0.1424 | 0.1301 | 2B | 0.134 | 0.142 | 0.146 | 0.1496 | 0.164 | 8–36 | UNF | 8–36 | 8 | 36 | 0.164 | UNF | 2A | 8-36 UNF 2A | .164-36 UNF 2A | 0.0008 | 0.1632 | 0.1577 | — | 0.1452 | 0.1424 | 0.1301 | 2B | 0.134 | 0.142 | 0.146 | 0.1496 | 0.164 | 11⁄4 | 1 1/4 | 1.25 | 1.25
3A | 0 | 0.164 | 0.1585 | — | 0.146 | 0.1439 | 0.1309 | 3B | 0.134 | 0.1416 | 0.146 | 0.1487 | 0.164 |  |  | 0 | 0 | 8–36 | 8 | 36 | 0.164 | UNF | 3A | 8-36 UNF 3A | .164-36 UNF 3A | 0 | 0.164 | 0.1585 | — | 0.146 | 0.1439 | 0.1309 | 3B | 0.134 | 0.1416 | 0.146 | 0.1487 | 0.164 | 1 5⁄16 | 1 5/16 | 1.3125 | 1.3125
10–24 | UNC | 2A | 0.001 | 0.189 | 0.1818 | — | 0.1619 | 0.1586 | 0.1394 | 2B | 0.145 | 0.156 | 0.1629 | 0.1672 | 0.19 | 10–24 | UNC | 10–24 | 10 | 24 | 0.19 | UNC | 2A | 10-24 UNC 2A | .190-24 UNC 2A | 0.001 | 0.189 | 0.1818 | — | 0.1619 | 0.1586 | 0.1394 | 2B | 0.145 | 0.156 | 0.1629 | 0.1672 | 0.19 | 13⁄8 | 1 3/8 | 1.375 | 1.375
3A | 0 | 0.19 | 0.1828 | — | 0.1629 | 0.1604 | 0.1404 | 3B | 0.145 | 0.1555 | 0.1629 | 0.1661 | 0.19 |  |  | 0 | 0 | 10–24 | 10 | 24 | 0.19 | UNC | 3A | 10-24 UNC 3A | .190-24 UNC 3A | 0 | 0.19 | 0.1828 | — | 0.1629 | 0.1604 | 0.1404 | 3B | 0.145 | 0.1555 | 0.1629 | 0.1661 | 0.19 | 17⁄16 | 1 7/16 | 1.4375 | 1.4375
10–28 | UNS | 2A | 0.001 | 0.189 | 0.1825 | — | 0.1658 | 0.1625 | 0.1464 | 2B | 0.151 | 0.16 | 0.1668 | 0.1711 | 0.19 | 10–28 | UNS | 10–28 | 10 | 28 | 0.19 | UNS | 2A | 10-28 UNS 2A | .190-28 UNS 2A | 0.001 | 0.189 | 0.1825 | — | 0.1658 | 0.1625 | 0.1464 | 2B | 0.151 | 0.16 | 0.1668 | 0.1711 | 0.19 | 11⁄2 | 1 1/2 | 1.5 | 1.5
10–32 | UNF | 2A | 0.0009 | 0.1891 | 0.1831 | — | 0.1688 | 0.1658 | 0.1519 | 2B | 0.156 | 0.164 | 0.1697 | 0.1736 | 0.19 | 10–32 | UNF | 10–32 | 10 | 32 | 0.19 | UNF | 2A | 10-32 UNF 2A | .190-32 UNF 2A | 0.0009 | 0.1891 | 0.1831 | — | 0.1688 | 0.1658 | 0.1519 | 2B | 0.156 | 0.164 | 0.1697 | 0.1736 | 0.19 | 19⁄16 | 1 9/16 | 1.5625 | 1.5625
3A | 0 | 0.19 | 0.184 | — | 0.1697 | 0.1674 | 0.1528 | 3B | 0.156 | 0.1641 | 0.1697 | 0.1726 | 0.19 |  |  | 0 | 0 | 10–32 | 10 | 32 | 0.19 | UNF | 3A | 10-32 UNF 3A | .190-32 UNF 3A | 0 | 0.19 | 0.184 | — | 0.1697 | 0.1674 | 0.1528 | 3B | 0.156 | 0.1641 | 0.1697 | 0.1726 | 0.19 | 15⁄8 | 1 5/8 | 1.625 | 1.625
10–36 | UNS | 2A | 0.0009 | 0.1891 | 0.1836 | — | 0.1711 | 0.1681 | 0.156 | 2B | 0.16 | 0.166 | 0.172 | 0.1759 | 0.19 | 10–36 | UNS | 10–36 | 10 | 36 | 0.19 | UNS | 2A | 10-36 UNS 2A | .190-36 UNS 2A | 0.0009 | 0.1891 | 0.1836 | — | 0.1711 | 0.1681 | 0.156 | 2B | 0.16 | 0.166 | 0.172 | 0.1759 | 0.19 | 111⁄16 | 1 11/16 | 1.6875 | 1.6875
10–40 | UNS | 2A | 0.0009 | 0.1891 | 0.184 | — | 0.1729 | 0.17 | 0.1592 | 2B | 0.163 | 0.169 | 0.1738 | 0.1775 | 0.19 | 10–40 | UNS | 10–40 | 10 | 40 | 0.19 | UNS | 2A | 10-40 UNS 2A | .190-40 UNS 2A | 0.0009 | 0.1891 | 0.184 | — | 0.1729 | 0.17 | 0.1592 | 2B | 0.163 | 0.169 | 0.1738 | 0.1775 | 0.19 | 13⁄4 | 1 3/4 | 1.75 | 1.75
10–48 | UNS | 2A | 0.0008 | 0.1892 | 0.1847 | — | 0.1757 | 0.1731 | 0.1644 | 2B | 0.167 | 0.172 | 0.1765 | 0.1799 | 0.19 | 10–48 | UNS | 10–48 | 10 | 48 | 0.19 | UNS | 2A | 10-48 UNS 2A | .190-48 UNS 2A | 0.0008 | 0.1892 | 0.1847 | — | 0.1757 | 0.1731 | 0.1644 | 2B | 0.167 | 0.172 | 0.1765 | 0.1799 | 0.19 | 113⁄16 | 1 13/16 | 1.8125 | 1.8125
10–56 | UNS | 2A | 0.0007 | 0.1893 | 0.1852 | — | 0.1777 | 0.1752 | 0.1681 | 2B | 0.171 | 0.175 | 0.1784 | 0.1816 | 0.19 | 10–56 | UNS | 10–56 | 10 | 56 | 0.19 | UNS | 2A | 10-56 UNS 2A | .190-56 UNS 2A | 0.0007 | 0.1893 | 0.1852 | — | 0.1777 | 0.1752 | 0.1681 | 2B | 0.171 | 0.175 | 0.1784 | 0.1816 | 0.19 | 17⁄8 | 1 7/8 | 1.875 | 1.875
12–24 | UNC | 2A | 0.001 | 0.215 | 0.2078 | — | 0.1879 | 0.1845 | 0.1654 | 2B | 0.171 | 0.181 | 0.1889 | 0.1933 | 0.216 | 12–24 | UNC | 12–24 | 12 | 24 | 0.216 | UNC | 2A | 12-24 UNC 2A | .216-24 UNC 2A | 0.001 | 0.215 | 0.2078 | — | 0.1879 | 0.1845 | 0.1654 | 2B | 0.171 | 0.181 | 0.1889 | 0.1933 | 0.216 | 115⁄16 | 1 15/16 | 1.9375 | 1.9375
3A | 0 | 0.216 | 0.2088 | — | 0.1889 | 0.1863 | 0.1664 | 3B | 0.171 | 0.1807 | 0.1889 | 0.1922 | 0.216 |  |  | 0 | 0 | 12–24 | 12 | 24 | 0.216 | UNC | 3A | 12-24 UNC 3A | .216-24 UNC 3A | 0 | 0.216 | 0.2088 | — | 0.1889 | 0.1863 | 0.1664 | 3B | 0.171 | 0.1807 | 0.1889 | 0.1922 | 0.216 | 2.00 | 2 | 2 | 2
12–28 | UNF | 2A | 0.001 | 0.215 | 0.2085 | — | 0.1918 | 0.1886 | 0.1724 | 2B | 0.177 | 0.186 | 0.1928 | 0.197 | 0.216 | 12–28 | UNF | 12–28 | 12 | 28 | 0.216 | UNF | 2A | 12-28 UNF 2A | .216-28 UNF 2A | 0.001 | 0.215 | 0.2085 | — | 0.1918 | 0.1886 | 0.1724 | 2B | 0.177 | 0.186 | 0.1928 | 0.197 | 0.216 | 21⁄16 | 2 1/16 | 2.0625 | 2.0625
3A | 0 | 0.216 | 0.2095 | — | 0.1928 | 0.1904 | 0.1734 | 3B | 0.177 | 0.1857 | 0.1928 | 0.1959 | 0.216 |  |  | 0 | 0 | 12–28 | 12 | 28 | 0.216 | UNF | 3A | 12-28 UNF 3A | .216-28 UNF 3A | 0 | 0.216 | 0.2095 | — | 0.1928 | 0.1904 | 0.1734 | 3B | 0.177 | 0.1857 | 0.1928 | 0.1959 | 0.216 | 21⁄8 | 2 1/8 | 2.125 | 2.125
12–32 | UNEF | 2A | 0.0009 | 0.2151 | 0.2091 | — | 0.1948 | 0.1917 | 0.1779 | 2B | 0.182 | 0.19 | 0.1957 | 0.1998 | 0.216 | 12–32 | UNEF | 12–32 | 12 | 32 | 0.216 | UNEF | 2A | 12-32 UNEF 2A | .216-32 UNEF 2A | 0.0009 | 0.2151 | 0.2091 | — | 0.1948 | 0.1917 | 0.1779 | 2B | 0.182 | 0.19 | 0.1957 | 0.1998 | 0.216 | 23⁄16 | 2 3/16 | 2.1875 | 2.1875
3A | 0 | 0.216 | 0.21 | — | 0.1957 | 0.1933 | 0.1788 | 3B | 0.182 | 0.1895 | 0.1957 | 0.1988 | 0.216 |  |  | 0 | 0 | 12–32 | 12 | 32 | 0.216 | UNEF | 3A | 12-32 UNEF 3A | .216-32 UNEF 3A | 0 | 0.216 | 0.21 | — | 0.1957 | 0.1933 | 0.1788 | 3B | 0.182 | 0.1895 | 0.1957 | 0.1988 | 0.216 | 21⁄4 | 2 1/4 | 2.25 | 2.25
12–36 | UNS | 2A | 0.0009 | 0.2151 | 0.2096 | — | 0.1971 | 0.1941 | 0.1821 | 2B | 0.186 | 0.192 | 0.198 | 0.2019 | 0.216 | 12–36 | UNS | 12–36 | 12 | 36 | 0.216 | UNS | 2A | 12-36 UNS 2A | .216-36 UNS 2A | 0.0009 | 0.2151 | 0.2096 | — | 0.1971 | 0.1941 | 0.1821 | 2B | 0.186 | 0.192 | 0.198 | 0.2019 | 0.216 | 25⁄16 | 2 5/16 | 2.3125 | 2.3125
12–40 | UNS | 2A | 0.0009 | 0.2151 | 0.21 | — | 0.1989 | 0.196 | 0.1835 | 2B | 0.189 | 0.195 | 0.1998 | 0.2035 | 0.216 | 12–40 | UNS | 12–40 | 12 | 40 | 0.216 | UNS | 2A | 12-40 UNS 2A | .216-40 UNS 2A | 0.0009 | 0.2151 | 0.21 | — | 0.1989 | 0.196 | 0.1835 | 2B | 0.189 | 0.195 | 0.1998 | 0.2035 | 0.216 | 23⁄8 | 2 3/8 | 2.375 | 2.375
12–48 | UNS | 2A | 0.0008 | 0.2152 | 0.2107 | — | 0.2017 | 0.1991 | 0.1904 | 2B | 0.193 | 0.198 | 0.2025 | 0.2059 | 0.216 | 12–48 | UNS | 12–48 | 12 | 48 | 0.216 | UNS | 2A | 12-48 UNS 2A | .216-48 UNS 2A | 0.0008 | 0.2152 | 0.2107 | — | 0.2017 | 0.1991 | 0.1904 | 2B | 0.193 | 0.198 | 0.2025 | 0.2059 | 0.216 | 27⁄16 | 2 7/16 | 2.4375 | 2.4375
12–56 | UNS | 2A | 0.0007 | 0.2153 | 0.2112 | — | 0.2037 | 0.2012 | 0.1941 | 2B | 0.197 | 0.201 | 0.2044 | 0.2076 | 0.216 | 12–56 | UNS | 12–56 | 12 | 56 | 0.216 | UNS | 2A | 12-56 UNS 2A | .216-56 UNS 2A | 0.0007 | 0.2153 | 0.2112 | — | 0.2037 | 0.2012 | 0.1941 | 2B | 0.197 | 0.201 | 0.2044 | 0.2076 | 0.216 | 21⁄2 | 2 1/2 | 2.5 | 2.5
1⁄4–20 | UNC | 1A | 0.0011 | 0.2489 | 0.2367 | — | 0.2164 | 0.2108 | 0.1894 | 1B | 0.196 | 0.207 | 0.2175 | 0.2248 | 0.25 | 1⁄4–20 | UNC | 1⁄4–20 | 1/4 | 20 | 0.25 | UNC | 1A | 1/4-20 UNC 1A | .250-20 UNC 1A | 0.0011 | 0.2489 | 0.2367 | — | 0.2164 | 0.2108 | 0.1894 | 1B | 0.196 | 0.207 | 0.2175 | 0.2248 | 0.25 | 25⁄8 | 2 5/8 | 2.625 | 2.625
2A | 0.0011 | 0.2489 | 0.2408 | 0.2367 | 0.2164 | 0.2127 | 0.1894 | 2B | 0.196 | 0.207 | 0.2175 | 0.2224 | 0.25 |  |  | 0 | 0 | 1⁄4–20 | 1/4 | 20 | 0.25 | UNC | 2A | 1/4-20 UNC 2A | .250-20 UNC 2A | 0.0011 | 0.2489 | 0.2408 | 0.2367 | 0.2164 | 0.2127 | 0.1894 | 2B | 0.196 | 0.207 | 0.2175 | 0.2224 | 0.25 | 23⁄4 | 2 3/4 | 2.75 | 2.75
3A | 0 | 0.25 | 0.2419 | — | 0.2175 | 0.2147 | 0.1905 | 3B | 0.196 | 0.2067 | 0.2175 | 0.2211 | 0.25 |  |  | 0 | 0 | 1⁄4–20 | 1/4 | 20 | 0.25 | UNC | 3A | 1/4-20 UNC 3A | .250-20 UNC 3A | 0 | 0.25 | 0.2419 | — | 0.2175 | 0.2147 | 0.1905 | 3B | 0.196 | 0.2067 | 0.2175 | 0.2211 | 0.25 | 27⁄8 | 2 7/8 | 2.875 | 2.875
1⁄4–24 | UNS | 2A | 0.0011 | 0.2489 | 0.2417 | — | 0.2218 | 0.2181 | 0.1993 | 2B | 0.205 | 0.215 | 0.2229 | 0.2277 | 0.25 | 1⁄4–24 | UNS | 1⁄4–24 | 1/4 | 24 | 0.25 | UNS | 2A | 1/4-24 UNS 2A | .250-24 UNS 2A | 0.0011 | 0.2489 | 0.2417 | — | 0.2218 | 0.2181 | 0.1993 | 2B | 0.205 | 0.215 | 0.2229 | 0.2277 | 0.25 | 3.00 | 3 | 3 | 3
1⁄4–27 | UNS | 2A | 0.001 | 0.249 | 0.2423 | — | 0.2249 | 0.2214 | 0.2049 | 2B | 0.21 | 0.219 | 0.2259 | 0.2304 | 0.25 | 1⁄4–27 | UNS | 1⁄4–27 | 1/4 | 27 | 0.25 | UNS | 2A | 1/4-27 UNS 2A | .250-27 UNS 2A | 0.001 | 0.249 | 0.2423 | — | 0.2249 | 0.2214 | 0.2049 | 2B | 0.21 | 0.219 | 0.2259 | 0.2304 | 0.25 | 31⁄8 | 3 1/8 | 3.125 | 3.125
1⁄4–28 | UNF | 1A | 0.001 | 0.249 | 0.2392 | — | 0.2258 | 0.2208 | 0.2064 | 1B | 0.211 | 0.22 | 0.2268 | 0.2333 | 0.25 | 1⁄4–28 | UNF | 1⁄4–28 | 1/4 | 28 | 0.25 | UNF | 1A | 1/4-28 UNF 1A | .250-28 UNF 1A | 0.001 | 0.249 | 0.2392 | — | 0.2258 | 0.2208 | 0.2064 | 1B | 0.211 | 0.22 | 0.2268 | 0.2333 | 0.25 | 31⁄4 | 3 1/4 | 3.25 | 3.25
2A | 0.001 | 0.249 | 0.2425 | — | 0.2258 | 0.2225 | 0.2064 | 2B | 0.211 | 0.22 | 0.2268 | 0.2311 | 0.25 |  |  | 0 | 0 | 1⁄4–28 | 1/4 | 28 | 0.25 | UNF | 2A | 1/4-28 UNF 2A | .250-28 UNF 2A | 0.001 | 0.249 | 0.2425 | — | 0.2258 | 0.2225 | 0.2064 | 2B | 0.211 | 0.22 | 0.2268 | 0.2311 | 0.25 | 33⁄8 | 3 3/8 | 3.375 | 3.375
3A | 0 | 0.25 | 0.2435 | — | 0.2268 | 0.2243 | 0.2074 | 3B | 0.211 | 0.219 | 0.2268 | 0.23 | 0.25 |  |  | 0 | 0 | 1⁄4–28 | 1/4 | 28 | 0.25 | UNF | 3A | 1/4-28 UNF 3A | .250-28 UNF 3A | 0 | 0.25 | 0.2435 | — | 0.2268 | 0.2243 | 0.2074 | 3B | 0.211 | 0.219 | 0.2268 | 0.23 | 0.25 | 31⁄2 | 3 1/2 | 3.5 | 3.5
1⁄4–32 | UNEF | 2A | 0.001 | 0.249 | 0.243 | — | 0.2287 | 0.2255 | 0.2118 | 2B | 0.216 | 0.224 | 0.2297 | 0.2339 | 0.25 | 1⁄4–32 | UNEF | 1⁄4–32 | 1/4 | 32 | 0.25 | UNEF | 2A | 1/4-32 UNEF 2A | .250-32 UNEF 2A | 0.001 | 0.249 | 0.243 | — | 0.2287 | 0.2255 | 0.2118 | 2B | 0.216 | 0.224 | 0.2297 | 0.2339 | 0.25 | 35⁄8 | 3 5/8 | 3.625 | 3.625
3A | 0 | 0.25 | 0.244 | — | 0.2297 | 0.2273 | 0.2128 | 3B | 0.216 | 0.2229 | 0.2297 | 0.2328 | 0.25 |  |  | 0 | 0 | 1⁄4–32 | 1/4 | 32 | 0.25 | UNEF | 3A | 1/4-32 UNEF 3A | .250-32 UNEF 3A | 0 | 0.25 | 0.244 | — | 0.2297 | 0.2273 | 0.2128 | 3B | 0.216 | 0.2229 | 0.2297 | 0.2328 | 0.25 | 33⁄4 | 3 3/4 | 3.75 | 3.75
1⁄4–36 | UNS | 2A | 0.0009 | 0.2491 | 0.2436 | — | 0.2311 | 0.228 | 0.2161 | 2B | 0.22 | 0.226 | 0.232 | 0.236 | 0.25 | 1⁄4–36 | UNS | 1⁄4–36 | 1/4 | 36 | 0.25 | UNS | 2A | 1/4-36 UNS 2A | .250-36 UNS 2A | 0.0009 | 0.2491 | 0.2436 | — | 0.2311 | 0.228 | 0.2161 | 2B | 0.22 | 0.226 | 0.232 | 0.236 | 0.25 | 37⁄8 | 3 7/8 | 3.875 | 3.875
1⁄4–40 | UNS | 2A | 0.0009 | 0.2491 | 0.244 | — | 0.2329 | 0.23 | 0.2193 | 2B | 0.223 | 0.229 | 0.2338 | 0.2376 | 0.25 | 1⁄4–40 | UNS | 1⁄4–40 | 1/4 | 40 | 0.25 | UNS | 2A | 1/4-40 UNS 2A | .250-40 UNS 2A | 0.0009 | 0.2491 | 0.244 | — | 0.2329 | 0.23 | 0.2193 | 2B | 0.223 | 0.229 | 0.2338 | 0.2376 | 0.25 | 4.00 | 4 | 4 | 4
1⁄4–48 | UNS | 2A | 0.0008 | 0.2492 | 0.2447 | — | 0.2357 | 0.233 | 0.2243 | 2B | 0.227 | 0.232 | 0.2365 | 0.2401 | 0.25 | 1⁄4–48 | UNS | 1⁄4–48 | 1/4 | 48 | 0.25 | UNS | 2A | 1/4-48 UNS 2A | .250-48 UNS 2A | 0.0008 | 0.2492 | 0.2447 | — | 0.2357 | 0.233 | 0.2243 | 2B | 0.227 | 0.232 | 0.2365 | 0.2401 | 0.25 | 41⁄4 | 4 1/4 | 4.25 | 4.25
1⁄4–56 | UNS | 2A | 0.0008 | 0.2492 | 0.2451 | — | 0.2376 | 0.235 | 0.228 | 2B | 0.231 | 0.235 | 0.2384 | 0.2417 | 0.25 | 1⁄4–56 | UNS | 1⁄4–56 | 1/4 | 56 | 0.25 | UNS | 2A | 1/4-56 UNS 2A | .250-56 UNS 2A | 0.0008 | 0.2492 | 0.2451 | — | 0.2376 | 0.235 | 0.228 | 2B | 0.231 | 0.235 | 0.2384 | 0.2417 | 0.25 | 41⁄2 | 4 1/2 | 4.5 | 4.5
5⁄16–18 | UNC | 1A | 0.0012 | 0.3113 | 0.2982 | — | 0.2752 | 0.2691 | 0.2452 | 1B | 0.252 | 0.265 | 0.2764 | 0.2843 | 0.3125 | 5⁄16–18 | UNC | 5⁄16–18 | 5/16 | 18 | 0.3125 | UNC | 1A | 5/16-18 UNC 1A | .313-18 UNC 1A | 0.0012 | 0.3113 | 0.2982 | — | 0.2752 | 0.2691 | 0.2452 | 1B | 0.252 | 0.265 | 0.2764 | 0.2843 | 0.3125 | 43⁄4 | 4 3/4 | 4.75 | 4.75
2A | 0.0012 | 0.3113 | 0.3026 | 0.2982 | 0.2752 | 0.2712 | 0.2452 | 2B | 0.252 | 0.265 | 0.2764 | 0.2817 | 0.3125 |  |  | 0 | 0 | 5⁄16–18 | 5/16 | 18 | 0.3125 | UNC | 2A | 5/16-18 UNC 2A | .313-18 UNC 2A | 0.0012 | 0.3113 | 0.3026 | 0.2982 | 0.2752 | 0.2712 | 0.2452 | 2B | 0.252 | 0.265 | 0.2764 | 0.2817 | 0.3125 | 5.00 | 5 | 5 | 5
3A | 0 | 0.3125 | 0.3038 | — | 0.2764 | 0.2734 | 0.2464 | 3B | 0.252 | 0.263 | 0.2764 | 0.2803 | 0.3125 |  |  | 0 | 0 | 5⁄16–18 | 5/16 | 18 | 0.3125 | UNC | 3A | 5/16-18 UNC 3A | .313-18 UNC 3A | 0 | 0.3125 | 0.3038 | — | 0.2764 | 0.2734 | 0.2464 | 3B | 0.252 | 0.263 | 0.2764 | 0.2803 | 0.3125 | 51⁄4 | 5 1/4 | 5.25 | 5.25
5⁄16–20 | UN | 2A | 0.0012 | 0.3113 | 0.3032 | — | 0.2788 | 0.2748 | 0.2518 | 2B | 0.258 | 0.27 | 0.28 | 0.2852 | 0.3125 | 5⁄16–20 | UN | 5⁄16–20 | 5/16 | 20 | 0.3125 | UN | 2A | 5/16-20 UN 2A | .313-20 UN 2A | 0.0012 | 0.3113 | 0.3032 | — | 0.2788 | 0.2748 | 0.2518 | 2B | 0.258 | 0.27 | 0.28 | 0.2852 | 0.3125 | 51⁄2 | 5 1/2 | 5.5 | 5.5
3A | 0 | 0.3125 | 0.3044 | — | 0.28 | 0.277 | 0.253 | 3B | 0.258 | 0.268 | 0.28 | 0.2839 | 0.3125 |  |  | 0 | 0 | 5⁄16–20 | 5/16 | 20 | 0.3125 | UN | 3A | 5/16-20 UN 3A | .313-20 UN 3A | 0 | 0.3125 | 0.3044 | — | 0.28 | 0.277 | 0.253 | 3B | 0.258 | 0.268 | 0.28 | 0.2839 | 0.3125 | 53⁄4 | 5 3/4 | 5.75 | 5.75
5⁄16–24 | UNF | 1A | 0.0011 | 0.3114 | 0.3006 | — | 0.2843 | 0.2788 | 0.2618 | 1B | 0.267 | 0.277 | 0.2854 | 0.2925 | 0.3125 | 5⁄16–24 | UNF | 5⁄16–24 | 5/16 | 24 | 0.3125 | UNF | 1A | 5/16-24 UNF 1A | .313-24 UNF 1A | 0.0011 | 0.3114 | 0.3006 | — | 0.2843 | 0.2788 | 0.2618 | 1B | 0.267 | 0.277 | 0.2854 | 0.2925 | 0.3125 | 6.00 | 6 | 6 | 6
2A | 0.0011 | 0.3114 | 0.3042 | — | 0.2843 | 0.2806 | 0.2618 | 2B | 0.267 | 0.277 | 0.2854 | 0.2902 | 0.3125 |  |  | 0 | 0 | 5⁄16–24 | 5/16 | 24 | 0.3125 | UNF | 2A | 5/16-24 UNF 2A | .313-24 UNF 2A | 0.0011 | 0.3114 | 0.3042 | — | 0.2843 | 0.2806 | 0.2618 | 2B | 0.267 | 0.277 | 0.2854 | 0.2902 | 0.3125
3A | 0 | 0.3125 | 0.3053 | — | 0.2854 | 0.2827 | 0.2629 | 3B | 0.267 | 0.2754 | 0.2854 | 0.289 | 0.3125 |  |  | 0 | 0 | 5⁄16–24 | 5/16 | 24 | 0.3125 | UNF | 3A | 5/16-24 UNF 3A | .313-24 UNF 3A | 0 | 0.3125 | 0.3053 | — | 0.2854 | 0.2827 | 0.2629 | 3B | 0.267 | 0.2754 | 0.2854 | 0.289 | 0.3125
5⁄16–27 | UNS | 2A | 0.001 | 0.3115 | 0.3048 | — | 0.2874 | 0.2839 | 0.2674 | 2B | 0.272 | 0.281 | 0.2884 | 0.2929 | 0.3125 | 5⁄16–27 | UNS | 5⁄16–27 | 5/16 | 27 | 0.3125 | UNS | 2A | 5/16-27 UNS 2A | .313-27 UNS 2A | 0.001 | 0.3115 | 0.3048 | — | 0.2874 | 0.2839 | 0.2674 | 2B | 0.272 | 0.281 | 0.2884 | 0.2929 | 0.3125
5⁄16–28 | UN | 2A | 0.001 | 0.3115 | 0.305 | — | 0.2883 | 0.2849 | 0.2689 | 2B | 0.274 | 0.282 | 0.2893 | 0.2937 | 0.3125 | 5⁄16–28 | UN | 5⁄16–28 | 5/16 | 28 | 0.3125 | UN | 2A | 5/16-28 UN 2A | .313-28 UN 2A | 0.001 | 0.3115 | 0.305 | — | 0.2883 | 0.2849 | 0.2689 | 2B | 0.274 | 0.282 | 0.2893 | 0.2937 | 0.3125
3A | 0 | 0.3125 | 0.306 | — | 0.2893 | 0.2867 | 0.2699 | 3B | 0.274 | 0.2807 | 0.2893 | 0.2926 | 0.3125 |  |  | 0 | 0 | 5⁄16–28 | 5/16 | 28 | 0.3125 | UN | 3A | 5/16-28 UN 3A | .313-28 UN 3A | 0 | 0.3125 | 0.306 | — | 0.2893 | 0.2867 | 0.2699 | 3B | 0.274 | 0.2807 | 0.2893 | 0.2926 | 0.3125
5⁄16–32 | UNEF | 2A | 0.001 | 0.3115 | 0.3055 | — | 0.2912 | 0.288 | 0.2743 | 2B | 0.279 | 0.286 | 0.2922 | 0.2964 | 0.3125 | 5⁄16–32 | UNEF | 5⁄16–32 | 5/16 | 32 | 0.3125 | UNEF | 2A | 5/16-32 UNEF 2A | .313-32 UNEF 2A | 0.001 | 0.3115 | 0.3055 | — | 0.2912 | 0.288 | 0.2743 | 2B | 0.279 | 0.286 | 0.2922 | 0.2964 | 0.3125
3A | 0 | 0.3125 | 0.3065 | — | 0.2922 | 0.2898 | 0.2753 | 3B | 0.279 | 0.2847 | 0.2922 | 0.2953 | 0.3125 |  |  | 0 | 0 | 5⁄16–32 | 5/16 | 32 | 0.3125 | UNEF | 3A | 5/16-32 UNEF 3A | .313-32 UNEF 3A | 0 | 0.3125 | 0.3065 | — | 0.2922 | 0.2898 | 0.2753 | 3B | 0.279 | 0.2847 | 0.2922 | 0.2953 | 0.3125
5⁄16–36 | UNS | 2A | 0.0009 | 0.3116 | 0.3061 | — | 0.2936 | 0.2905 | 0.2785 | 2B | 0.282 | 0.289 | 0.2945 | 0.2985 | 0.3125 | 5⁄16–36 | UNS | 5⁄16–36 | 5/16 | 36 | 0.3125 | UNS | 2A | 5/16-36 UNS 2A | .313-36 UNS 2A | 0.0009 | 0.3116 | 0.3061 | — | 0.2936 | 0.2905 | 0.2785 | 2B | 0.282 | 0.289 | 0.2945 | 0.2985 | 0.3125
5⁄16–40 | UNS | 2A | 0.0009 | 0.3116 | 0.3065 | — | 0.2954 | 0.2925 | 0.2818 | 2B | 0.285 | 0.291 | 0.2963 | 0.3001 | 0.3125 | 5⁄16–40 | UNS | 5⁄16–40 | 5/16 | 40 | 0.3125 | UNS | 2A | 5/16-40 UNS 2A | .313-40 UNS 2A | 0.0009 | 0.3116 | 0.3065 | — | 0.2954 | 0.2925 | 0.2818 | 2B | 0.285 | 0.291 | 0.2963 | 0.3001 | 0.3125
5⁄16–48 | UNS | 2A | 0.0008 | 0.3117 | 0.3072 | — | 0.2982 | 0.2955 | 0.2869 | 2B | 0.29 | 0.295 | 0.299 | 0.3026 | 0.3125 | 5⁄16–48 | UNS | 5⁄16–48 | 5/16 | 48 | 0.3125 | UNS | 2A | 5/16-48 UNS 2A | .313-48 UNS 2A | 0.0008 | 0.3117 | 0.3072 | — | 0.2982 | 0.2955 | 0.2869 | 2B | 0.29 | 0.295 | 0.299 | 0.3026 | 0.3125
3⁄8–16 | UNC | 1A | 0.0013 | 0.3737 | 0.3595 | — | 0.3331 | 0.3266 | 0.2992 | 1B | 0.307 | 0.321 | 0.3344 | 0.3429 | 0.375 | 3⁄8–16 | UNC | 3⁄8–16 | 3/8 | 16 | 0.375 | UNC | 1A | 3/8-16 UNC 1A | .375-16 UNC 1A | 0.0013 | 0.3737 | 0.3595 | — | 0.3331 | 0.3266 | 0.2992 | 1B | 0.307 | 0.321 | 0.3344 | 0.3429 | 0.375
2A | 0.0013 | 0.3737 | 0.3643 | 0.3595 | 0.3331 | 0.3287 | 0.2992 | 2B | 0.307 | 0.321 | 0.3344 | 0.3401 | 0.375 |  |  | 0 | 0 | 3⁄8–16 | 3/8 | 16 | 0.375 | UNC | 2A | 3/8-16 UNC 2A | .375-16 UNC 2A | 0.0013 | 0.3737 | 0.3643 | 0.3595 | 0.3331 | 0.3287 | 0.2992 | 2B | 0.307 | 0.321 | 0.3344 | 0.3401 | 0.375
3A | 0 | 0.375 | 0.3656 | — | 0.3344 | 0.3311 | 0.3005 | 3B | 0.307 | 0.3182 | 0.3344 | 0.3387 | 0.375 |  |  | 0 | 0 | 3⁄8–16 | 3/8 | 16 | 0.375 | UNC | 3A | 3/8-16 UNC 3A | .375-16 UNC 3A | 0 | 0.375 | 0.3656 | — | 0.3344 | 0.3311 | 0.3005 | 3B | 0.307 | 0.3182 | 0.3344 | 0.3387 | 0.375
3⁄8–18 | UNS | 2A | 0.0013 | 0.3737 | 0.365 | — | 0.3376 | 0.3333 | 0.3076 | 2B | 0.315 | 0.328 | 0.3389 | 0.3445 | 0.375 | 3⁄8–18 | UNS | 3⁄8–18 | 3/8 | 18 | 0.375 | UNS | 2A | 3/8-18 UNS 2A | .375-18 UNS 2A | 0.0013 | 0.3737 | 0.365 | — | 0.3376 | 0.3333 | 0.3076 | 2B | 0.315 | 0.328 | 0.3389 | 0.3445 | 0.375
3⁄8–20 | UN | 2A | 0.0012 | 0.3738 | 0.3657 | — | 0.3413 | 0.3372 | 0.3143 | 2B | 0.321 | 0.332 | 0.3425 | 0.3479 | 0.375 | 3⁄8–20 | UN | 3⁄8–20 | 3/8 | 20 | 0.375 | UN | 2A | 3/8-20 UN 2A | .375-20 UN 2A | 0.0012 | 0.3738 | 0.3657 | — | 0.3413 | 0.3372 | 0.3143 | 2B | 0.321 | 0.332 | 0.3425 | 0.3479 | 0.375
3A | 0 | 0.375 | 0.3669 | — | 0.3425 | 0.3394 | 0.3155 | 3B | 0.321 | 0.3297 | 0.3425 | 0.3465 | 0.375 |  |  | 0 | 0 | 3⁄8–20 | 3/8 | 20 | 0.375 | UN | 3A | 3/8-20 UN 3A | .375-20 UN 3A | 0 | 0.375 | 0.3669 | — | 0.3425 | 0.3394 | 0.3155 | 3B | 0.321 | 0.3297 | 0.3425 | 0.3465 | 0.375
3⁄8–24 | UNF | 1A | 0.0011 | 0.3739 | 0.3631 | — | 0.3468 | 0.3411 | 0.3243 | 1B | 0.33 | 0.34 | 0.3479 | 0.3553 | 0.375 | 3⁄8–24 | UNF | 3⁄8–24 | 3/8 | 24 | 0.375 | UNF | 1A | 3/8-24 UNF 1A | .375-24 UNF 1A | 0.0011 | 0.3739 | 0.3631 | — | 0.3468 | 0.3411 | 0.3243 | 1B | 0.33 | 0.34 | 0.3479 | 0.3553 | 0.375
2A | 0.0011 | 0.3739 | 0.3667 | — | 0.3468 | 0.343 | 0.3243 | 2B | 0.33 | 0.34 | 0.3479 | 0.3528 | 0.375 |  |  | 0 | 0 | 3⁄8–24 | 3/8 | 24 | 0.375 | UNF | 2A | 3/8-24 UNF 2A | .375-24 UNF 2A | 0.0011 | 0.3739 | 0.3667 | — | 0.3468 | 0.343 | 0.3243 | 2B | 0.33 | 0.34 | 0.3479 | 0.3528 | 0.375
3⁄8–24 | UNF | 3A | 0 | 0.375 | 0.3678 | — | 0.3479 | 0.345 | 0.3254 | 3B | 0.33 | 0.3372 | 0.3479 | 0.3516 | 0.375 | 3⁄8–24 | UNF | 3⁄8–24 | 3/8 | 24 | 0.375 | UNF | 3A | 3/8-24 UNF 3A | .375-24 UNF 3A | 0 | 0.375 | 0.3678 | — | 0.3479 | 0.345 | 0.3254 | 3B | 0.33 | 0.3372 | 0.3479 | 0.3516 | 0.375
3⁄8–27 | UNS | 2A | 0.0011 | 0.3739 | 0.3672 | — | 0.3498 | 0.3462 | 0.3298 | 2B | 0.335 | 0.344 | 0.3509 | 0.3556 | 0.375 | 3⁄8–27 | UNS | 3⁄8–27 | 3/8 | 27 | 0.375 | UNS | 2A | 3/8-27 UNS 2A | .375-27 UNS 2A | 0.0011 | 0.3739 | 0.3672 | — | 0.3498 | 0.3462 | 0.3298 | 2B | 0.335 | 0.344 | 0.3509 | 0.3556 | 0.375
3⁄8–28 | UN | 2A | 0.0011 | 0.3739 | 0.3674 | — | 0.3507 | 0.3471 | 0.3313 | 2B | 0.336 | 0.345 | 0.3518 | 0.3564 | 0.375 | 3⁄8–28 | UN | 3⁄8–28 | 3/8 | 28 | 0.375 | UN | 2A | 3/8-28 UN 2A | .375-28 UN 2A | 0.0011 | 0.3739 | 0.3674 | — | 0.3507 | 0.3471 | 0.3313 | 2B | 0.336 | 0.345 | 0.3518 | 0.3564 | 0.375
3A | 0 | 0.375 | 0.3685 | — | 0.3518 | 0.3491 | 0.3324 | 3B | 0.336 | 0.3426 | 0.3518 | 0.3553 | 0.375 |  |  | 0 | 0 | 3⁄8–28 | 3/8 | 28 | 0.375 | UN | 3A | 3/8-28 UN 3A | .375-28 UN 3A | 0 | 0.375 | 0.3685 | — | 0.3518 | 0.3491 | 0.3324 | 3B | 0.336 | 0.3426 | 0.3518 | 0.3553 | 0.375
3⁄8–32 | UNEF | 2A | 0.001 | 0.374 | 0.368 | — | 0.3537 | 0.3503 | 0.3368 | 2B | 0.341 | 0.349 | 0.3547 | 0.3591 | 0.375 | 3⁄8–32 | UNEF | 3⁄8–32 | 3/8 | 32 | 0.375 | UNEF | 2A | 3/8-32 UNEF 2A | .375-32 UNEF 2A | 0.001 | 0.374 | 0.368 | — | 0.3537 | 0.3503 | 0.3368 | 2B | 0.341 | 0.349 | 0.3547 | 0.3591 | 0.375
3A | 0 | 0.375 | 0.369 | — | 0.3547 | 0.3522 | 0.3378 | 3B | 0.341 | 0.3469 | 0.3547 | 0.358 | 0.375 |  |  | 0 | 0 | 3⁄8–32 | 3/8 | 32 | 0.375 | UNEF | 3A | 3/8-32 UNEF 3A | .375-32 UNEF 3A | 0 | 0.375 | 0.369 | — | 0.3547 | 0.3522 | 0.3378 | 3B | 0.341 | 0.3469 | 0.3547 | 0.358 | 0.375
3⁄8–36 | UNS | 2A | 0.001 | 0.374 | 0.3685 | — | 0.356 | 0.3528 | 0.3409 | 2B | 0.345 | 0.352 | 0.357 | 0.3612 | 0.375 | 3⁄8–36 | UNS | 3⁄8–36 | 3/8 | 36 | 0.375 | UNS | 2A | 3/8-36 UNS 2A | .375-36 UNS 2A | 0.001 | 0.374 | 0.3685 | — | 0.356 | 0.3528 | 0.3409 | 2B | 0.345 | 0.352 | 0.357 | 0.3612 | 0.375
3⁄8–40 | UNS | 2A | 0.0009 | 0.3741 | 0.369 | — | 0.3579 | 0.3548 | 0.3443 | 2B | 0.348 | 0.354 | 0.3588 | 0.3628 | 0.375 | 3⁄8–40 | UNS | 3⁄8–40 | 3/8 | 40 | 0.375 | UNS | 2A | 3/8-40 UNS 2A | .375-40 UNS 2A | 0.0009 | 0.3741 | 0.369 | — | 0.3579 | 0.3548 | 0.3443 | 2B | 0.348 | 0.354 | 0.3588 | 0.3628 | 0.375
0.390–27 | UNS | 2A | 0.0011 | 0.3889 | 0.3822 | — | 0.3648 | 0.3612 | 0.3448 | 2B | 0.35 | 0.359 | 0.3659 | 0.3706 | 0.39 | 0.390–27 | UNS | 0.390–27 | 0.390 | 27 | 0.39 | UNS | 2A | 0.390-27 UNS 2A | .390-27 UNS 2A | 0.0011 | 0.3889 | 0.3822 | — | 0.3648 | 0.3612 | 0.3448 | 2B | 0.35 | 0.359 | 0.3659 | 0.3706 | 0.39
7⁄16–14 | UNC | 1A | 0.0014 | 0.4361 | 0.4206 | — | 0.3897 | 0.3826 | 0.3511 | 1B | 0.36 | 0.376 | 0.3911 | 0.4003 | 0.4375 | 7⁄16–14 | UNC | 7⁄16–14 | 7/16 | 14 | 0.4375 | UNC | 1A | 7/16-14 UNC 1A | .438-14 UNC 1A | 0.0014 | 0.4361 | 0.4206 | — | 0.3897 | 0.3826 | 0.3511 | 1B | 0.36 | 0.376 | 0.3911 | 0.4003 | 0.4375
2A | 0.0014 | 0.4361 | 0.4258 | 0.4206 | 0.3897 | 0.385 | 0.3511 | 2B | 0.36 | 0.376 | 0.3911 | 0.3972 | 0.4375 |  |  | 0 | 0 | 7⁄16–14 | 7/16 | 14 | 0.4375 | UNC | 2A | 7/16-14 UNC 2A | .438-14 UNC 2A | 0.0014 | 0.4361 | 0.4258 | 0.4206 | 0.3897 | 0.385 | 0.3511 | 2B | 0.36 | 0.376 | 0.3911 | 0.3972 | 0.4375
3A | 0 | 0.4375 | 0.4272 | — | 0.3911 | 0.3876 | 0.3525 | 3B | 0.36 | 0.3717 | 0.3911 | 0.3957 | 0.4375 |  |  | 0 | 0 | 7⁄16–14 | 7/16 | 14 | 0.4375 | UNC | 3A | 7/16-14 UNC 3A | .438-14 UNC 3A | 0 | 0.4375 | 0.4272 | — | 0.3911 | 0.3876 | 0.3525 | 3B | 0.36 | 0.3717 | 0.3911 | 0.3957 | 0.4375
7⁄16–16 | UN | 2A | 0.0014 | 0.4361 | 0.4267 | — | 0.3955 | 0.3909 | 0.3616 | 2B | 0.37 | 0.384 | 0.3969 | 0.4028 | 0.4375 | 7⁄16–16 | UN | 7⁄16–16 | 7/16 | 16 | 0.4375 | UN | 2A | 7/16-16 UN 2A | .438-16 UN 2A | 0.0014 | 0.4361 | 0.4267 | — | 0.3955 | 0.3909 | 0.3616 | 2B | 0.37 | 0.384 | 0.3969 | 0.4028 | 0.4375
3A | 0 | 0.4375 | 0.4281 | — | 0.3969 | 0.3935 | 0.363 | 3B | 0.37 | 0.38 | 0.3969 | 0.4014 | 0.4375 |  |  | 0 | 0 | 7⁄16–16 | 7/16 | 16 | 0.4375 | UN | 3A | 7/16-16 UN 3A | .438-16 UN 3A | 0 | 0.4375 | 0.4281 | — | 0.3969 | 0.3935 | 0.363 | 3B | 0.37 | 0.38 | 0.3969 | 0.4014 | 0.4375
7⁄16–18 | UNS | 2A | 0.0013 | 0.4362 | 0.4275 | — | 0.4001 | 0.3958 | 0.3701 | 2B | 0.377 | 0.39 | 0.4014 | 0.407 | 0.4375 | 7⁄16–18 | UNS | 7⁄16–18 | 7/16 | 18 | 0.4375 | UNS | 2A | 7/16-18 UNS 2A | .438-18 UNS 2A | 0.0013 | 0.4362 | 0.4275 | — | 0.4001 | 0.3958 | 0.3701 | 2B | 0.377 | 0.39 | 0.4014 | 0.407 | 0.4375
7⁄16–20 | UNF | 1A | 0.0013 | 0.4362 | 0.424 | — | 0.4037 | 0.3975 | 0.3767 | 1B | 0.383 | 0.395 | 0.405 | 0.4131 | 0.4375 | 7⁄16–20 | UNF | 7⁄16–20 | 7/16 | 20 | 0.4375 | UNF | 1A | 7/16-20 UNF 1A | .438-20 UNF 1A | 0.0013 | 0.4362 | 0.424 | — | 0.4037 | 0.3975 | 0.3767 | 1B | 0.383 | 0.395 | 0.405 | 0.4131 | 0.4375
2A | 0.0013 | 0.4362 | 0.4281 | — | 0.4037 | 0.3995 | 0.3767 | 2B | 0.383 | 0.395 | 0.405 | 0.4104 | 0.4375 |  |  | 0 | 0 | 7⁄16–20 | 7/16 | 20 | 0.4375 | UNF | 2A | 7/16-20 UNF 2A | .438-20 UNF 2A | 0.0013 | 0.4362 | 0.4281 | — | 0.4037 | 0.3995 | 0.3767 | 2B | 0.383 | 0.395 | 0.405 | 0.4104 | 0.4375
3A | 0 | 0.4375 | 0.4294 | — | 0.405 | 0.4019 | 0.378 | 3B | 0.383 | 0.3916 | 0.405 | 0.4091 | 0.4375 |  |  | 0 | 0 | 7⁄16–20 | 7/16 | 20 | 0.4375 | UNF | 3A | 7/16-20 UNF 3A | .438-20 UNF 3A | 0 | 0.4375 | 0.4294 | — | 0.405 | 0.4019 | 0.378 | 3B | 0.383 | 0.3916 | 0.405 | 0.4091 | 0.4375
7⁄16–24 | UNS | 2A | 0.0011 | 0.4364 | 0.4292 | — | 0.4093 | 0.4055 | 0.3868 | 2B | 0.392 | 0.402 | 0.4104 | 0.4153 | 0.4375 | 7⁄16–24 | UNS | 7⁄16–24 | 7/16 | 24 | 0.4375 | UNS | 2A | 7/16-24 UNS 2A | .438-24 UNS 2A | 0.0011 | 0.4364 | 0.4292 | — | 0.4093 | 0.4055 | 0.3868 | 2B | 0.392 | 0.402 | 0.4104 | 0.4153 | 0.4375
7⁄16–27 | UNS | 2A | 0.0011 | 0.4364 | 0.4297 | — | 0.4123 | 0.4087 | 0.3923 | 2B | 0.397 | 0.406 | 0.4134 | 0.4181 | 0.4375 | 7⁄16–27 | UNS | 7⁄16–27 | 7/16 | 27 | 0.4375 | UNS | 2A | 7/16-27 UNS 2A | .438-27 UNS 2A | 0.0011 | 0.4364 | 0.4297 | — | 0.4123 | 0.4087 | 0.3923 | 2B | 0.397 | 0.406 | 0.4134 | 0.4181 | 0.4375
7⁄16–28 | UNEF | 2A | 0.0011 | 0.4364 | 0.4299 | — | 0.4132 | 0.4096 | 0.3938 | 2B | 0.399 | 0.407 | 0.4143 | 0.4189 | 0.4375 | 7⁄16–28 | UNEF | 7⁄16–28 | 7/16 | 28 | 0.4375 | UNEF | 2A | 7/16-28 UNEF 2A | .438-28 UNEF 2A | 0.0011 | 0.4364 | 0.4299 | — | 0.4132 | 0.4096 | 0.3938 | 2B | 0.399 | 0.407 | 0.4143 | 0.4189 | 0.4375
3A | 0 | 0.4375 | 0.431 | — | 0.4143 | 0.4116 | 0.3949 | 3B | 0.399 | 0.4051 | 0.4143 | 0.4178 | 0.4375 |  |  | 0 | 0 | 7⁄16–28 | 7/16 | 28 | 0.4375 | UNEF | 3A | 7/16-28 UNEF 3A | .438-28 UNEF 3A | 0 | 0.4375 | 0.431 | — | 0.4143 | 0.4116 | 0.3949 | 3B | 0.399 | 0.4051 | 0.4143 | 0.4178 | 0.4375
7⁄16–32 | UN | 2A | 0.001 | 0.4365 | 0.4305 | — | 0.4162 | 0.4128 | 0.3993 | 2B | 0.404 | 0.411 | 0.4172 | 0.4216 | 0.4375 | 7⁄16–32 | UN | 7⁄16–32 | 7/16 | 32 | 0.4375 | UN | 2A | 7/16-32 UN 2A | .438-32 UN 2A | 0.001 | 0.4365 | 0.4305 | — | 0.4162 | 0.4128 | 0.3993 | 2B | 0.404 | 0.411 | 0.4172 | 0.4216 | 0.4375
3A | 0 | 0.4375 | 0.4315 | — | 0.4172 | 0.4147 | 0.4003 | 3B | 0.404 | 0.4094 | 0.4172 | 0.4205 | 0.4375 |  |  | 0 | 0 | 7⁄16–32 | 7/16 | 32 | 0.4375 | UN | 3A | 7/16-32 UN 3A | .438-32 UN 3A | 0 | 0.4375 | 0.4315 | — | 0.4172 | 0.4147 | 0.4003 | 3B | 0.404 | 0.4094 | 0.4172 | 0.4205 | 0.4375
1⁄2–12 | UNS | 2A | 0.0016 | 0.4984 | 0.487 | — | 0.4443 | 0.4389 | 0.3992 | 2B | 0.41 | 0.428 | 0.4459 | 0.4529 | 0.5 | 1⁄2–12 | UNS | 1⁄2–12 | 1/2 | 12 | 0.5 | UNS | 2A | 1/2-12 UNS 2A | .500-12 UNS 2A | 0.0016 | 0.4984 | 0.487 | — | 0.4443 | 0.4389 | 0.3992 | 2B | 0.41 | 0.428 | 0.4459 | 0.4529 | 0.5
3A | 0 | 0.5 | 0.4886 | — | 0.4459 | 0.4419 | 0.4008 | 3B | 0.41 | 0.4223 | 0.4459 | 0.4511 | 0.5 |  |  | 0 | 0 | 1⁄2–12 | 1/2 | 12 | 0.5 | UNS | 3A | 1/2-12 UNS 3A | .500-12 UNS 3A | 0 | 0.5 | 0.4886 | — | 0.4459 | 0.4419 | 0.4008 | 3B | 0.41 | 0.4223 | 0.4459 | 0.4511 | 0.5
1⁄2–13 | UNC | 1A | 0.0015 | 0.4985 | 0.4822 | — | 0.4485 | 0.4411 | 0.4069 | 1B | 0.417 | 0.434 | 0.45 | 0.4597 | 0.5 | 1⁄2–13 | UNC | 1⁄2–13 | 1/2 | 13 | 0.5 | UNC | 1A | 1/2-13 UNC 1A | .500-13 UNC 1A | 0.0015 | 0.4985 | 0.4822 | — | 0.4485 | 0.4411 | 0.4069 | 1B | 0.417 | 0.434 | 0.45 | 0.4597 | 0.5
2A | 0.0015 | 0.4985 | 0.4876 | 0.4822 | 0.4485 | 0.4435 | 0.4069 | 2B | 0.417 | 0.434 | 0.45 | 0.4565 | 0.5 |  |  | 0 | 0 | 1⁄2–13 | 1/2 | 13 | 0.5 | UNC | 2A | 1/2-13 UNC 2A | .500-13 UNC 2A | 0.0015 | 0.4985 | 0.4876 | 0.4822 | 0.4485 | 0.4435 | 0.4069 | 2B | 0.417 | 0.434 | 0.45 | 0.4565 | 0.5
3A | 0 | 0.5 | 0.4891 | — | 0.45 | 0.4463 | 0.4084 | 3B | 0.417 | 0.4284 | 0.45 | 0.4548 | 0.5 |  |  | 0 | 0 | 1⁄2–13 | 1/2 | 13 | 0.5 | UNC | 3A | 1/2-13 UNC 3A | .500-13 UNC 3A | 0 | 0.5 | 0.4891 | — | 0.45 | 0.4463 | 0.4084 | 3B | 0.417 | 0.4284 | 0.45 | 0.4548 | 0.5
1⁄2–14 | UNS | 2A | 0.0015 | 0.4985 | 0.4882 | — | 0.4521 | 0.4471 | 0.4135 | 2B | 0.423 | 0.438 | 0.4536 | 0.4601 | 0.5 | 1⁄2–14 | UNS | 1⁄2–14 | 1/2 | 14 | 0.5 | UNS | 2A | 1/2-14 UNS 2A | .500-14 UNS 2A | 0.0015 | 0.4985 | 0.4882 | — | 0.4521 | 0.4471 | 0.4135 | 2B | 0.423 | 0.438 | 0.4536 | 0.4601 | 0.5
1⁄2–16 | UN | 2A | 0.0014 | 0.4986 | 0.4892 | — | 0.458 | 0.4533 | 0.4241 | 2B | 0.432 | 0.446 | 0.4594 | 0.4655 | 0.5 | 1⁄2–16 | UN | 1⁄2–16 | 1/2 | 16 | 0.5 | UN | 2A | 1/2-16 UN 2A | .500-16 UN 2A | 0.0014 | 0.4986 | 0.4892 | — | 0.458 | 0.4533 | 0.4241 | 2B | 0.432 | 0.446 | 0.4594 | 0.4655 | 0.5
3A | 0 | 0.5 | 0.4906 | — | 0.4594 | 0.4559 | 0.4255 | 3B | 0.432 | 0.4419 | 0.4594 | 0.464 | 0.5 |  |  | 0 | 0 | 1⁄2–16 | 1/2 | 16 | 0.5 | UN | 3A | 1/2-16 UN 3A | .500-16 UN 3A | 0 | 0.5 | 0.4906 | — | 0.4594 | 0.4559 | 0.4255 | 3B | 0.432 | 0.4419 | 0.4594 | 0.464 | 0.5
1⁄2–18 | UNS | 2A | 0.0013 | 0.4987 | 0.49 | — | 0.4626 | 0.4582 | 0.4326 | 2B | 0.44 | 0.453 | 0.4639 | 0.4697 | 0.5 | 1⁄2–18 | UNS | 1⁄2–18 | 1/2 | 18 | 0.5 | UNS | 2A | 1/2-18 UNS 2A | .500-18 UNS 2A | 0.0013 | 0.4987 | 0.49 | — | 0.4626 | 0.4582 | 0.4326 | 2B | 0.44 | 0.453 | 0.4639 | 0.4697 | 0.5
1⁄2–20 | UNF | 1A | 0.0013 | 0.4987 | 0.4865 | — | 0.4662 | 0.4598 | 0.4392 | 1B | 0.446 | 0.457 | 0.4675 | 0.4759 | 0.5 | 1⁄2–20 | UNF | 1⁄2–20 | 1/2 | 20 | 0.5 | UNF | 1A | 1/2-20 UNF 1A | .500-20 UNF 1A | 0.0013 | 0.4987 | 0.4865 | — | 0.4662 | 0.4598 | 0.4392 | 1B | 0.446 | 0.457 | 0.4675 | 0.4759 | 0.5
2A | 0.0013 | 0.4987 | 0.4906 | — | 0.4662 | 0.4619 | 0.4392 | 2B | 0.446 | 0.457 | 0.4675 | 0.4731 | 0.5 |  |  | 0 | 0 | 1⁄2–20 | 1/2 | 20 | 0.5 | UNF | 2A | 1/2-20 UNF 2A | .500-20 UNF 2A | 0.0013 | 0.4987 | 0.4906 | — | 0.4662 | 0.4619 | 0.4392 | 2B | 0.446 | 0.457 | 0.4675 | 0.4731 | 0.5
3A | 0 | 0.5 | 0.4919 | — | 0.4675 | 0.4643 | 0.4405 | 3B | 0.446 | 0.4537 | 0.4675 | 0.4717 | 0.5 |  |  | 0 | 0 | 1⁄2–20 | 1/2 | 20 | 0.5 | UNF | 3A | 1/2-20 UNF 3A | .500-20 UNF 3A | 0 | 0.5 | 0.4919 | — | 0.4675 | 0.4643 | 0.4405 | 3B | 0.446 | 0.4537 | 0.4675 | 0.4717 | 0.5
1⁄2–24 | UNS | 2A | 0.0012 | 0.4988 | 0.4916 | — | 0.4717 | 0.4678 | 0.4492 | 2B | 0.455 | 0.465 | 0.4729 | 0.478 | 0.5 | 1⁄2–24 | UNS | 1⁄2–24 | 1/2 | 24 | 0.5 | UNS | 2A | 1/2-24 UNS 2A | .500-24 UNS 2A | 0.0012 | 0.4988 | 0.4916 | — | 0.4717 | 0.4678 | 0.4492 | 2B | 0.455 | 0.465 | 0.4729 | 0.478 | 0.5
1⁄2–27 | UNS | 2A | 0.0011 | 0.4989 | 0.4922 | — | 0.4748 | 0.4711 | 0.4548 | 2B | 0.46 | 0.469 | 0.4759 | 0.4807 | 0.5 | 1⁄2–27 | UNS | 1⁄2–27 | 1/2 | 27 | 0.5 | UNS | 2A | 1/2-27 UNS 2A | .500-27 UNS 2A | 0.0011 | 0.4989 | 0.4922 | — | 0.4748 | 0.4711 | 0.4548 | 2B | 0.46 | 0.469 | 0.4759 | 0.4807 | 0.5
1⁄2–28 | UNEF | 2A | 0.0011 | 0.4989 | 0.4924 | — | 0.4757 | 0.472 | 0.4563 | 2B | 0.461 | 0.47 | 0.4768 | 0.4816 | 0.5 | 1⁄2–28 | UNEF | 1⁄2–28 | 1/2 | 28 | 0.5 | UNEF | 2A | 1/2-28 UNEF 2A | .500-28 UNEF 2A | 0.0011 | 0.4989 | 0.4924 | — | 0.4757 | 0.472 | 0.4563 | 2B | 0.461 | 0.47 | 0.4768 | 0.4816 | 0.5
3A | 0 | 0.5 | 0.4935 | — | 0.4768 | 0.474 | 0.4574 | 3B | 0.461 | 0.4676 | 0.4768 | 0.4804 | 0.5 |  |  | 0 | 0 | 1⁄2–28 | 1/2 | 28 | 0.5 | UNEF | 3A | 1/2-28 UNEF 3A | .500-28 UNEF 3A | 0 | 0.5 | 0.4935 | — | 0.4768 | 0.474 | 0.4574 | 3B | 0.461 | 0.4676 | 0.4768 | 0.4804 | 0.5
1⁄2–32 | UN | 2A | 0.001 | 0.499 | 0.493 | — | 0.4787 | 0.4752 | 0.4618 | 2B | 0.466 | 0.474 | 0.4797 | 0.4842 | 0.5 | 1⁄2–32 | UN | 1⁄2–32 | 1/2 | 32 | 0.5 | UN | 2A | 1/2-32 UN 2A | .500-32 UN 2A | 0.001 | 0.499 | 0.493 | — | 0.4787 | 0.4752 | 0.4618 | 2B | 0.466 | 0.474 | 0.4797 | 0.4842 | 0.5
3A | 0 | 0.5 | 0.494 | — | 0.4797 | 0.4771 | 0.4628 | 3B | 0.466 | 0.4719 | 0.4797 | 0.4831 | 0.5 |  |  | 0 | 0 | 1⁄2–32 | 1/2 | 32 | 0.5 | UN | 3A | 1/2-32 UN 3A | .500-32 UN 3A | 0 | 0.5 | 0.494 | — | 0.4797 | 0.4771 | 0.4628 | 3B | 0.466 | 0.4719 | 0.4797 | 0.4831 | 0.5
9⁄16–12 | UNC | 1A | 0.0016 | 0.5609 | 0.5437 | — | 0.5068 | 0.499 | 0.4617 | 1B | 0.472 | 0.49 | 0.5084 | 0.5186 | 0.5625 | 9⁄16–12 | UNC | 9⁄16–12 | 9/16 | 12 | 0.5625 | UNC | 1A | 9/16-12 UNC 1A | .563-12 UNC 1A | 0.0016 | 0.5609 | 0.5437 | — | 0.5068 | 0.499 | 0.4617 | 1B | 0.472 | 0.49 | 0.5084 | 0.5186 | 0.5625
2A | 0.0016 | 0.5609 | 0.5495 | 0.5437 | 0.5068 | 0.5016 | 0.4617 | 2B | 0.472 | 0.49 | 0.5084 | 0.5152 | 0.5625 |  |  | 0 | 0 | 9⁄16–12 | 9/16 | 12 | 0.5625 | UNC | 2A | 9/16-12 UNC 2A | .563-12 UNC 2A | 0.0016 | 0.5609 | 0.5495 | 0.5437 | 0.5068 | 0.5016 | 0.4617 | 2B | 0.472 | 0.49 | 0.5084 | 0.5152 | 0.5625
3A | 0 | 0.5625 | 0.5511 | — | 0.5084 | 0.5045 | 0.4633 | 3B | 0.472 | 0.4843 | 0.5084 | 0.5135 | 0.5625 |  |  | 0 | 0 | 9⁄16–12 | 9/16 | 12 | 0.5625 | UNC | 3A | 9/16-12 UNC 3A | .563-12 UNC 3A | 0 | 0.5625 | 0.5511 | — | 0.5084 | 0.5045 | 0.4633 | 3B | 0.472 | 0.4843 | 0.5084 | 0.5135 | 0.5625
9⁄16–14 | UNS | 2A | 0.0015 | 0.561 | 0.5507 | — | 0.5146 | 0.5096 | 0.476 | 2B | 0.485 | 0.501 | 0.5161 | 0.5226 | 0.5625 | 9⁄16–14 | UNS | 9⁄16–14 | 9/16 | 14 | 0.5625 | UNS | 2A | 9/16-14 UNS 2A | .563-14 UNS 2A | 0.0015 | 0.561 | 0.5507 | — | 0.5146 | 0.5096 | 0.476 | 2B | 0.485 | 0.501 | 0.5161 | 0.5226 | 0.5625
9⁄16–16 | UN | 2A | 0.0014 | 0.5611 | 0.5517 | — | 0.5205 | 0.5158 | 0.4866 | 2B | 0.495 | 0.509 | 0.5219 | 0.528 | 0.5625 | 9⁄16–16 | UN | 9⁄16–16 | 9/16 | 16 | 0.5625 | UN | 2A | 9/16-16 UN 2A | .563-16 UN 2A | 0.0014 | 0.5611 | 0.5517 | — | 0.5205 | 0.5158 | 0.4866 | 2B | 0.495 | 0.509 | 0.5219 | 0.528 | 0.5625
3A | 0 | 0.5625 | 0.5531 | — | 0.5219 | 0.5184 | 0.488 | 3B | 0.495 | 0.504 | 0.5219 | 0.5265 | 0.5625 |  |  | 0 | 0 | 9⁄16–16 | 9/16 | 16 | 0.5625 | UN | 3A | 9/16-16 UN 3A | .563-16 UN 3A | 0 | 0.5625 | 0.5531 | — | 0.5219 | 0.5184 | 0.488 | 3B | 0.495 | 0.504 | 0.5219 | 0.5265 | 0.5625
9⁄16–18 | UNF | 1A | 0.0014 | 0.5611 | 0.548 | — | 0.525 | 0.5182 | 0.495 | 1B | 0.502 | 0.515 | 0.5264 | 0.5353 | 0.5625 | 9⁄16–18 | UNF | 9⁄16–18 | 9/16 | 18 | 0.5625 | UNF | 1A | 9/16-18 UNF 1A | .563-18 UNF 1A | 0.0014 | 0.5611 | 0.548 | — | 0.525 | 0.5182 | 0.495 | 1B | 0.502 | 0.515 | 0.5264 | 0.5353 | 0.5625
2A | 0.0014 | 0.5611 | 0.5524 | — | 0.525 | 0.5205 | 0.495 | 2B | 0.502 | 0.515 | 0.5264 | 0.5323 | 0.5625 |  |  | 0 | 0 | 9⁄16–18 | 9/16 | 18 | 0.5625 | UNF | 2A | 9/16-18 UNF 2A | .563-18 UNF 2A | 0.0014 | 0.5611 | 0.5524 | — | 0.525 | 0.5205 | 0.495 | 2B | 0.502 | 0.515 | 0.5264 | 0.5323 | 0.5625
3A | 0 | 0.5625 | 0.5538 | — | 0.5264 | 0.523 | 0.4964 | 3B | 0.502 | 0.5106 | 0.5264 | 0.5308 | 0.5625 |  |  | 0 | 0 | 9⁄16–18 | 9/16 | 18 | 0.5625 | UNF | 3A | 9/16-18 UNF 3A | .563-18 UNF 3A | 0 | 0.5625 | 0.5538 | — | 0.5264 | 0.523 | 0.4964 | 3B | 0.502 | 0.5106 | 0.5264 | 0.5308 | 0.5625
9⁄16–20 | UN | 2A | 0.0013 | 0.5612 | 0.5531 | — | 0.5287 | 0.5245 | 0.5017 | 2B | 0.508 | 0.52 | 0.53 | 0.5355 | 0.5625 | 9⁄16–20 | UN | 9⁄16–20 | 9/16 | 20 | 0.5625 | UN | 2A | 9/16-20 UN 2A | .563-20 UN 2A | 0.0013 | 0.5612 | 0.5531 | — | 0.5287 | 0.5245 | 0.5017 | 2B | 0.508 | 0.52 | 0.53 | 0.5355 | 0.5625
3A | 0 | 0.5625 | 0.5544 | — | 0.53 | 0.5268 | 0.503 | 3B | 0.508 | 0.5162 | 0.53 | 0.5341 | 0.5625 |  |  | 0 | 0 | 9⁄16–20 | 9/16 | 20 | 0.5625 | UN | 3A | 9/16-20 UN 3A | .563-20 UN 3A | 0 | 0.5625 | 0.5544 | — | 0.53 | 0.5268 | 0.503 | 3B | 0.508 | 0.5162 | 0.53 | 0.5341 | 0.5625
9⁄16–24 | UNEF | 2A | 0.0012 | 0.5613 | 0.5541 | — | 0.5342 | 0.5303 | 0.5117 | 2B | 0.517 | 0.527 | 0.5354 | 0.5405 | 0.5625 | 9⁄16–24 | UNEF | 9⁄16–24 | 9/16 | 24 | 0.5625 | UNEF | 2A | 9/16-24 UNEF 2A | .563-24 UNEF 2A | 0.0012 | 0.5613 | 0.5541 | — | 0.5342 | 0.5303 | 0.5117 | 2B | 0.517 | 0.527 | 0.5354 | 0.5405 | 0.5625
3A | 0 | 0.5625 | 0.5553 | — | 0.5354 | 0.5325 | 0.5129 | 3B | 0.517 | 0.5244 | 0.5354 | 0.5392 | 0.5625 |  |  | 0 | 0 | 9⁄16–24 | 9/16 | 24 | 0.5625 | UNEF | 3A | 9/16-24 UNEF 3A | .563-24 UNEF 3A | 0 | 0.5625 | 0.5553 | — | 0.5354 | 0.5325 | 0.5129 | 3B | 0.517 | 0.5244 | 0.5354 | 0.5392 | 0.5625
9⁄16–27 | UNS | 2A | 0.0011 | 0.5614 | 0.5547 | — | 0.5373 | 0.5336 | 0.5173 | 2B | 0.522 | 0.531 | 0.5384 | 0.5432 | 0.5625 | 9⁄16–27 | UNS | 9⁄16–27 | 9/16 | 27 | 0.5625 | UNS | 2A | 9/16-27 UNS 2A | .563-27 UNS 2A | 0.0011 | 0.5614 | 0.5547 | — | 0.5373 | 0.5336 | 0.5173 | 2B | 0.522 | 0.531 | 0.5384 | 0.5432 | 0.5625
9⁄16–28 | UN | 2A | 0.0011 | 0.5614 | 0.5549 | — | 0.5382 | 0.5345 | 0.5188 | 2B | 0.524 | 0.532 | 0.5393 | 0.5441 | 0.5625 | 9⁄16–28 | UN | 9⁄16–28 | 9/16 | 28 | 0.5625 | UN | 2A | 9/16-28 UN 2A | .563-28 UN 2A | 0.0011 | 0.5614 | 0.5549 | — | 0.5382 | 0.5345 | 0.5188 | 2B | 0.524 | 0.532 | 0.5393 | 0.5441 | 0.5625
3A | 0 | 0.5625 | 0.556 | — | 0.5393 | 0.5365 | 0.5199 | 3B | 0.524 | 0.5301 | 0.5393 | 0.5429 | 0.5625 |  |  | 0 | 0 | 9⁄16–28 | 9/16 | 28 | 0.5625 | UN | 3A | 9/16-28 UN 3A | .563-28 UN 3A | 0 | 0.5625 | 0.556 | — | 0.5393 | 0.5365 | 0.5199 | 3B | 0.524 | 0.5301 | 0.5393 | 0.5429 | 0.5625
9⁄16–32 | UN | 2A | 0.001 | 0.5615 | 0.5555 | — | 0.5412 | 0.5377 | 0.5243 | 2B | 0.529 | 0.536 | 0.5422 | 0.5467 | 0.5625 | 9⁄16–32 | UN | 9⁄16–32 | 9/16 | 32 | 0.5625 | UN | 2A | 9/16-32 UN 2A | .563-32 UN 2A | 0.001 | 0.5615 | 0.5555 | — | 0.5412 | 0.5377 | 0.5243 | 2B | 0.529 | 0.536 | 0.5422 | 0.5467 | 0.5625
3A | 0 | 0.5625 | 0.5565 | — | 0.5422 | 0.5396 | 0.5253 | 3B | 0.529 | 0.5344 | 0.5422 | 0.5456 | 0.5625 |  |  | 0 | 0 | 9⁄16–32 | 9/16 | 32 | 0.5625 | UN | 3A | 9/16-32 UN 3A | .563-32 UN 3A | 0 | 0.5625 | 0.5565 | — | 0.5422 | 0.5396 | 0.5253 | 3B | 0.529 | 0.5344 | 0.5422 | 0.5456 | 0.5625
5⁄8–11 | UNC | 1A | 0.0016 | 0.6234 | 0.6052 | — | 0.5644 | 0.5561 | 0.5152 | 1B | 0.527 | 0.546 | 0.566 | 0.5767 | 0.625 | 5⁄8–11 | UNC | 5⁄8–11 | 5/8 | 11 | 0.625 | UNC | 1A | 5/8-11 UNC 1A | .625-11 UNC 1A | 0.0016 | 0.6234 | 0.6052 | — | 0.5644 | 0.5561 | 0.5152 | 1B | 0.527 | 0.546 | 0.566 | 0.5767 | 0.625
2A | 0.0016 | 0.6234 | 0.6113 | 0.6052 | 0.5644 | 0.5589 | 0.5152 | 2B | 0.527 | 0.546 | 0.566 | 0.5732 | 0.625 |  |  | 0 | 0 | 5⁄8–11 | 5/8 | 11 | 0.625 | UNC | 2A | 5/8-11 UNC 2A | .625-11 UNC 2A | 0.0016 | 0.6234 | 0.6113 | 0.6052 | 0.5644 | 0.5589 | 0.5152 | 2B | 0.527 | 0.546 | 0.566 | 0.5732 | 0.625
3A | 0 | 0.625 | 0.6129 | — | 0.566 | 0.5619 | 0.5168 | 3B | 0.527 | 0.5391 | 0.566 | 0.5714 | 0.625 |  |  | 0 | 0 | 5⁄8–11 | 5/8 | 11 | 0.625 | UNC | 3A | 5/8-11 UNC 3A | .625-11 UNC 3A | 0 | 0.625 | 0.6129 | — | 0.566 | 0.5619 | 0.5168 | 3B | 0.527 | 0.5391 | 0.566 | 0.5714 | 0.625
5⁄8–12 | UN | 2A | 0.0016 | 0.6234 | 0.612 | — | 0.5693 | 0.5639 | 0.5242 | 2B | 0.535 | 0.553 | 0.5709 | 0.578 | 0.625 | 5⁄8–12 | UN | 5⁄8–12 | 5/8 | 12 | 0.625 | UN | 2A | 5/8-12 UN 2A | .625-12 UN 2A | 0.0016 | 0.6234 | 0.612 | — | 0.5693 | 0.5639 | 0.5242 | 2B | 0.535 | 0.553 | 0.5709 | 0.578 | 0.625
3A | 0 | 0.625 | 0.6136 | — | 0.5709 | 0.5668 | 0.5258 | 3B | 0.535 | 0.5463 | 0.5709 | 0.5762 | 0.625 |  |  | 0 | 0 | 5⁄8–12 | 5/8 | 12 | 0.625 | UN | 3A | 5/8-12 UN 3A | .625-12 UN 3A | 0 | 0.625 | 0.6136 | — | 0.5709 | 0.5668 | 0.5258 | 3B | 0.535 | 0.5463 | 0.5709 | 0.5762 | 0.625
5⁄8–14 | UNS | 2A | 0.0015 | 0.6235 | 0.6132 | — | 0.5771 | 0.572 | 0.5385 | 2B | 0.548 | 0.564 | 0.5786 | 0.5852 | 0.625 | 5⁄8–14 | UNS | 5⁄8–14 | 5/8 | 14 | 0.625 | UNS | 2A | 5/8-14 UNS 2A | .625-14 UNS 2A | 0.0015 | 0.6235 | 0.6132 | — | 0.5771 | 0.572 | 0.5385 | 2B | 0.548 | 0.564 | 0.5786 | 0.5852 | 0.625
5⁄8–16 | UN | 2A | 0.0014 | 0.6236 | 0.6142 | — | 0.583 | 0.5782 | 0.5491 | 2B | 0.557 | 0.571 | 0.5844 | 0.5906 | 0.625 | 5⁄8–16 | UN | 5⁄8–16 | 5/8 | 16 | 0.625 | UN | 2A | 5/8-16 UN 2A | .625-16 UN 2A | 0.0014 | 0.6236 | 0.6142 | — | 0.583 | 0.5782 | 0.5491 | 2B | 0.557 | 0.571 | 0.5844 | 0.5906 | 0.625
3A | 0 | 0.625 | 0.6156 | — | 0.5844 | 0.5808 | 0.5505 | 3B | 0.557 | 0.5662 | 0.5844 | 0.589 | 0.625 |  |  | 0 | 0 | 5⁄8–16 | 5/8 | 16 | 0.625 | UN | 3A | 5/8-16 UN 3A | .625-16 UN 3A | 0 | 0.625 | 0.6156 | — | 0.5844 | 0.5808 | 0.5505 | 3B | 0.557 | 0.5662 | 0.5844 | 0.589 | 0.625
5⁄8–18 | UNF | 1A | 0.0014 | 0.6236 | 0.6105 | — | 0.5875 | 0.5805 | 0.5575 | 1B | 0.565 | 0.578 | 0.5889 | 0.598 | 0.625 | 5⁄8–18 | UNF | 5⁄8–18 | 5/8 | 18 | 0.625 | UNF | 1A | 5/8-18 UNF 1A | .625-18 UNF 1A | 0.0014 | 0.6236 | 0.6105 | — | 0.5875 | 0.5805 | 0.5575 | 1B | 0.565 | 0.578 | 0.5889 | 0.598 | 0.625
2A | 0.0014 | 0.6236 | 0.6149 | — | 0.5875 | 0.5828 | 0.5575 | 2B | 0.565 | 0.578 | 0.5889 | 0.5949 | 0.625 |  |  | 0 | 0 | 5⁄8–18 | 5/8 | 18 | 0.625 | UNF | 2A | 5/8-18 UNF 2A | .625-18 UNF 2A | 0.0014 | 0.6236 | 0.6149 | — | 0.5875 | 0.5828 | 0.5575 | 2B | 0.565 | 0.578 | 0.5889 | 0.5949 | 0.625
3A | 0 | 0.625 | 0.6163 | — | 0.5889 | 0.5854 | 0.5589 | 3B | 0.565 | 0.573 | 0.5889 | 0.5934 | 0.625 |  |  | 0 | 0 | 5⁄8–18 | 5/8 | 18 | 0.625 | UNF | 3A | 5/8-18 UNF 3A | .625-18 UNF 3A | 0 | 0.625 | 0.6163 | — | 0.5889 | 0.5854 | 0.5589 | 3B | 0.565 | 0.573 | 0.5889 | 0.5934 | 0.625
5⁄8–20 | UN | 2A | 0.0013 | 0.6237 | 0.6156 | — | 0.5912 | 0.5869 | 0.5642 | 2B | 0.571 | 0.582 | 0.5925 | 0.5981 | 0.625 | 5⁄8–20 | UN | 5⁄8–20 | 5/8 | 20 | 0.625 | UN | 2A | 5/8-20 UN 2A | .625-20 UN 2A | 0.0013 | 0.6237 | 0.6156 | — | 0.5912 | 0.5869 | 0.5642 | 2B | 0.571 | 0.582 | 0.5925 | 0.5981 | 0.625
3A | 0 | 0.625 | 0.6169 | — | 0.5925 | 0.5893 | 0.5655 | 3B | 0.571 | 0.5787 | 0.5925 | 0.5967 | 0.625 |  |  | 0 | 0 | 5⁄8–20 | 5/8 | 20 | 0.625 | UN | 3A | 5/8-20 UN 3A | .625-20 UN 3A | 0 | 0.625 | 0.6169 | — | 0.5925 | 0.5893 | 0.5655 | 3B | 0.571 | 0.5787 | 0.5925 | 0.5967 | 0.625
5⁄8–24 | UNEF | 2A | 0.0012 | 0.6238 | 0.6166 | — | 0.5967 | 0.5927 | 0.5742 | 2B | 0.58 | 0.59 | 0.5979 | 0.6031 | 0.625 | 5⁄8–24 | UNEF | 5⁄8–24 | 5/8 | 24 | 0.625 | UNEF | 2A | 5/8-24 UNEF 2A | .625-24 UNEF 2A | 0.0012 | 0.6238 | 0.6166 | — | 0.5967 | 0.5927 | 0.5742 | 2B | 0.58 | 0.59 | 0.5979 | 0.6031 | 0.625
3A | 0 | 0.625 | 0.6178 | — | 0.5979 | 0.5949 | 0.5754 | 3B | 0.58 | 0.5869 | 0.5979 | 0.6018 | 0.625 |  |  | 0 | 0 | 5⁄8–24 | 5/8 | 24 | 0.625 | UNEF | 3A | 5/8-24 UNEF 3A | .625-24 UNEF 3A | 0 | 0.625 | 0.6178 | — | 0.5979 | 0.5949 | 0.5754 | 3B | 0.58 | 0.5869 | 0.5979 | 0.6018 | 0.625
5⁄8–27 | UNS | 2A | 0.0011 | 0.6239 | 0.6172 | — | 0.5998 | 0.596 | 0.5798 | 2B | 0.585 | 0.594 | 0.6009 | 0.6059 | 0.625 | 5⁄8–27 | UNS | 5⁄8–27 | 5/8 | 27 | 0.625 | UNS | 2A | 5/8-27 UNS 2A | .625-27 UNS 2A | 0.0011 | 0.6239 | 0.6172 | — | 0.5998 | 0.596 | 0.5798 | 2B | 0.585 | 0.594 | 0.6009 | 0.6059 | 0.625
5⁄8–28 | UN | 2A | 0.0011 | 0.6239 | 0.6174 | — | 0.6007 | 0.5969 | 0.5813 | 2B | 0.586 | 0.595 | 0.6018 | 0.6067 | 0.625 | 5⁄8–28 | UN | 5⁄8–28 | 5/8 | 28 | 0.625 | UN | 2A | 5/8-28 UN 2A | .625-28 UN 2A | 0.0011 | 0.6239 | 0.6174 | — | 0.6007 | 0.5969 | 0.5813 | 2B | 0.586 | 0.595 | 0.6018 | 0.6067 | 0.625
3A | 0 | 0.625 | 0.6185 | — | 0.6018 | 0.599 | 0.5824 | 3B | 0.586 | 0.5926 | 0.6018 | 0.6055 | 0.625 |  |  | 0 | 0 | 5⁄8–28 | 5/8 | 28 | 0.625 | UN | 3A | 5/8-28 UN 3A | .625-28 UN 3A | 0 | 0.625 | 0.6185 | — | 0.6018 | 0.599 | 0.5824 | 3B | 0.586 | 0.5926 | 0.6018 | 0.6055 | 0.625
5⁄8–32 | UN | 2A | 0.0011 | 0.6239 | 0.6179 | — | 0.6036 | 0.6 | 0.5867 | 2B | 0.591 | 0.599 | 0.6047 | 0.6093 | 0.625 | 5⁄8–32 | UN | 5⁄8–32 | 5/8 | 32 | 0.625 | UN | 2A | 5/8-32 UN 2A | .625-32 UN 2A | 0.0011 | 0.6239 | 0.6179 | — | 0.6036 | 0.6 | 0.5867 | 2B | 0.591 | 0.599 | 0.6047 | 0.6093 | 0.625
3A | 0 | 0.625 | 0.619 | — | 0.6047 | 0.602 | 0.5878 | 3B | 0.591 | 0.5969 | 0.6047 | 0.6082 | 0.625 |  |  | 0 | 0 | 5⁄8–32 | 5/8 | 32 | 0.625 | UN | 3A | 5/8-32 UN 3A | .625-32 UN 3A | 0 | 0.625 | 0.619 | — | 0.6047 | 0.602 | 0.5878 | 3B | 0.591 | 0.5969 | 0.6047 | 0.6082 | 0.625
11⁄16–12 | UN | 2A | 0.0016 | 0.6859 | 0.6745 | — | 0.6318 | 0.6264 | 0.5867 | 2B | 0.597 | 0.615 | 0.6334 | 0.6405 | 0.6875 | 11⁄16–12 | UN | 11⁄16–12 | 11/16 | 12 | 0.6875 | UN | 2A | 11/16-12 UN 2A | .688-12 UN 2A | 0.0016 | 0.6859 | 0.6745 | — | 0.6318 | 0.6264 | 0.5867 | 2B | 0.597 | 0.615 | 0.6334 | 0.6405 | 0.6875
3A | 0 | 0.6875 | 0.6761 | — | 0.6334 | 0.6293 | 0.5883 | 3B | 0.597 | 0.6085 | 0.6334 | 0.6387 | 0.6875 |  |  | 0 | 0 | 11⁄16–12 | 11/16 | 12 | 0.6875 | UN | 3A | 11/16-12 UN 3A | .688-12 UN 3A | 0 | 0.6875 | 0.6761 | — | 0.6334 | 0.6293 | 0.5883 | 3B | 0.597 | 0.6085 | 0.6334 | 0.6387 | 0.6875
11⁄16–16 | UN | 2A | 0.0014 | 0.6861 | 0.6767 | — | 0.6455 | 0.6407 | 0.6116 | 2B | 0.62 | 0.634 | 0.6469 | 0.6531 | 0.6875 | 11⁄16–16 | UN | 11⁄16–16 | 11/16 | 16 | 0.6875 | UN | 2A | 11/16-16 UN 2A | .688-16 UN 2A | 0.0014 | 0.6861 | 0.6767 | — | 0.6455 | 0.6407 | 0.6116 | 2B | 0.62 | 0.634 | 0.6469 | 0.6531 | 0.6875
3A | 0 | 0.6875 | 0.6781 | — | 0.6469 | 0.6433 | 0.613 | 3B | 0.62 | 0.6284 | 0.6469 | 0.6515 | 0.6875 |  |  | 0 | 0 | 11⁄16–16 | 11/16 | 16 | 0.6875 | UN | 3A | 11/16-16 UN 3A | .688-16 UN 3A | 0 | 0.6875 | 0.6781 | — | 0.6469 | 0.6433 | 0.613 | 3B | 0.62 | 0.6284 | 0.6469 | 0.6515 | 0.6875
11⁄16–20 | UN | 2A | 0.0013 | 0.6862 | 0.6781 | — | 0.6537 | 0.6494 | 0.6267 | 2B | 0.633 | 0.645 | 0.655 | 0.6606 | 0.6875 | 11⁄16–20 | UN | 11⁄16–20 | 11/16 | 20 | 0.6875 | UN | 2A | 11/16-20 UN 2A | .688-20 UN 2A | 0.0013 | 0.6862 | 0.6781 | — | 0.6537 | 0.6494 | 0.6267 | 2B | 0.633 | 0.645 | 0.655 | 0.6606 | 0.6875
3A | 0 | 0.6875 | 0.6794 | — | 0.655 | 0.6518 | 0.628 | 3B | 0.633 | 0.6412 | 0.655 | 0.6592 | 0.6875 |  |  | 0 | 0 | 11⁄16–20 | 11/16 | 20 | 0.6875 | UN | 3A | 11/16-20 UN 3A | .688-20 UN 3A | 0 | 0.6875 | 0.6794 | — | 0.655 | 0.6518 | 0.628 | 3B | 0.633 | 0.6412 | 0.655 | 0.6592 | 0.6875
11⁄16–24 | UNEF | 2A | 0.0012 | 0.6863 | 0.6791 | — | 0.6592 | 0.6552 | 0.6367 | 2B | 0.642 | 0.652 | 0.6604 | 0.6656 | 0.6875 | 11⁄16–24 | UNEF | 11⁄16–24 | 11/16 | 24 | 0.6875 | UNEF | 2A | 11/16-24 UNEF 2A | .688-24 UNEF 2A | 0.0012 | 0.6863 | 0.6791 | — | 0.6592 | 0.6552 | 0.6367 | 2B | 0.642 | 0.652 | 0.6604 | 0.6656 | 0.6875
3A | 0 | 0.6875 | 0.6803 | — | 0.6604 | 0.6574 | 0.6379 | 3B | 0.642 | 0.6494 | 0.6604 | 0.6643 | 0.6875 |  |  | 0 | 0 | 11⁄16–24 | 11/16 | 24 | 0.6875 | UNEF | 3A | 11/16-24 UNEF 3A | .688-24 UNEF 3A | 0 | 0.6875 | 0.6803 | — | 0.6604 | 0.6574 | 0.6379 | 3B | 0.642 | 0.6494 | 0.6604 | 0.6643 | 0.6875
11⁄16–28 | UN | 2A | 0.0011 | 0.6864 | 0.6799 | — | 0.6632 | 0.6594 | 0.6438 | 2B | 0.649 | 0.657 | 0.6643 | 0.6692 | 0.6875 | 11⁄16–28 | UN | 11⁄16–28 | 11/16 | 28 | 0.6875 | UN | 2A | 11/16-28 UN 2A | .688-28 UN 2A | 0.0011 | 0.6864 | 0.6799 | — | 0.6632 | 0.6594 | 0.6438 | 2B | 0.649 | 0.657 | 0.6643 | 0.6692 | 0.6875
3A | 0 | 0.6875 | 0.681 | — | 0.6643 | 0.6615 | 0.6449 | 3B | 0.649 | 0.6551 | 0.6643 | 0.668 | 0.6875 |  |  | 0 | 0 | 11⁄16–28 | 11/16 | 28 | 0.6875 | UN | 3A | 11/16-28 UN 3A | .688-28 UN 3A | 0 | 0.6875 | 0.681 | — | 0.6643 | 0.6615 | 0.6449 | 3B | 0.649 | 0.6551 | 0.6643 | 0.668 | 0.6875
11⁄16–32 | UN | 2A | 0.0011 | 0.6864 | 0.6804 | — | 0.6661 | 0.6625 | 0.6492 | 2B | 0.654 | 0.661 | 0.6672 | 0.6718 | 0.6875 | 11⁄16–32 | UN | 11⁄16–32 | 11/16 | 32 | 0.6875 | UN | 2A | 11/16-32 UN 2A | .688-32 UN 2A | 0.0011 | 0.6864 | 0.6804 | — | 0.6661 | 0.6625 | 0.6492 | 2B | 0.654 | 0.661 | 0.6672 | 0.6718 | 0.6875
3A | 0 | 0.6875 | 0.6815 | — | 0.6672 | 0.6645 | 0.6503 | 3B | 0.654 | 0.6594 | 0.6672 | 0.6707 | 0.6875 |  |  | 0 | 0 | 11⁄16–32 | 11/16 | 32 | 0.6875 | UN | 3A | 11/16-32 UN 3A | .688-32 UN 3A | 0 | 0.6875 | 0.6815 | — | 0.6672 | 0.6645 | 0.6503 | 3B | 0.654 | 0.6594 | 0.6672 | 0.6707 | 0.6875
3⁄4–10 | UNC | 1A | 0.0018 | 0.7482 | 0.7288 | — | 0.6832 | 0.6744 | 0.6291 | 1B | 0.642 | 0.663 | 0.685 | 0.6965 | 0.75 | 3⁄4–10 | UNC | 3⁄4–10 | 3/4 | 10 | 0.75 | UNC | 1A | 3/4-10 UNC 1A | .750-10 UNC 1A | 0.0018 | 0.7482 | 0.7288 | — | 0.6832 | 0.6744 | 0.6291 | 1B | 0.642 | 0.663 | 0.685 | 0.6965 | 0.75
2A | 0.0018 | 0.7482 | 0.7353 | 0.7288 | 0.6832 | 0.6773 | 0.6291 | 2B | 0.642 | 0.663 | 0.685 | 0.6927 | 0.75 |  |  | 0 | 0 | 3⁄4–10 | 3/4 | 10 | 0.75 | UNC | 2A | 3/4-10 UNC 2A | .750-10 UNC 2A | 0.0018 | 0.7482 | 0.7353 | 0.7288 | 0.6832 | 0.6773 | 0.6291 | 2B | 0.642 | 0.663 | 0.685 | 0.6927 | 0.75
3A | 0 | 0.75 | 0.7371 | — | 0.685 | 0.6806 | 0.6309 | 3B | 0.642 | 0.6545 | 0.685 | 0.6907 | 0.75 |  |  | 0 | 0 | 3⁄4–10 | 3/4 | 10 | 0.75 | UNC | 3A | 3/4-10 UNC 3A | .750-10 UNC 3A | 0 | 0.75 | 0.7371 | — | 0.685 | 0.6806 | 0.6309 | 3B | 0.642 | 0.6545 | 0.685 | 0.6907 | 0.75
3⁄4–12 | UN | 2A | 0.0017 | 0.7483 | 0.7369 | — | 0.6942 | 0.6887 | 0.6491 | 2B | 0.66 | 0.678 | 0.6959 | 0.7031 | 0.75 | 3⁄4–12 | UN | 3⁄4–12 | 3/4 | 12 | 0.75 | UN | 2A | 3/4-12 UN 2A | .750-12 UN 2A | 0.0017 | 0.7483 | 0.7369 | — | 0.6942 | 0.6887 | 0.6491 | 2B | 0.66 | 0.678 | 0.6959 | 0.7031 | 0.75
3A | 0 | 0.75 | 0.7386 | — | 0.6959 | 0.6918 | 0.6508 | 3B | 0.66 | 0.6707 | 0.6959 | 0.7013 | 0.75 |  |  | 0 | 0 | 3⁄4–12 | 3/4 | 12 | 0.75 | UN | 3A | 3/4-12 UN 3A | .750-12 UN 3A | 0 | 0.75 | 0.7386 | — | 0.6959 | 0.6918 | 0.6508 | 3B | 0.66 | 0.6707 | 0.6959 | 0.7013 | 0.75
3⁄4–14 | UNS | 2A | 0.0015 | 0.7485 | 0.7382 | — | 0.7021 | 0.697 | 0.6635 | 2B | 0.673 | 0.688 | 0.7036 | 0.7103 | 0.75 | 3⁄4–14 | UNS | 3⁄4–14 | 3/4 | 14 | 0.75 | UNS | 2A | 3/4-14 UNS 2A | .750-14 UNS 2A | 0.0015 | 0.7485 | 0.7382 | — | 0.7021 | 0.697 | 0.6635 | 2B | 0.673 | 0.688 | 0.7036 | 0.7103 | 0.75
3⁄4–16 | UNF | 1A | 0.0015 | 0.7485 | 0.7343 | — | 0.7079 | 0.7004 | 0.674 | 1B | 0.682 | 0.696 | 0.7094 | 0.7192 | 0.75 | 3⁄4–16 | UNF | 3⁄4–16 | 3/4 | 16 | 0.75 | UNF | 1A | 3/4-16 UNF 1A | .750-16 UNF 1A | 0.0015 | 0.7485 | 0.7343 | — | 0.7079 | 0.7004 | 0.674 | 1B | 0.682 | 0.696 | 0.7094 | 0.7192 | 0.75
2A | 0.0015 | 0.7485 | 0.7391 | — | 0.7079 | 0.7029 | 0.674 | 2B | 0.682 | 0.696 | 0.7094 | 0.7159 | 0.75 |  |  | 0 | 0 | 3⁄4–16 | 3/4 | 16 | 0.75 | UNF | 2A | 3/4-16 UNF 2A | .750-16 UNF 2A | 0.0015 | 0.7485 | 0.7391 | — | 0.7079 | 0.7029 | 0.674 | 2B | 0.682 | 0.696 | 0.7094 | 0.7159 | 0.75
3A | 0 | 0.75 | 0.7406 | — | 0.7094 | 0.7056 | 0.6755 | 3B | 0.682 | 0.6908 | 0.7094 | 0.7143 | 0.75 |  |  | 0 | 0 | 3⁄4–16 | 3/4 | 16 | 0.75 | UNF | 3A | 3/4-16 UNF 3A | .750-16 UNF 3A | 0 | 0.75 | 0.7406 | — | 0.7094 | 0.7056 | 0.6755 | 3B | 0.682 | 0.6908 | 0.7094 | 0.7143 | 0.75
3⁄4–18 | UNS | 2A | 0.0014 | 0.7486 | 0.7399 | — | 0.7125 | 0.7079 | 0.6825 | 2B | 0.69 | 0.703 | 0.7139 | 0.7199 | 0.75 | 3⁄4–18 | UNS | 3⁄4–18 | 3/4 | 18 | 0.75 | UNS | 2A | 3/4-18 UNS 2A | .750-18 UNS 2A | 0.0014 | 0.7486 | 0.7399 | — | 0.7125 | 0.7079 | 0.6825 | 2B | 0.69 | 0.703 | 0.7139 | 0.7199 | 0.75
3⁄4–20 | UNEF | 2A | 0.0013 | 0.7487 | 0.7406 | — | 0.7162 | 0.7118 | 0.6892 | 2B | 0.696 | 0.707 | 0.7175 | 0.7232 | 0.75 | 3⁄4–20 | UNEF | 3⁄4–20 | 3/4 | 20 | 0.75 | UNEF | 2A | 3/4-20 UNEF 2A | .750-20 UNEF 2A | 0.0013 | 0.7487 | 0.7406 | — | 0.7162 | 0.7118 | 0.6892 | 2B | 0.696 | 0.707 | 0.7175 | 0.7232 | 0.75
3A | 0 | 0.75 | 0.7419 | — | 0.7175 | 0.7142 | 0.6905 | 3B | 0.696 | 0.7037 | 0.7175 | 0.7218 | 0.75 |  |  | 0 | 0 | 3⁄4–20 | 3/4 | 20 | 0.75 | UNEF | 3A | 3/4-20 UNEF 3A | .750-20 UNEF 3A | 0 | 0.75 | 0.7419 | — | 0.7175 | 0.7142 | 0.6905 | 3B | 0.696 | 0.7037 | 0.7175 | 0.7218 | 0.75
3⁄4–24 | UNS | 2A | 0.0012 | 0.7488 | 0.7416 | — | 0.7217 | 0.7176 | 0.6992 | 2B | 0.705 | 0.715 | 0.7229 | 0.7282 | 0.75 | 3⁄4–24 | UNS | 3⁄4–24 | 3/4 | 24 | 0.75 | UNS | 2A | 3/4-24 UNS 2A | .750-24 UNS 2A | 0.0012 | 0.7488 | 0.7416 | — | 0.7217 | 0.7176 | 0.6992 | 2B | 0.705 | 0.715 | 0.7229 | 0.7282 | 0.75
3⁄4–27 | UNS | 2A | 0.0012 | 0.7488 | 0.7421 | — | 0.7247 | 0.7208 | 0.7047 | 2B | 0.71 | 0.719 | 0.7259 | 0.731 | 0.75 | 3⁄4–27 | UNS | 3⁄4–27 | 3/4 | 27 | 0.75 | UNS | 2A | 3/4-27 UNS 2A | .750-27 UNS 2A | 0.0012 | 0.7488 | 0.7421 | — | 0.7247 | 0.7208 | 0.7047 | 2B | 0.71 | 0.719 | 0.7259 | 0.731 | 0.75
3⁄4–28 | UN | 2A | 0.0012 | 0.7488 | 0.7423 | — | 0.7256 | 0.7218 | 0.7062 | 2B | 0.711 | 0.72 | 0.7268 | 0.7318 | 0.75 | 3⁄4–28 | UN | 3⁄4–28 | 3/4 | 28 | 0.75 | UN | 2A | 3/4-28 UN 2A | .750-28 UN 2A | 0.0012 | 0.7488 | 0.7423 | — | 0.7256 | 0.7218 | 0.7062 | 2B | 0.711 | 0.72 | 0.7268 | 0.7318 | 0.75
3A | 0 | 0.75 | 0.7435 | — | 0.7268 | 0.7239 | 0.7074 | 3B | 0.711 | 0.7176 | 0.7268 | 0.7305 | 0.75 |  |  | 0 | 0 | 3⁄4–28 | 3/4 | 28 | 0.75 | UN | 3A | 3/4-28 UN 3A | .750-28 UN 3A | 0 | 0.75 | 0.7435 | — | 0.7268 | 0.7239 | 0.7074 | 3B | 0.711 | 0.7176 | 0.7268 | 0.7305 | 0.75
3⁄4–32 | UN | 2A | 0.0011 | 0.7489 | 0.7429 | — | 0.7286 | 0.725 | 0.7117 | 2B | 0.716 | 0.724 | 0.7297 | 0.7344 | 0.75 | 3⁄4–32 | UN | 3⁄4–32 | 3/4 | 32 | 0.75 | UN | 2A | 3/4-32 UN 2A | .750-32 UN 2A | 0.0011 | 0.7489 | 0.7429 | — | 0.7286 | 0.725 | 0.7117 | 2B | 0.716 | 0.724 | 0.7297 | 0.7344 | 0.75
3A | 0 | 0.75 | 0.744 | — | 0.7297 | 0.727 | 0.7128 | 3B | 0.716 | 0.7219 | 0.7297 | 0.7333 | 0.75 |  |  | 0 | 0 | 3⁄4–32 | 3/4 | 32 | 0.75 | UN | 3A | 3/4-32 UN 3A | .750-32 UN 3A | 0 | 0.75 | 0.744 | — | 0.7297 | 0.727 | 0.7128 | 3B | 0.716 | 0.7219 | 0.7297 | 0.7333 | 0.75
13⁄16–12 | UN | 2A | 0.0017 | 0.8108 | 0.7994 | — | 0.7567 | 0.7512 | 0.7116 | 2B | 0.722 | 0.74 | 0.7584 | 0.7656 | 0.8125 | 13⁄16–12 | UN | 13⁄16–12 | 13/16 | 12 | 0.8125 | UN | 2A | 13/16-12 UN 2A | .813-12 UN 2A | 0.0017 | 0.8108 | 0.7994 | — | 0.7567 | 0.7512 | 0.7116 | 2B | 0.722 | 0.74 | 0.7584 | 0.7656 | 0.8125
3A | 0 | 0.8125 | 0.8011 | — | 0.7584 | 0.7543 | 0.7133 | 3B | 0.722 | 0.7329 | 0.7584 | 0.7638 | 0.8125 |  |  | 0 | 0 | 13⁄16–12 | 13/16 | 12 | 0.8125 | UN | 3A | 13/16-12 UN 3A | .813-12 UN 3A | 0 | 0.8125 | 0.8011 | — | 0.7584 | 0.7543 | 0.7133 | 3B | 0.722 | 0.7329 | 0.7584 | 0.7638 | 0.8125
13⁄16–16 | UN | 2A | 0.0015 | 0.811 | 0.8016 | — | 0.7704 | 0.7655 | 0.7365 | 2B | 0.745 | 0.759 | 0.7719 | 0.7782 | 0.8125 | 13⁄16–16 | UN | 13⁄16–16 | 13/16 | 16 | 0.8125 | UN | 2A | 13/16-16 UN 2A | .813-16 UN 2A | 0.0015 | 0.811 | 0.8016 | — | 0.7704 | 0.7655 | 0.7365 | 2B | 0.745 | 0.759 | 0.7719 | 0.7782 | 0.8125
3A | 0 | 0.8125 | 0.8031 | — | 0.7719 | 0.7683 | 0.738 | 3B | 0.745 | 0.7533 | 0.7719 | 0.7766 | 0.8125 |  |  | 0 | 0 | 13⁄16–16 | 13/16 | 16 | 0.8125 | UN | 3A | 13/16-16 UN 3A | .813-16 UN 3A | 0 | 0.8125 | 0.8031 | — | 0.7719 | 0.7683 | 0.738 | 3B | 0.745 | 0.7533 | 0.7719 | 0.7766 | 0.8125
13⁄16–20 | UNEF | 2A | 0.0013 | 0.8112 | 0.8031 | — | 0.7787 | 0.7743 | 0.7517 | 2B | 0.758 | 0.77 | 0.78 | 0.7857 | 0.8125 | 13⁄16–20 | UNEF | 13⁄16–20 | 13/16 | 20 | 0.8125 | UNEF | 2A | 13/16-20 UNEF 2A | .813-20 UNEF 2A | 0.0013 | 0.8112 | 0.8031 | — | 0.7787 | 0.7743 | 0.7517 | 2B | 0.758 | 0.77 | 0.78 | 0.7857 | 0.8125
3A | 0 | 0.8125 | 0.8044 | — | 0.78 | 0.7767 | 0.753 | 3B | 0.758 | 0.7662 | 0.78 | 0.7843 | 0.8125 |  |  | 0 | 0 | 13⁄16–20 | 13/16 | 20 | 0.8125 | UNEF | 3A | 13/16-20 UNEF 3A | .813-20 UNEF 3A | 0 | 0.8125 | 0.8044 | — | 0.78 | 0.7767 | 0.753 | 3B | 0.758 | 0.7662 | 0.78 | 0.7843 | 0.8125
13⁄16–28 | UN | 2A | 0.0012 | 0.8113 | 0.8048 | — | 0.7881 | 0.7843 | 0.7687 | 2B | 0.774 | 0.782 | 0.7893 | 0.7943 | 0.8125 | 13⁄16–28 | UN | 13⁄16–28 | 13/16 | 28 | 0.8125 | UN | 2A | 13/16-28 UN 2A | .813-28 UN 2A | 0.0012 | 0.8113 | 0.8048 | — | 0.7881 | 0.7843 | 0.7687 | 2B | 0.774 | 0.782 | 0.7893 | 0.7943 | 0.8125
3A | 0 | 0.8125 | 0.806 | — | 0.7893 | 0.7864 | 0.7699 | 3B | 0.774 | 0.7801 | 0.7893 | 0.793 | 0.8125 |  |  | 0 | 0 | 13⁄16–28 | 13/16 | 28 | 0.8125 | UN | 3A | 13/16-28 UN 3A | .813-28 UN 3A | 0 | 0.8125 | 0.806 | — | 0.7893 | 0.7864 | 0.7699 | 3B | 0.774 | 0.7801 | 0.7893 | 0.793 | 0.8125
13⁄16–32 | UN | 2A | 0.0011 | 0.8114 | 0.8054 | — | 0.7911 | 0.7875 | 0.7742 | 2B | 0.779 | 0.786 | 0.7922 | 0.7969 | 0.8125 | 13⁄16–32 | UN | 13⁄16–32 | 13/16 | 32 | 0.8125 | UN | 2A | 13/16-32 UN 2A | .813-32 UN 2A | 0.0011 | 0.8114 | 0.8054 | — | 0.7911 | 0.7875 | 0.7742 | 2B | 0.779 | 0.786 | 0.7922 | 0.7969 | 0.8125
3A | 0 | 0.8125 | 0.8065 | — | 0.7922 | 0.7895 | 0.7753 | 3B | 0.779 | 0.7844 | 0.7922 | 0.7958 | 0.8125 |  |  | 0 | 0 | 13⁄16–32 | 13/16 | 32 | 0.8125 | UN | 3A | 13/16-32 UN 3A | .813-32 UN 3A | 0 | 0.8125 | 0.8065 | — | 0.7922 | 0.7895 | 0.7753 | 3B | 0.779 | 0.7844 | 0.7922 | 0.7958 | 0.8125
7⁄8–9 | UNC | 1A | 0.0019 | 0.8731 | 0.8523 | — | 0.8009 | 0.7914 | 0.7408 | 1B | 0.755 | 0.778 | 0.8028 | 0.8151 | 0.875 | 7⁄8–9 | UNC | 7⁄8–9 | 7/8 | 9 | 0.875 | UNC | 1A | 7/8-9 UNC 1A | .875-9 UNC 1A | 0.0019 | 0.8731 | 0.8523 | — | 0.8009 | 0.7914 | 0.7408 | 1B | 0.755 | 0.778 | 0.8028 | 0.8151 | 0.875
2A | 0.0019 | 0.8731 | 0.8592 | 0.8523 | 0.8009 | 0.7946 | 0.7408 | 2B | 0.755 | 0.778 | 0.8028 | 0.811 | 0.875 |  |  | 0 | 0 | 7⁄8–9 | 7/8 | 9 | 0.875 | UNC | 2A | 7/8-9 UNC 2A | .875-9 UNC 2A | 0.0019 | 0.8731 | 0.8592 | 0.8523 | 0.8009 | 0.7946 | 0.7408 | 2B | 0.755 | 0.778 | 0.8028 | 0.811 | 0.875
3A | 0 | 0.875 | 0.8611 | — | 0.8028 | 0.7981 | 0.7427 | 3B | 0.755 | 0.7681 | 0.8028 | 0.8089 | 0.875 |  |  | 0 | 0 | 7⁄8–9 | 7/8 | 9 | 0.875 | UNC | 3A | 7/8-9 UNC 3A | .875-9 UNC 3A | 0 | 0.875 | 0.8611 | — | 0.8028 | 0.7981 | 0.7427 | 3B | 0.755 | 0.7681 | 0.8028 | 0.8089 | 0.875
7⁄8–10 | UNS | 2A | 0.0018 | 0.8732 | 0.8603 | — | 0.8082 | 0.8022 | 0.7542 | 2B | 0.767 | 0.788 | 0.81 | 0.8178 | 0.875 | 7⁄8–10 | UNS | 7⁄8–10 | 7/8 | 10 | 0.875 | UNS | 2A | 7/8-10 UNS 2A | .875-10 UNS 2A | 0.0018 | 0.8732 | 0.8603 | — | 0.8082 | 0.8022 | 0.7542 | 2B | 0.767 | 0.788 | 0.81 | 0.8178 | 0.875
7⁄8–12 | UN | 2A | 0.0017 | 0.8733 | 0.8619 | — | 0.8192 | 0.8137 | 0.7741 | 2B | 0.785 | 0.803 | 0.8209 | 0.8281 | 0.875 | 7⁄8–12 | UN | 7⁄8–12 | 7/8 | 12 | 0.875 | UN | 2A | 7/8-12 UN 2A | .875-12 UN 2A | 0.0017 | 0.8733 | 0.8619 | — | 0.8192 | 0.8137 | 0.7741 | 2B | 0.785 | 0.803 | 0.8209 | 0.8281 | 0.875
3A | 0 | 0.875 | 0.8636 | — | 0.8209 | 0.8168 | 0.7758 | 3B | 0.785 | 0.7948 | 0.8209 | 0.8263 | 0.875 |  |  | 0 | 0 | 7⁄8–12 | 7/8 | 12 | 0.875 | UN | 3A | 7/8-12 UN 3A | .875-12 UN 3A | 0 | 0.875 | 0.8636 | — | 0.8209 | 0.8168 | 0.7758 | 3B | 0.785 | 0.7948 | 0.8209 | 0.8263 | 0.875
7⁄8–14 | UNF | 1A | 0.0016 | 0.8734 | 0.8579 | — | 0.827 | 0.8189 | 0.7884 | 1B | 0.798 | 0.814 | 0.8286 | 0.8392 | 0.875 | 7⁄8–14 | UNF | 7⁄8–14 | 7/8 | 14 | 0.875 | UNF | 1A | 7/8-14 UNF 1A | .875-14 UNF 1A | 0.0016 | 0.8734 | 0.8579 | — | 0.827 | 0.8189 | 0.7884 | 1B | 0.798 | 0.814 | 0.8286 | 0.8392 | 0.875
2A | 0.0016 | 0.8734 | 0.8631 | — | 0.827 | 0.8216 | 0.7884 | 2B | 0.798 | 0.814 | 0.8286 | 0.8356 | 0.875 |  |  | 0 | 0 | 7⁄8–14 | 7/8 | 14 | 0.875 | UNF | 2A | 7/8-14 UNF 2A | .875-14 UNF 2A | 0.0016 | 0.8734 | 0.8631 | — | 0.827 | 0.8216 | 0.7884 | 2B | 0.798 | 0.814 | 0.8286 | 0.8356 | 0.875
3A | 0 | 0.875 | 0.8647 | — | 0.8286 | 0.8245 | 0.79 | 3B | 0.798 | 0.8068 | 0.8286 | 0.8339 | 0.875 |  |  | 0 | 0 | 7⁄8–14 | 7/8 | 14 | 0.875 | UNF | 3A | 7/8-14 UNF 3A | .875-14 UNF 3A | 0 | 0.875 | 0.8647 | — | 0.8286 | 0.8245 | 0.79 | 3B | 0.798 | 0.8068 | 0.8286 | 0.8339 | 0.875
7⁄8–16 | UN | 2A | 0.0015 | 0.8735 | 0.8641 | — | 0.8329 | 0.828 | 0.79 | 2B | 0.807 | 0.821 | 0.8344 | 0.8407 | 0.875 | 7⁄8–16 | UN | 7⁄8–16 | 7/8 | 16 | 0.875 | UN | 2A | 7/8-16 UN 2A | .875-16 UN 2A | 0.0015 | 0.8735 | 0.8641 | — | 0.8329 | 0.828 | 0.79 | 2B | 0.807 | 0.821 | 0.8344 | 0.8407 | 0.875
3A | 0 | 0.875 | 0.8656 | — | 0.8344 | 0.8308 | 0.8005 | 3B | 0.807 | 0.8158 | 0.8344 | 0.8391 | 0.875 |  |  | 0 | 0 | 7⁄8–16 | 7/8 | 16 | 0.875 | UN | 3A | 7/8-16 UN 3A | .875-16 UN 3A | 0 | 0.875 | 0.8656 | — | 0.8344 | 0.8308 | 0.8005 | 3B | 0.807 | 0.8158 | 0.8344 | 0.8391 | 0.875
7⁄8–18 | UNS | 2A | 0.0014 | 0.8736 | 0.8649 | — | 0.8375 | 0.8329 | 0.8075 | 2B | 0.815 | 0.828 | 0.8389 | 0.8449 | 0.875 | 7⁄8–18 | UNS | 7⁄8–18 | 7/8 | 18 | 0.875 | UNS | 2A | 7/8-18 UNS 2A | .875-18 UNS 2A | 0.0014 | 0.8736 | 0.8649 | — | 0.8375 | 0.8329 | 0.8075 | 2B | 0.815 | 0.828 | 0.8389 | 0.8449 | 0.875
7⁄8–20 | UNEF | 2A | 0.0013 | 0.8737 | 0.8656 | — | 0.8412 | 0.8368 | 0.8142 | 2B | 0.821 | 0.832 | 0.8425 | 0.8482 | 0.875 | 7⁄8–20 | UNEF | 7⁄8–20 | 7/8 | 20 | 0.875 | UNEF | 2A | 7/8-20 UNEF 2A | .875-20 UNEF 2A | 0.0013 | 0.8737 | 0.8656 | — | 0.8412 | 0.8368 | 0.8142 | 2B | 0.821 | 0.832 | 0.8425 | 0.8482 | 0.875
3A | 0 | 0.875 | 0.8669 | — | 0.8425 | 0.8392 | 0.8155 | 3B | 0.821 | 0.8287 | 0.8425 | 0.8468 | 0.875 |  |  | 0 | 0 | 7⁄8–20 | 7/8 | 20 | 0.875 | UNEF | 3A | 7/8-20 UNEF 3A | .875-20 UNEF 3A | 0 | 0.875 | 0.8669 | — | 0.8425 | 0.8392 | 0.8155 | 3B | 0.821 | 0.8287 | 0.8425 | 0.8468 | 0.875
7⁄8–24 | UNS | 2A | 0.0012 | 0.8738 | 0.8666 | — | 0.8467 | 0.8426 | 0.8242 | 2B | 0.83 | 0.84 | 0.8479 | 0.8532 | 0.875 | 7⁄8–24 | UNS | 7⁄8–24 | 7/8 | 24 | 0.875 | UNS | 2A | 7/8-24 UNS 2A | .875-24 UNS 2A | 0.0012 | 0.8738 | 0.8666 | — | 0.8467 | 0.8426 | 0.8242 | 2B | 0.83 | 0.84 | 0.8479 | 0.8532 | 0.875
7⁄8–27 | UNS | 2A | 0.0012 | 0.8738 | 0.8671 | — | 0.8497 | 0.8458 | 0.8297 | 2B | 0.835 | 0.844 | 0.8509 | 0.856 | 0.875 | 7⁄8–27 | UNS | 7⁄8–27 | 7/8 | 27 | 0.875 | UNS | 2A | 7/8-27 UNS 2A | .875-27 UNS 2A | 0.0012 | 0.8738 | 0.8671 | — | 0.8497 | 0.8458 | 0.8297 | 2B | 0.835 | 0.844 | 0.8509 | 0.856 | 0.875
7⁄8–28 | UN | 2A | 0.0012 | 0.8738 | 0.8673 | — | 0.8506 | 0.8468 | 0.8312 | 2B | 0.836 | 0.845 | 0.8518 | 0.8568 | 0.875 | 7⁄8–28 | UN | 7⁄8–28 | 7/8 | 28 | 0.875 | UN | 2A | 7/8-28 UN 2A | .875-28 UN 2A | 0.0012 | 0.8738 | 0.8673 | — | 0.8506 | 0.8468 | 0.8312 | 2B | 0.836 | 0.845 | 0.8518 | 0.8568 | 0.875
3A | 0 | 0.875 | 0.8685 | — | 0.8518 | 0.8489 | 0.8324 | 3B | 0.836 | 0.8426 | 0.8518 | 0.8555 | 0.875 |  |  | 0 | 0 | 7⁄8–28 | 7/8 | 28 | 0.875 | UN | 3A | 7/8-28 UN 3A | .875-28 UN 3A | 0 | 0.875 | 0.8685 | — | 0.8518 | 0.8489 | 0.8324 | 3B | 0.836 | 0.8426 | 0.8518 | 0.8555 | 0.875
7⁄8–32 | UN | 2A | 0.0011 | 0.8739 | 0.8679 | — | 0.8536 | 0.85 | 0.8367 | 2B | 0.841 | 0.849 | 0.8547 | 0.8594 | 0.875 | 7⁄8–32 | UN | 7⁄8–32 | 7/8 | 32 | 0.875 | UN | 2A | 7/8-32 UN 2A | .875-32 UN 2A | 0.0011 | 0.8739 | 0.8679 | — | 0.8536 | 0.85 | 0.8367 | 2B | 0.841 | 0.849 | 0.8547 | 0.8594 | 0.875
3A | 0 | 0.875 | 0.869 | — | 0.8547 | 0.852 | 0.8378 | 3B | 0.841 | 0.8469 | 0.8547 | 0.8583 | 0.875 |  |  | 0 | 0 | 7⁄8–32 | 7/8 | 32 | 0.875 | UN | 3A | 7/8-32 UN 3A | .875-32 UN 3A | 0 | 0.875 | 0.869 | — | 0.8547 | 0.852 | 0.8378 | 3B | 0.841 | 0.8469 | 0.8547 | 0.8583 | 0.875
15⁄16–12 | UN | 2A | 0.0017 | 0.9358 | 0.9244 | — | 0.8817 | 0.876 | 0.8366 | 2B | 0.847 | 0.865 | 0.8834 | 0.8908 | 0.9375 | 15⁄16–12 | UN | 15⁄16–12 | 15/16 | 12 | 0.9375 | UN | 2A | 15/16-12 UN 2A | .938-12 UN 2A | 0.0017 | 0.9358 | 0.9244 | — | 0.8817 | 0.876 | 0.8366 | 2B | 0.847 | 0.865 | 0.8834 | 0.8908 | 0.9375
3A | 0 | 0.9375 | 0.9261 | — | 0.8834 | 0.8793 | 0.8383 | 3B | 0.847 | 0.8575 | 0.8834 | 0.8889 | 0.9375 |  |  | 0 | 0 | 15⁄16–12 | 15/16 | 12 | 0.9375 | UN | 3A | 15/16-12 UN 3A | .938-12 UN 3A | 0 | 0.9375 | 0.9261 | — | 0.8834 | 0.8793 | 0.8383 | 3B | 0.847 | 0.8575 | 0.8834 | 0.8889 | 0.9375
15⁄16–16 | UN | 2A | 0.0015 | 0.936 | 0.9266 | — | 0.8954 | 0.8904 | 0.8615 | 2B | 0.87 | 0.884 | 0.8969 | 0.9034 | 0.9375 | 15⁄16–16 | UN | 15⁄16–16 | 15/16 | 16 | 0.9375 | UN | 2A | 15/16-16 UN 2A | .938-16 UN 2A | 0.0015 | 0.936 | 0.9266 | — | 0.8954 | 0.8904 | 0.8615 | 2B | 0.87 | 0.884 | 0.8969 | 0.9034 | 0.9375
3A | 0 | 0.9375 | 0.9281 | — | 0.8969 | 0.8932 | 0.863 | 3B | 0.87 | 0.8783 | 0.8969 | 0.9018 | 0.9375 |  |  | 0 | 0 | 15⁄16–16 | 15/16 | 16 | 0.9375 | UN | 3A | 15/16-16 UN 3A | .938-16 UN 3A | 0 | 0.9375 | 0.9281 | — | 0.8969 | 0.8932 | 0.863 | 3B | 0.87 | 0.8783 | 0.8969 | 0.9018 | 0.9375
15⁄16–20 | UNEF | 2A | 0.0014 | 0.9361 | 0.928 | — | 0.9036 | 0.8991 | 0.8766 | 2B | 0.883 | 0.895 | 0.905 | 0.9109 | 0.9375 | 15⁄16–20 | UNEF | 15⁄16–20 | 15/16 | 20 | 0.9375 | UNEF | 2A | 15/16-20 UNEF 2A | .938-20 UNEF 2A | 0.0014 | 0.9361 | 0.928 | — | 0.9036 | 0.8991 | 0.8766 | 2B | 0.883 | 0.895 | 0.905 | 0.9109 | 0.9375
3A | 0 | 0.9375 | 0.9294 | — | 0.905 | 0.9016 | 0.878 | 3B | 0.883 | 0.8912 | 0.905 | 0.9094 | 0.9375 |  |  | 0 | 0 | 15⁄16–20 | 15/16 | 20 | 0.9375 | UNEF | 3A | 15/16-20 UNEF 3A | .938-20 UNEF 3A | 0 | 0.9375 | 0.9294 | — | 0.905 | 0.9016 | 0.878 | 3B | 0.883 | 0.8912 | 0.905 | 0.9094 | 0.9375
15⁄16–28 | UN | 2A | 0.0012 | 0.9363 | 0.9298 | — | 0.9131 | 0.9091 | 0.8937 | 2B | 0.899 | 0.907 | 0.9143 | 0.9195 | 0.9375 | 15⁄16–28 | UN | 15⁄16–28 | 15/16 | 28 | 0.9375 | UN | 2A | 15/16-28 UN 2A | .938-28 UN 2A | 0.0012 | 0.9363 | 0.9298 | — | 0.9131 | 0.9091 | 0.8937 | 2B | 0.899 | 0.907 | 0.9143 | 0.9195 | 0.9375
3A | 0 | 0.9375 | 0.931 | — | 0.9143 | 0.9113 | 0.8949 | 3B | 0.899 | 0.9051 | 0.9143 | 0.9182 | 0.9375 |  |  | 0 | 0 | 15⁄16–28 | 15/16 | 28 | 0.9375 | UN | 3A | 15/16-28 UN 3A | .938-28 UN 3A | 0 | 0.9375 | 0.931 | — | 0.9143 | 0.9113 | 0.8949 | 3B | 0.899 | 0.9051 | 0.9143 | 0.9182 | 0.9375
15⁄16–32 | UN | 2A | 0.0011 | 0.9364 | 0.9304 | — | 0.9161 | 0.9123 | 0.8992 | 2B | 0.904 | 0.911 | 0.9172 | 0.9221 | 0.9375 | 15⁄16–32 | UN | 15⁄16–32 | 15/16 | 32 | 0.9375 | UN | 2A | 15/16-32 UN 2A | .938-32 UN 2A | 0.0011 | 0.9364 | 0.9304 | — | 0.9161 | 0.9123 | 0.8992 | 2B | 0.904 | 0.911 | 0.9172 | 0.9221 | 0.9375
3A | 0 | 0.9375 | 0.9315 | — | 0.9172 | 0.9144 | 0.9003 | 3B | 0.904 | 0.9094 | 0.9172 | 0.9209 | 0.9375 |  |  | 0 | 0 | 15⁄16–32 | 15/16 | 32 | 0.9375 | UN | 3A | 15/16-32 UN 3A | .938-32 UN 3A | 0 | 0.9375 | 0.9315 | — | 0.9172 | 0.9144 | 0.9003 | 3B | 0.904 | 0.9094 | 0.9172 | 0.9209 | 0.9375
1–8 | UNC | 1A | 0.002 | 0.998 | 0.9755 | — | 0.9168 | 0.9067 | 0.8492 | 1B | 0.865 | 0.89 | 0.9188 | 0.932 | 1 | 1–8 | UNC | 1–8 | 1 | 8 | 0.073 | UNC | 1A | 1-8 UNC 1A | .073-8 UNC 1A | 0.002 | 0.998 | 0.9755 | — | 0.9168 | 0.9067 | 0.8492 | 1B | 0.865 | 0.89 | 0.9188 | 0.932 | 1
2A | 0.002 | 0.998 | 0.983 | 0.9755 | 0.9168 | 0.91 | 0.8492 | 2B | 0.865 | 0.89 | 0.9188 | 0.9276 | 1 |  |  | 0 | 0 | 1–8 | 1 | 8 | 0.073 | UNC | 2A | 1-8 UNC 2A | .073-8 UNC 2A | 0.002 | 0.998 | 0.983 | 0.9755 | 0.9168 | 0.91 | 0.8492 | 2B | 0.865 | 0.89 | 0.9188 | 0.9276 | 1
3A | 0 | 1 | 0.985 | — | 0.9188 | 0.9137 | 0.8512 | 3B | 0.865 | 0.8797 | 0.9188 | 0.9254 | 1 |  |  | 0 | 0 | 1–8 | 1 | 8 | 0.073 | UNC | 3A | 1-8 UNC 3A | .073-8 UNC 3A | 0 | 1 | 0.985 | — | 0.9188 | 0.9137 | 0.8512 | 3B | 0.865 | 0.8797 | 0.9188 | 0.9254 | 1
1–10 | UNS | 2A | 0.0018 | 0.9982 | 0.9853 | — | 0.9332 | 0.927 | 0.8792 | 2B | 0.892 | 0.913 | 0.935 | 0.943 | 1 | 1–10 | UNS | 1–10 | 1 | 10 | 0.073 | UNS | 2A | 1-10 UNS 2A | .073-10 UNS 2A | 0.0018 | 0.9982 | 0.9853 | — | 0.9332 | 0.927 | 0.8792 | 2B | 0.892 | 0.913 | 0.935 | 0.943 | 1
1–12 | UNF | 1A | 0.0018 | 0.9982 | 0.981 | — | 0.9441 | 0.9353 | 0.899 | 1B | 0.91 | 0.928 | 0.9459 | 0.9573 | 1 | 1–12 | UNF | 1–12 | 1 | 12 | 0.073 | UNF | 1A | 1-12 UNF 1A | .073-12 UNF 1A | 0.0018 | 0.9982 | 0.981 | — | 0.9441 | 0.9353 | 0.899 | 1B | 0.91 | 0.928 | 0.9459 | 0.9573 | 1
2A | 0.0018 | 0.9982 | 0.9868 | — | 0.9441 | 0.9382 | 0.899 | 2B | 0.91 | 0.928 | 0.9459 | 0.9535 | 1 |  |  | 0 | 0 | 1–12 | 1 | 12 | 0.073 | UNF | 2A | 1-12 UNF 2A | .073-12 UNF 2A | 0.0018 | 0.9982 | 0.9868 | — | 0.9441 | 0.9382 | 0.899 | 2B | 0.91 | 0.928 | 0.9459 | 0.9535 | 1
3A | 0 | 1 | 0.9886 | — | 0.9459 | 0.9415 | 0.9008 | 3B | 0.91 | 0.9198 | 0.9459 | 0.9516 | 1 |  |  | 0 | 0 | 1–12 | 1 | 12 | 0.073 | UNF | 3A | 1-12 UNF 3A | .073-12 UNF 3A | 0 | 1 | 0.9886 | — | 0.9459 | 0.9415 | 0.9008 | 3B | 0.91 | 0.9198 | 0.9459 | 0.9516 | 1
1–14 | UNS | 1A | 0.0017 | 0.9983 | 0.9828 | — | 0.9519 | 0.9435 | 0.9132 | 1B | 0.923 | 0.938 | 0.9536 | 0.9645 | 1 | 1–14 | UNS | 1–14 | 1 | 14 | 0.073 | UNS | 1A | 1-14 UNS 1A | .073-14 UNS 1A | 0.0017 | 0.9983 | 0.9828 | — | 0.9519 | 0.9435 | 0.9132 | 1B | 0.923 | 0.938 | 0.9536 | 0.9645 | 1
2A | 0.0017 | 0.9983 | 0.988 | — | 0.9519 | 0.9463 | 0.9132 | 2B | 0.923 | 0.938 | 0.9536 | 0.9609 | 1 |  |  | 0 | 0 | 1–14 | 1 | 14 | 0.073 | UNS | 2A | 1-14 UNS 2A | .073-14 UNS 2A | 0.0017 | 0.9983 | 0.988 | — | 0.9519 | 0.9463 | 0.9132 | 2B | 0.923 | 0.938 | 0.9536 | 0.9609 | 1
3A | 0 | 1 | 0.9897 | — | 0.9536 | 0.9494 | 0.9149 | 3B | 0.923 | 0.9315 | 0.9536 | 0.959 | 1 |  |  | 0 | 0 | 1–14 | 1 | 14 | 0.073 | UNS | 3A | 1-14 UNS 3A | .073-14 UNS 3A | 0 | 1 | 0.9897 | — | 0.9536 | 0.9494 | 0.9149 | 3B | 0.923 | 0.9315 | 0.9536 | 0.959 | 1
1–16 | UN | 2A | 0.0015 | 0.9985 | 0.9891 | — | 0.9579 | 0.9529 | 0.924 | 2B | 0.932 | 0.946 | 0.9594 | 0.9659 | 1 | 1–16 | UN | 1–16 | 1 | 16 | 0.073 | UN | 2A | 1-16 UN 2A | .073-16 UN 2A | 0.0015 | 0.9985 | 0.9891 | — | 0.9579 | 0.9529 | 0.924 | 2B | 0.932 | 0.946 | 0.9594 | 0.9659 | 1
3A | 0 | 1 | 0.9906 | — | 0.9594 | 0.9557 | 0.9255 | 3B | 0.932 | 0.9408 | 0.9594 | 0.9643 | 1 |  |  | 0 | 0 | 1–16 | 1 | 16 | 0.073 | UN | 3A | 1-16 UN 3A | .073-16 UN 3A | 0 | 1 | 0.9906 | — | 0.9594 | 0.9557 | 0.9255 | 3B | 0.932 | 0.9408 | 0.9594 | 0.9643 | 1
1–18 | UNS | 2A | 0.0014 | 0.9986 | 0.9899 | — | 0.9625 | 0.9578 | 0.9325 | 2B | 0.94 | 0.953 | 0.9639 | 0.9701 | 1 | 1–18 | UNS | 1–18 | 1 | 18 | 0.073 | UNS | 2A | 1-18 UNS 2A | .073-18 UNS 2A | 0.0014 | 0.9986 | 0.9899 | — | 0.9625 | 0.9578 | 0.9325 | 2B | 0.94 | 0.953 | 0.9639 | 0.9701 | 1
1–20 | UNEF | 2A | 0.0014 | 0.9986 | 0.9905 | — | 0.9661 | 0.9616 | 0.9391 | 2B | 0.946 | 0.957 | 0.9675 | 0.9734 | 1 | 1–20 | UNEF | 1–20 | 1 | 20 | 0.073 | UNEF | 2A | 1-20 UNEF 2A | .073-20 UNEF 2A | 0.0014 | 0.9986 | 0.9905 | — | 0.9661 | 0.9616 | 0.9391 | 2B | 0.946 | 0.957 | 0.9675 | 0.9734 | 1
3A | 0 | 1 | 0.9919 | — | 0.9675 | 0.9641 | 0.9405 | 3B | 0.946 | 0.9537 | 0.9675 | 0.9719 | 1 |  |  | 0 | 0 | 1–20 | 1 | 20 | 0.073 | UNEF | 3A | 1-20 UNEF 3A | .073-20 UNEF 3A | 0 | 1 | 0.9919 | — | 0.9675 | 0.9641 | 0.9405 | 3B | 0.946 | 0.9537 | 0.9675 | 0.9719 | 1
1–24 | UNS | 2A | 0.0013 | 0.9987 | 0.9915 | — | 0.9716 | 0.9674 | 0.9491 | 2B | 0.955 | 0.965 | 0.9729 | 0.9784 | 1 | 1–24 | UNS | 1–24 | 1 | 24 | 0.073 | UNS | 2A | 1-24 UNS 2A | .073-24 UNS 2A | 0.0013 | 0.9987 | 0.9915 | — | 0.9716 | 0.9674 | 0.9491 | 2B | 0.955 | 0.965 | 0.9729 | 0.9784 | 1
1–27 | UNS | 2A | 0.0012 | 0.9988 | 0.9921 | — | 0.9747 | 0.9707 | 0.9547 | 2B | 0.96 | 0.969 | 0.9759 | 0.9811 | 1 | 1–27 | UNS | 1–27 | 1 | 27 | 0.073 | UNS | 2A | 1-27 UNS 2A | .073-27 UNS 2A | 0.0012 | 0.9988 | 0.9921 | — | 0.9747 | 0.9707 | 0.9547 | 2B | 0.96 | 0.969 | 0.9759 | 0.9811 | 1
1–28 | UN | 2A | 0.0012 | 0.9988 | 0.9923 | — | 0.9756 | 0.9716 | 0.9562 | 2B | 0.961 | 0.97 | 0.9768 | 0.982 | 1 | 1–28 | UN | 1–28 | 1 | 28 | 0.073 | UN | 2A | 1-28 UN 2A | .073-28 UN 2A | 0.0012 | 0.9988 | 0.9923 | — | 0.9756 | 0.9716 | 0.9562 | 2B | 0.961 | 0.97 | 0.9768 | 0.982 | 1
3A | 0 | 1 | 0.9935 | — | 0.9768 | 0.9738 | 0.9574 | 3B | 0.961 | 0.9676 | 0.9768 | 0.9807 | 1 |  |  | 0 | 0 | 1–28 | 1 | 28 | 0.073 | UN | 3A | 1-28 UN 3A | .073-28 UN 3A | 0 | 1 | 0.9935 | — | 0.9768 | 0.9738 | 0.9574 | 3B | 0.961 | 0.9676 | 0.9768 | 0.9807 | 1
1–32 | UN | 2A | 0.0011 | 0.9989 | 0.9929 | — | 0.9786 | 0.9748 | 0.9617 | 2B | 0.966 | 0.974 | 0.9797 | 0.9846 | 1 | 1–32 | UN | 1–32 | 1 | 32 | 0.073 | UN | 2A | 1-32 UN 2A | .073-32 UN 2A | 0.0011 | 0.9989 | 0.9929 | — | 0.9786 | 0.9748 | 0.9617 | 2B | 0.966 | 0.974 | 0.9797 | 0.9846 | 1
3A | 0 | 1 | 0.994 | — | 0.9797 | 0.9769 | 0.9628 | 3B | 0.966 | 0.9719 | 0.9797 | 0.9834 | 1 |  |  | 0 | 0 | 1–32 | 1 | 32 | 0.073 | UN | 3A | 1-32 UN 3A | .073-32 UN 3A | 0 | 1 | 0.994 | — | 0.9797 | 0.9769 | 0.9628 | 3B | 0.966 | 0.9719 | 0.9797 | 0.9834 | 1
1 1⁄16–8 | UN | 2A | 0.002 | 1.0605 | 1.0455 | — | 0.9793 | 0.9725 | 0.9117 | 2B | 0.927 | 0.952 | 0.9813 | 0.9902 | 1.0625 | 1 1⁄16–8 | UN | 1 1⁄16–8 | 1 1/16 | 8 | 1.0625 | UN | 2A | 1 1/16-8 UN 2A | 1.063-8 UN 2A | 0.002 | 1.0605 | 1.0455 | — | 0.9793 | 0.9725 | 0.9117 | 2B | 0.927 | 0.952 | 0.9813 | 0.9902 | 1.0625
3A | 0 | 1.0625 | 1.0475 | — | 0.9813 | 0.9762 | 0.9137 | 3B | 0.927 | 0.9422 | 0.9813 | 0.988 | 1.0625 |  |  | 0 | 0 | 1 1⁄16–8 | 1 1/16 | 8 | 1.0625 | UN | 3A | 1 1/16-8 UN 3A | 1.063-8 UN 3A | 0 | 1.0625 | 1.0475 | — | 0.9813 | 0.9762 | 0.9137 | 3B | 0.927 | 0.9422 | 0.9813 | 0.988 | 1.0625
1 1⁄16–12 | UN | 2A | 0.0017 | 1.0608 | 1.0494 | — | 1.0067 | 1.001 | 0.9616 | 2B | 0.972 | 0.99 | 1.0084 | 1.0158 | 1.0625 | 1 1⁄16–12 | UN | 1 1⁄16–12 | 1 1/16 | 12 | 1.0625 | UN | 2A | 1 1/16-12 UN 2A | 1.063-12 UN 2A | 0.0017 | 1.0608 | 1.0494 | — | 1.0067 | 1.001 | 0.9616 | 2B | 0.972 | 0.99 | 1.0084 | 1.0158 | 1.0625
3A | 0 | 1.0625 | 1.0511 | — | 1.0084 | 1.0042 | 0.9633 | 3B | 0.972 | 0.9823 | 1.0084 | 1.0139 | 1.0625 |  |  | 0 | 0 | 1 1⁄16–12 | 1 1/16 | 12 | 1.0625 | UN | 3A | 1 1/16-12 UN 3A | 1.063-12 UN 3A | 0 | 1.0625 | 1.0511 | — | 1.0084 | 1.0042 | 0.9633 | 3B | 0.972 | 0.9823 | 1.0084 | 1.0139 | 1.0625
1 1⁄16–16 | UN | 2A | 0.0015 | 1.061 | 1.0516 | — | 1.0204 | 1.0154 | 0.9865 | 2B | 0.995 | 1.009 | 1.0219 | 1.0284 | 1.0625 | 1 1⁄16–16 | UN | 1 1⁄16–16 | 1 1/16 | 16 | 1.0625 | UN | 2A | 1 1/16-16 UN 2A | 1.063-16 UN 2A | 0.0015 | 1.061 | 1.0516 | — | 1.0204 | 1.0154 | 0.9865 | 2B | 0.995 | 1.009 | 1.0219 | 1.0284 | 1.0625
3A | 0 | 1.0625 | 1.0531 | — | 1.0219 | 1.0182 | 0.988 | 3B | 0.995 | 1.0033 | 1.0219 | 1.0268 | 1.0625 |  |  | 0 | 0 | 1 1⁄16–16 | 1 1/16 | 16 | 1.0625 | UN | 3A | 1 1/16-16 UN 3A | 1.063-16 UN 3A | 0 | 1.0625 | 1.0531 | — | 1.0219 | 1.0182 | 0.988 | 3B | 0.995 | 1.0033 | 1.0219 | 1.0268 | 1.0625
1 1⁄16–18 | UNEF | 2A | 0.0014 | 1.0611 | 1.0524 | — | 1.025 | 1.0203 | 0.995 | 2B | 1.002 | 1.015 | 1.0264 | 1.0326 | 1.0625 | 1 1⁄16–18 | UNEF | 1 1⁄16–18 | 1 1/16 | 18 | 1.0625 | UNEF | 2A | 1 1/16-18 UNEF 2A | 1.063-18 UNEF 2A | 0.0014 | 1.0611 | 1.0524 | — | 1.025 | 1.0203 | 0.995 | 2B | 1.002 | 1.015 | 1.0264 | 1.0326 | 1.0625
3A | 0 | 1.0625 | 1.0538 | — | 1.0264 | 1.0228 | 0.9964 | 3B | 1.002 | 1.0105 | 1.0264 | 1.031 | 1.0625 |  |  | 0 | 0 | 1 1⁄16–18 | 1 1/16 | 18 | 1.0625 | UNEF | 3A | 1 1/16-18 UNEF 3A | 1.063-18 UNEF 3A | 0 | 1.0625 | 1.0538 | — | 1.0264 | 1.0228 | 0.9964 | 3B | 1.002 | 1.0105 | 1.0264 | 1.031 | 1.0625
1 1⁄16–20 | UN | 2A | 0.0014 | 1.0611 | 1.053 | — | 1.0286 | 1.0241 | 1.0016 | 2B | 1.008 | 1.02 | 1.03 | 1.0359 | 1.0625 | 1 1⁄16–20 | UN | 1 1⁄16–20 | 1 1/16 | 20 | 1.0625 | UN | 2A | 1 1/16-20 UN 2A | 1.063-20 UN 2A | 0.0014 | 1.0611 | 1.053 | — | 1.0286 | 1.0241 | 1.0016 | 2B | 1.008 | 1.02 | 1.03 | 1.0359 | 1.0625
3A | 0 | 1.0625 | 1.0544 | — | 1.03 | 1.0266 | 1.003 | 3B | 1.008 | 1.0162 | 1.03 | 1.0344 | 1.0625 |  |  | 0 | 0 | 1 1⁄16–20 | 1 1/16 | 20 | 1.0625 | UN | 3A | 1 1/16-20 UN 3A | 1.063-20 UN 3A | 0 | 1.0625 | 1.0544 | — | 1.03 | 1.0266 | 1.003 | 3B | 1.008 | 1.0162 | 1.03 | 1.0344 | 1.0625
1 1⁄16–28 | UN | 2A | 0.0012 | 1.0613 | 1.0548 | — | 1.0381 | 1.0341 | 1.0187 | 2B | 1.024 | 1.032 | 1.0393 | 1.0445 | 1.0625 | 1 1⁄16–28 | UN | 1 1⁄16–28 | 1 1/16 | 28 | 1.0625 | UN | 2A | 1 1/16-28 UN 2A | 1.063-28 UN 2A | 0.0012 | 1.0613 | 1.0548 | — | 1.0381 | 1.0341 | 1.0187 | 2B | 1.024 | 1.032 | 1.0393 | 1.0445 | 1.0625
3A | 0 | 1.0625 | 1.056 | — | 1.0393 | 1.0363 | 1.0199 | 3B | 1.024 | 1.0301 | 1.0393 | 1.0432 | 1.0625 |  |  | 0 | 0 | 1 1⁄16–28 | 1 1/16 | 28 | 1.0625 | UN | 3A | 1 1/16-28 UN 3A | 1.063-28 UN 3A | 0 | 1.0625 | 1.056 | — | 1.0393 | 1.0363 | 1.0199 | 3B | 1.024 | 1.0301 | 1.0393 | 1.0432 | 1.0625
11⁄8–7 | UNC | 1A | 0.0022 | 1.1228 | 1.0982 | — | 1.03 | 1.0191 | 0.9527 | 1B | 0.97 | 0.998 | 1.0322 | 1.0463 | 1.125 | 11⁄8–7 | UNC | 11⁄8–7 | 1 1/8 | 7 | 1.125 | UNC | 1A | 1 1/8-7 UNC 1A | 1.125-7 UNC 1A | 0.0022 | 1.1228 | 1.0982 | — | 1.03 | 1.0191 | 0.9527 | 1B | 0.97 | 0.998 | 1.0322 | 1.0463 | 1.125
2A | 0.0022 | 1.1228 | 1.1064 | 1.0982 | 1.03 | 1.0228 | 0.9527 | 2B | 0.97 | 0.998 | 1.0322 | 1.0416 | 1.125 |  |  | 0 | 0 | 11⁄8–7 | 1 1/8 | 7 | 1.125 | UNC | 2A | 1 1/8-7 UNC 2A | 1.125-7 UNC 2A | 0.0022 | 1.1228 | 1.1064 | 1.0982 | 1.03 | 1.0228 | 0.9527 | 2B | 0.97 | 0.998 | 1.0322 | 1.0416 | 1.125
3A | 0 | 1.125 | 1.1086 | — | 1.0322 | 1.0268 | 0.9549 | 3B | 0.97 | 0.9875 | 1.0322 | 1.0393 | 1.125 |  |  | 0 | 0 | 11⁄8–7 | 1 1/8 | 7 | 1.125 | UNC | 3A | 1 1/8-7 UNC 3A | 1.125-7 UNC 3A | 0 | 1.125 | 1.1086 | — | 1.0322 | 1.0268 | 0.9549 | 3B | 0.97 | 0.9875 | 1.0322 | 1.0393 | 1.125
11⁄8–8 | UN | 2A | 0.0021 | 1.1229 | 1.1079 | 1.1004 | 1.0417 | 1.0348 | 0.9741 | 2B | 0.99 | 1.015 | 1.0438 | 1.0528 | 1.125 | 11⁄8–8 | UN | 11⁄8–8 | 1 1/8 | 8 | 1.125 | UN | 2A | 1 1/8-8 UN 2A | 1.125-8 UN 2A | 0.0021 | 1.1229 | 1.1079 | 1.1004 | 1.0417 | 1.0348 | 0.9741 | 2B | 0.99 | 1.015 | 1.0438 | 1.0528 | 1.125
3A | 0 | 1.125 | 1.11 | — | 1.0438 | 1.0386 | 0.9762 | 3B | 0.99 | 1.0047 | 1.0438 | 1.0505 | 1.125 |  |  | 0 | 0 | 11⁄8–8 | 1 1/8 | 8 | 1.125 | UN | 3A | 1 1/8-8 UN 3A | 1.125-8 UN 3A | 0 | 1.125 | 1.11 | — | 1.0438 | 1.0386 | 0.9762 | 3B | 0.99 | 1.0047 | 1.0438 | 1.0505 | 1.125
11⁄8–10 | UNS | 2A | 0.0018 | 1.1232 | 1.1103 | — | 1.0582 | 1.052 | 1.0042 | 2B | 1.017 | 1.038 | 1.06 | 1.068 | 1.125 | 11⁄8–10 | UNS | 11⁄8–10 | 1 1/8 | 10 | 1.125 | UNS | 2A | 1 1/8-10 UNS 2A | 1.125-10 UNS 2A | 0.0018 | 1.1232 | 1.1103 | — | 1.0582 | 1.052 | 1.0042 | 2B | 1.017 | 1.038 | 1.06 | 1.068 | 1.125
11⁄8–12 | UNF | 1A | 0.0018 | 1.1232 | 1.106 | — | 1.0691 | 1.0601 | 1.024 | 1B | 1.035 | 1.053 | 1.0709 | 1.0826 | 1.125 | 11⁄8–12 | UNF | 11⁄8–12 | 1 1/8 | 12 | 1.125 | UNF | 1A | 1 1/8-12 UNF 1A | 1.125-12 UNF 1A | 0.0018 | 1.1232 | 1.106 | — | 1.0691 | 1.0601 | 1.024 | 1B | 1.035 | 1.053 | 1.0709 | 1.0826 | 1.125
2A | 0.0018 | 1.1232 | 1.1118 | — | 1.0691 | 1.0631 | 1.024 | 2B | 1.035 | 1.053 | 1.0709 | 1.0787 | 1.125 |  |  | 0 | 0 | 11⁄8–12 | 1 1/8 | 12 | 1.125 | UNF | 2A | 1 1/8-12 UNF 2A | 1.125-12 UNF 2A | 0.0018 | 1.1232 | 1.1118 | — | 1.0691 | 1.0631 | 1.024 | 2B | 1.035 | 1.053 | 1.0709 | 1.0787 | 1.125
3A | 0 | 1.125 | 1.1136 | — | 1.0709 | 1.0664 | 1.0258 | 3B | 1.035 | 1.0448 | 1.0709 | 1.0768 | 1.125 |  |  | 0 | 0 | 11⁄8–12 | 1 1/8 | 12 | 1.125 | UNF | 3A | 1 1/8-12 UNF 3A | 1.125-12 UNF 3A | 0 | 1.125 | 1.1136 | — | 1.0709 | 1.0664 | 1.0258 | 3B | 1.035 | 1.0448 | 1.0709 | 1.0768 | 1.125
11⁄8–14 | UNS | 2A | 0.0016 | 1.1234 | 1.1131 | — | 1.077 | 1.0717 | 1.0384 | 2B | 1.048 | 1.064 | 1.0786 | 1.0855 | 1.125 | 11⁄8–14 | UNS | 11⁄8–14 | 1 1/8 | 14 | 1.125 | UNS | 2A | 1 1/8-14 UNS 2A | 1.125-14 UNS 2A | 0.0016 | 1.1234 | 1.1131 | — | 1.077 | 1.0717 | 1.0384 | 2B | 1.048 | 1.064 | 1.0786 | 1.0855 | 1.125
11⁄8–16 | UN | 2A | 0.0015 | 1.1235 | 1.1141 | — | 1.0829 | 1.0779 | 1.049 | 2B | 1.057 | 1.071 | 1.0844 | 1.0909 | 1.125 | 11⁄8–16 | UN | 11⁄8–16 | 1 1/8 | 16 | 1.125 | UN | 2A | 1 1/8-16 UN 2A | 1.125-16 UN 2A | 0.0015 | 1.1235 | 1.1141 | — | 1.0829 | 1.0779 | 1.049 | 2B | 1.057 | 1.071 | 1.0844 | 1.0909 | 1.125
3A | 0 | 1.125 | 1.1156 | — | 1.0844 | 1.0807 | 1.0505 | 3B | 1.057 | 1.0658 | 1.0844 | 1.0893 | 1.125 |  |  | 0 | 0 | 11⁄8–16 | 1 1/8 | 16 | 1.125 | UN | 3A | 1 1/8-16 UN 3A | 1.125-16 UN 3A | 0 | 1.125 | 1.1156 | — | 1.0844 | 1.0807 | 1.0505 | 3B | 1.057 | 1.0658 | 1.0844 | 1.0893 | 1.125
11⁄8–18 | UNEF | 2A | 0.0014 | 1.1236 | 1.1149 | — | 1.0875 | 1.0828 | 1.0575 | 2B | 1.065 | 1.078 | 1.0889 | 1.0951 | 1.125 | 11⁄8–18 | UNEF | 11⁄8–18 | 1 1/8 | 18 | 1.125 | UNEF | 2A | 1 1/8-18 UNEF 2A | 1.125-18 UNEF 2A | 0.0014 | 1.1236 | 1.1149 | — | 1.0875 | 1.0828 | 1.0575 | 2B | 1.065 | 1.078 | 1.0889 | 1.0951 | 1.125
3A | 0 | 1.125 | 1.1163 | — | 1.0889 | 1.0853 | 1.0589 | 3B | 1.065 | 1.073 | 1.0889 | 1.0935 | 1.125 |  |  | 0 | 0 | 11⁄8–18 | 1 1/8 | 18 | 1.125 | UNEF | 3A | 1 1/8-18 UNEF 3A | 1.125-18 UNEF 3A | 0 | 1.125 | 1.1163 | — | 1.0889 | 1.0853 | 1.0589 | 3B | 1.065 | 1.073 | 1.0889 | 1.0935 | 1.125
11⁄8–20 | UN | 2A | 0.0014 | 1.1236 | 1.1155 | — | 1.0911 | 1.0866 | 1.0641 | 2B | 1.071 | 1.082 | 1.0925 | 1.0984 | 1.125 | 11⁄8–20 | UN | 11⁄8–20 | 1 1/8 | 20 | 1.125 | UN | 2A | 1 1/8-20 UN 2A | 1.125-20 UN 2A | 0.0014 | 1.1236 | 1.1155 | — | 1.0911 | 1.0866 | 1.0641 | 2B | 1.071 | 1.082 | 1.0925 | 1.0984 | 1.125
3A | 0 | 1.125 | 1.1169 | — | 1.0925 | 1.0891 | 1.0655 | 3B | 1.071 | 1.0787 | 1.0925 | 1.0969 | 1.125 |  |  | 0 | 0 | 11⁄8–20 | 1 1/8 | 20 | 1.125 | UN | 3A | 1 1/8-20 UN 3A | 1.125-20 UN 3A | 0 | 1.125 | 1.1169 | — | 1.0925 | 1.0891 | 1.0655 | 3B | 1.071 | 1.0787 | 1.0925 | 1.0969 | 1.125
11⁄8–24 | UNS | 2A | 0.0013 | 1.1237 | 1.1165 | — | 1.0966 | 1.0924 | 1.0742 | 2B | 1.08 | 1.09 | 1.0979 | 1.1034 | 1.125 | 11⁄8–24 | UNS | 11⁄8–24 | 1 1/8 | 24 | 1.125 | UNS | 2A | 1 1/8-24 UNS 2A | 1.125-24 UNS 2A | 0.0013 | 1.1237 | 1.1165 | — | 1.0966 | 1.0924 | 1.0742 | 2B | 1.08 | 1.09 | 1.0979 | 1.1034 | 1.125
11⁄8–28 | UN | 2A | 0.0012 | 1.1238 | 1.1173 | — | 1.1006 | 1.0966 | 1.0812 | 2B | 1.086 | 1.095 | 1.1018 | 1.107 | 1.125 | 11⁄8–28 | UN | 11⁄8–28 | 1 1/8 | 28 | 1.125 | UN | 2A | 1 1/8-28 UN 2A | 1.125-28 UN 2A | 0.0012 | 1.1238 | 1.1173 | — | 1.1006 | 1.0966 | 1.0812 | 2B | 1.086 | 1.095 | 1.1018 | 1.107 | 1.125
3A | 0 | 1.125 | 1.1185 | — | 1.1018 | 1.0988 | 1.0824 | 3B | 1.086 | 1.0926 | 1.1018 | 1.1057 | 1.125 |  |  | 0 | 0 | 11⁄8–28 | 1 1/8 | 28 | 1.125 | UN | 3A | 1 1/8-28 UN 3A | 1.125-28 UN 3A | 0 | 1.125 | 1.1185 | — | 1.1018 | 1.0988 | 1.0824 | 3B | 1.086 | 1.0926 | 1.1018 | 1.1057 | 1.125
13⁄16–8 | UN | 2A | 0.0021 | 1.1854 | 1.1704 | — | 1.1042 | 1.0972 | 1.0366 | 2B | 1.052 | 1.077 | 1.1063 | 1.1154 | 1.1875 | 13⁄16–8 | UN | 13⁄16–8 | 13/16 | 8 | 0.8125 | UN | 2A | 13/16-8 UN 2A | .813-8 UN 2A | 0.0021 | 1.1854 | 1.1704 | — | 1.1042 | 1.0972 | 1.0366 | 2B | 1.052 | 1.077 | 1.1063 | 1.1154 | 1.1875
3A | 0 | 1.1875 | 1.1725 | — | 1.1063 | 1.1011 | 1.0387 | 3B | 1.052 | 1.0672 | 1.1063 | 1.1131 | 1.1875 |  |  | 0 | 0 | 13⁄16–8 | 13/16 | 8 | 0.8125 | UN | 3A | 13/16-8 UN 3A | .813-8 UN 3A | 0 | 1.1875 | 1.1725 | — | 1.1063 | 1.1011 | 1.0387 | 3B | 1.052 | 1.0672 | 1.1063 | 1.1131 | 1.1875
1 3⁄16–12 | UN | 2A | 0.0017 | 1.1858 | 1.1744 | — | 1.1317 | 1.1259 | 1.0866 | 2B | 1.097 | 1.115 | 1.1334 | 1.1409 | 1.1875 | 1 3⁄16–12 | UN | 1 3⁄16–12 | 1 3/16 | 12 | 1.1875 | UN | 2A | 1 3/16-12 UN 2A | 1.188-12 UN 2A | 0.0017 | 1.1858 | 1.1744 | — | 1.1317 | 1.1259 | 1.0866 | 2B | 1.097 | 1.115 | 1.1334 | 1.1409 | 1.1875
3A | 0 | 1.1875 | 1.1761 | — | 1.1334 | 1.1291 | 1.0883 | 3B | 1.097 | 1.1073 | 1.1334 | 1.139 | 1.1875 |  |  | 0 | 0 | 1 3⁄16–12 | 1 3/16 | 12 | 1.1875 | UN | 3A | 1 3/16-12 UN 3A | 1.188-12 UN 3A | 0 | 1.1875 | 1.1761 | — | 1.1334 | 1.1291 | 1.0883 | 3B | 1.097 | 1.1073 | 1.1334 | 1.139 | 1.1875
1 3⁄16–16 | UN | 2A | 0.0015 | 1.186 | 1.1766 | — | 1.1454 | 1.1403 | 1.1115 | 2B | 1.12 | 1.134 | 1.1469 | 1.1535 | 1.1875 | 1 3⁄16–16 | UN | 1 3⁄16–16 | 1 3/16 | 16 | 1.1875 | UN | 2A | 1 3/16-16 UN 2A | 1.188-16 UN 2A | 0.0015 | 1.186 | 1.1766 | — | 1.1454 | 1.1403 | 1.1115 | 2B | 1.12 | 1.134 | 1.1469 | 1.1535 | 1.1875
3A | 0 | 1.1875 | 1.1781 | — | 1.1469 | 1.1431 | 1.113 | 3B | 1.12 | 1.1283 | 1.1469 | 1.1519 | 1.1875 |  |  | 0 | 0 | 1 3⁄16–16 | 1 3/16 | 16 | 1.1875 | UN | 3A | 1 3/16-16 UN 3A | 1.188-16 UN 3A | 0 | 1.1875 | 1.1781 | — | 1.1469 | 1.1431 | 1.113 | 3B | 1.12 | 1.1283 | 1.1469 | 1.1519 | 1.1875
13⁄16–18 | UNEF | 2A | 0.0015 | 1.186 | 1.1773 | — | 1.1499 | 1.145 | 1.1199 | 2B | 1.127 | 1.14 | 1.1514 | 1.1577 | 1.1875 | 13⁄16–18 | UNEF | 13⁄16–18 | 13/16 | 18 | 0.8125 | UNEF | 2A | 13/16-18 UNEF 2A | .813-18 UNEF 2A | 0.0015 | 1.186 | 1.1773 | — | 1.1499 | 1.145 | 1.1199 | 2B | 1.127 | 1.14 | 1.1514 | 1.1577 | 1.1875
3A | 0 | 1.1875 | 1.1788 | — | 1.1514 | 1.1478 | 1.1214 | 3B | 1.127 | 1.1355 | 1.1514 | 1.1561 | 1.1875 |  |  | 0 | 0 | 13⁄16–18 | 13/16 | 18 | 0.8125 | UNEF | 3A | 13/16-18 UNEF 3A | .813-18 UNEF 3A | 0 | 1.1875 | 1.1788 | — | 1.1514 | 1.1478 | 1.1214 | 3B | 1.127 | 1.1355 | 1.1514 | 1.1561 | 1.1875
13⁄16–20 | UN | 2A | 0.0014 | 1.1861 | 1.178 | — | 1.1536 | 1.1489 | 1.1266 | 2B | 1.133 | 1.145 | 1.155 | 1.1611 | 1.1875 | 13⁄16–20 | UN | 13⁄16–20 | 13/16 | 20 | 0.8125 | UN | 2A | 13/16-20 UN 2A | .813-20 UN 2A | 0.0014 | 1.1861 | 1.178 | — | 1.1536 | 1.1489 | 1.1266 | 2B | 1.133 | 1.145 | 1.155 | 1.1611 | 1.1875
3A | 0 | 1.1875 | 1.1794 | — | 1.155 | 1.1515 | 1.128 | 3B | 1.133 | 1.1412 | 1.155 | 1.1595 | 1.1875 |  |  | 0 | 0 | 13⁄16–20 | 13/16 | 20 | 0.8125 | UN | 3A | 13/16-20 UN 3A | .813-20 UN 3A | 0 | 1.1875 | 1.1794 | — | 1.155 | 1.1515 | 1.128 | 3B | 1.133 | 1.1412 | 1.155 | 1.1595 | 1.1875
1 3⁄16–28 | UN | 2A | 0.0012 | 1.1863 | 1.1798 | — | 1.1631 | 1.159 | 1.1437 | 2B | 1.149 | 1.157 | 1.1643 | 1.1696 | 1.1875 | 1 3⁄16–28 | UN | 1 3⁄16–28 | 1 3/16 | 28 | 1.1875 | UN | 2A | 1 3/16-28 UN 2A | 1.188-28 UN 2A | 0.0012 | 1.1863 | 1.1798 | — | 1.1631 | 1.159 | 1.1437 | 2B | 1.149 | 1.157 | 1.1643 | 1.1696 | 1.1875
3A | 0 | 1.1875 | 1.181 | — | 1.1643 | 1.1612 | 1.1449 | 3B | 1.149 | 1.1551 | 1.1643 | 1.1683 | 1.1875 |  |  | 0 | 0 | 1 3⁄16–28 | 1 3/16 | 28 | 1.1875 | UN | 3A | 1 3/16-28 UN 3A | 1.188-28 UN 3A | 0 | 1.1875 | 1.181 | — | 1.1643 | 1.1612 | 1.1449 | 3B | 1.149 | 1.1551 | 1.1643 | 1.1683 | 1.1875
11⁄4–7 | UNC | 1A | 0.0022 | 1.2478 | 1.2232 | — | 1.155 | 1.1439 | 1.0777 | 1B | 1.095 | 1.123 | 1.1572 | 1.1716 | 1.25 | 11⁄4–7 | UNC | 11⁄4–7 | 1 1/4 | 7 | 1.25 | UNC | 1A | 1 1/4-7 UNC 1A | 1.250-7 UNC 1A | 0.0022 | 1.2478 | 1.2232 | — | 1.155 | 1.1439 | 1.0777 | 1B | 1.095 | 1.123 | 1.1572 | 1.1716 | 1.25
2A | 0.0022 | 1.2478 | 1.2314 | 1.2232 | 1.155 | 1.1476 | 1.0777 | 2B | 1.095 | 1.123 | 1.1572 | 1.1668 | 1.25 |  |  | 0 | 0 | 11⁄4–7 | 1 1/4 | 7 | 1.25 | UNC | 2A | 1 1/4-7 UNC 2A | 1.250-7 UNC 2A | 0.0022 | 1.2478 | 1.2314 | 1.2232 | 1.155 | 1.1476 | 1.0777 | 2B | 1.095 | 1.123 | 1.1572 | 1.1668 | 1.25
3A | 0 | 1.25 | 1.2336 | — | 1.1572 | 1.1517 | 1.0799 | 3B | 1.095 | 1.1125 | 1.1572 | 1.1644 | 1.25 |  |  | 0 | 0 | 11⁄4–7 | 1 1/4 | 7 | 1.25 | UNC | 3A | 1 1/4-7 UNC 3A | 1.250-7 UNC 3A | 0 | 1.25 | 1.2336 | — | 1.1572 | 1.1517 | 1.0799 | 3B | 1.095 | 1.1125 | 1.1572 | 1.1644 | 1.25
11⁄4–8 | UN | 2A | 0.0021 | 1.2479 | 1.2329 | 1.2254 | 1.1667 | 1.1597 | 1.0991 | 2B | 1.115 | 1.14 | 1.1688 | 1.178 | 1.25 | 11⁄4–8 | UN | 11⁄4–8 | 1 1/4 | 8 | 1.25 | UN | 2A | 1 1/4-8 UN 2A | 1.250-8 UN 2A | 0.0021 | 1.2479 | 1.2329 | 1.2254 | 1.1667 | 1.1597 | 1.0991 | 2B | 1.115 | 1.14 | 1.1688 | 1.178 | 1.25
3A | 0 | 1.25 | 1.235 | — | 1.1688 | 1.1635 | 1.1012 | 3B | 1.115 | 1.1297 | 1.1688 | 1.1757 | 1.25 |  |  | 0 | 0 | 11⁄4–8 | 1 1/4 | 8 | 1.25 | UN | 3A | 1 1/4-8 UN 3A | 1.250-8 UN 3A | 0 | 1.25 | 1.235 | — | 1.1688 | 1.1635 | 1.1012 | 3B | 1.115 | 1.1297 | 1.1688 | 1.1757 | 1.25
11⁄4–10 | UNS | 2A | 0.0019 | 1.2481 | 1.2352 | — | 1.1831 | 1.1768 | 1.1291 | 2B | 1.142 | 1.163 | 1.185 | 1.1932 | 1.25 | 11⁄4–10 | UNS | 11⁄4–10 | 1 1/4 | 10 | 1.25 | UNS | 2A | 1 1/4-10 UNS 2A | 1.250-10 UNS 2A | 0.0019 | 1.2481 | 1.2352 | — | 1.1831 | 1.1768 | 1.1291 | 2B | 1.142 | 1.163 | 1.185 | 1.1932 | 1.25
11⁄4–12 | UNF | 1A | 0.0018 | 1.2482 | 1.231 | — | 1.1941 | 1.1849 | 1.149 | 1B | 1.16 | 1.178 | 1.1959 | 1.2079 | 1.25 | 11⁄4–12 | UNF | 11⁄4–12 | 1 1/4 | 12 | 1.25 | UNF | 1A | 1 1/4-12 UNF 1A | 1.250-12 UNF 1A | 0.0018 | 1.2482 | 1.231 | — | 1.1941 | 1.1849 | 1.149 | 1B | 1.16 | 1.178 | 1.1959 | 1.2079 | 1.25
2A | 0.0018 | 1.2482 | 1.2368 | — | 1.1941 | 1.1879 | 1.149 | 2B | 1.16 | 1.178 | 1.1959 | 1.2039 | 1.25 |  |  | 0 | 0 | 11⁄4–12 | 1 1/4 | 12 | 1.25 | UNF | 2A | 1 1/4-12 UNF 2A | 1.250-12 UNF 2A | 0.0018 | 1.2482 | 1.2368 | — | 1.1941 | 1.1879 | 1.149 | 2B | 1.16 | 1.178 | 1.1959 | 1.2039 | 1.25
3A | 0 | 1.25 | 1.2386 | — | 1.1959 | 1.1913 | 1.1508 | 3B | 1.16 | 1.1698 | 1.1959 | 1.2019 | 1.25 |  |  | 0 | 0 | 11⁄4–12 | 1 1/4 | 12 | 1.25 | UNF | 3A | 1 1/4-12 UNF 3A | 1.250-12 UNF 3A | 0 | 1.25 | 1.2386 | — | 1.1959 | 1.1913 | 1.1508 | 3B | 1.16 | 1.1698 | 1.1959 | 1.2019 | 1.25
11⁄4–14 | UNS | 2A | 0.0016 | 1.2484 | 1.2381 | — | 1.202 | 1.1966 | 1.1634 | 2B | 1.173 | 1.188 | 1.2036 | 1.2106 | 1.25 | 11⁄4–14 | UNS | 11⁄4–14 | 1 1/4 | 14 | 1.25 | UNS | 2A | 1 1/4-14 UNS 2A | 1.250-14 UNS 2A | 0.0016 | 1.2484 | 1.2381 | — | 1.202 | 1.1966 | 1.1634 | 2B | 1.173 | 1.188 | 1.2036 | 1.2106 | 1.25
11⁄4–16 | UN | 2A | 0.0015 | 1.2485 | 1.2391 | — | 1.2079 | 1.2028 | 1.174 | 2B | 1.182 | 1.196 | 1.2094 | 1.216 | 1.25 | 11⁄4–16 | UN | 11⁄4–16 | 1 1/4 | 16 | 1.25 | UN | 2A | 1 1/4-16 UN 2A | 1.250-16 UN 2A | 0.0015 | 1.2485 | 1.2391 | — | 1.2079 | 1.2028 | 1.174 | 2B | 1.182 | 1.196 | 1.2094 | 1.216 | 1.25
3A | 0 | 1.25 | 1.2406 | — | 1.2094 | 1.2056 | 1.1755 | 3B | 1.182 | 1.1908 | 1.2094 | 1.2144 | 1.25 |  |  | 0 | 0 | 11⁄4–16 | 1 1/4 | 16 | 1.25 | UN | 3A | 1 1/4-16 UN 3A | 1.250-16 UN 3A | 0 | 1.25 | 1.2406 | — | 1.2094 | 1.2056 | 1.1755 | 3B | 1.182 | 1.1908 | 1.2094 | 1.2144 | 1.25
11⁄4–18 | UNEF | 2A | 0.0015 | 1.2485 | 1.2398 | — | 1.2124 | 1.2075 | 1.1824 | 2B | 1.19 | 1.203 | 1.2139 | 1.2202 | 1.25 | 11⁄4–18 | UNEF | 11⁄4–18 | 1 1/4 | 18 | 1.25 | UNEF | 2A | 1 1/4-18 UNEF 2A | 1.250-18 UNEF 2A | 0.0015 | 1.2485 | 1.2398 | — | 1.2124 | 1.2075 | 1.1824 | 2B | 1.19 | 1.203 | 1.2139 | 1.2202 | 1.25
3A | 0 | 1.25 | 1.2413 | — | 1.2139 | 1.2103 | 1.1839 | 3B | 1.19 | 1.198 | 1.2139 | 1.2186 | 1.25 |  |  | 0 | 0 | 11⁄4–18 | 1 1/4 | 18 | 1.25 | UNEF | 3A | 1 1/4-18 UNEF 3A | 1.250-18 UNEF 3A | 0 | 1.25 | 1.2413 | — | 1.2139 | 1.2103 | 1.1839 | 3B | 1.19 | 1.198 | 1.2139 | 1.2186 | 1.25
11⁄4–20 | UN | 2A | 0.0014 | 1.2486 | 1.2405 | — | 1.2161 | 1.2114 | 1.1891 | 2B | 1.196 | 1.207 | 1.2175 | 1.2236 | 1.25 | 11⁄4–20 | UN | 11⁄4–20 | 1 1/4 | 20 | 1.25 | UN | 2A | 1 1/4-20 UN 2A | 1.250-20 UN 2A | 0.0014 | 1.2486 | 1.2405 | — | 1.2161 | 1.2114 | 1.1891 | 2B | 1.196 | 1.207 | 1.2175 | 1.2236 | 1.25
3A | 0 | 1.25 | 1.2419 | — | 1.2175 | 1.214 | 1.1905 | 3B | 1.196 | 1.2037 | 1.2175 | 1.222 | 1.25 |  |  | 0 | 0 | 11⁄4–20 | 1 1/4 | 20 | 1.25 | UN | 3A | 1 1/4-20 UN 3A | 1.250-20 UN 3A | 0 | 1.25 | 1.2419 | — | 1.2175 | 1.214 | 1.1905 | 3B | 1.196 | 1.2037 | 1.2175 | 1.222 | 1.25
11⁄4–24 | UNS | 2A | 0.0013 | 1.2487 | 1.2415 | — | 1.2216 | 1.2173 | 1.1991 | 2B | 1.205 | 1.215 | 1.2229 | 1.2285 | 1.25 | 11⁄4–24 | UNS | 11⁄4–24 | 1 1/4 | 24 | 1.25 | UNS | 2A | 1 1/4-24 UNS 2A | 1.250-24 UNS 2A | 0.0013 | 1.2487 | 1.2415 | — | 1.2216 | 1.2173 | 1.1991 | 2B | 1.205 | 1.215 | 1.2229 | 1.2285 | 1.25
11⁄4–28 | UN | 2A | 0.0012 | 1.2488 | 1.2423 | — | 1.2256 | 1.2215 | 1.2062 | 2B | 1.211 | 1.22 | 1.2268 | 1.2321 | 1.25 | 11⁄4–28 | UN | 11⁄4–28 | 1 1/4 | 28 | 1.25 | UN | 2A | 1 1/4-28 UN 2A | 1.250-28 UN 2A | 0.0012 | 1.2488 | 1.2423 | — | 1.2256 | 1.2215 | 1.2062 | 2B | 1.211 | 1.22 | 1.2268 | 1.2321 | 1.25
3A | 0 | 1.25 | 1.2435 | — | 1.2268 | 1.2237 | 1.2074 | 3B | 1.211 | 1.2176 | 1.2268 | 1.2308 | 1.25 |  |  | 0 | 0 | 11⁄4–28 | 1 1/4 | 28 | 1.25 | UN | 3A | 1 1/4-28 UN 3A | 1.250-28 UN 3A | 0 | 1.25 | 1.2435 | — | 1.2268 | 1.2237 | 1.2074 | 3B | 1.211 | 1.2176 | 1.2268 | 1.2308 | 1.25
15⁄16–8 | UN | 2A | 0.0021 | 1.3104 | 1.2954 | — | 1.2292 | 1.2221 | 1.1616 | 2B | 1.177 | 1.202 | 1.2313 | 1.2405 | 1.3125 | 15⁄16–8 | UN | 15⁄16–8 | 15/16 | 8 | 0.9375 | UN | 2A | 15/16-8 UN 2A | .938-8 UN 2A | 0.0021 | 1.3104 | 1.2954 | — | 1.2292 | 1.2221 | 1.1616 | 2B | 1.177 | 1.202 | 1.2313 | 1.2405 | 1.3125
3A | 0 | 1.3125 | 1.2975 | — | 1.2313 | 1.226 | 1.1637 | 3B | 1.177 | 1.1922 | 1.2313 | 1.2382 | 1.3125 |  |  | 0 | 0 | 15⁄16–8 | 15/16 | 8 | 0.9375 | UN | 3A | 15/16-8 UN 3A | .938-8 UN 3A | 0 | 1.3125 | 1.2975 | — | 1.2313 | 1.226 | 1.1637 | 3B | 1.177 | 1.1922 | 1.2313 | 1.2382 | 1.3125
1 5⁄16–12 | UN | 2A | 0.0017 | 1.3108 | 1.2994 | — | 1.2567 | 1.2509 | 1.2116 | 2B | 1.222 | 1.24 | 1.2584 | 1.2659 | 1.3125 | 1 5⁄16–12 | UN | 1 5⁄16–12 | 1 5/16 | 12 | 1.3125 | UN | 2A | 1 5/16-12 UN 2A | 1.313-12 UN 2A | 0.0017 | 1.3108 | 1.2994 | — | 1.2567 | 1.2509 | 1.2116 | 2B | 1.222 | 1.24 | 1.2584 | 1.2659 | 1.3125
3A | 0 | 1.3125 | 1.3011 | — | 1.2584 | 1.2541 | 1.2133 | 3B | 1.222 | 1.2323 | 1.2584 | 1.264 | 1.3125 |  |  | 0 | 0 | 1 5⁄16–12 | 1 5/16 | 12 | 1.3125 | UN | 3A | 1 5/16-12 UN 3A | 1.313-12 UN 3A | 0 | 1.3125 | 1.3011 | — | 1.2584 | 1.2541 | 1.2133 | 3B | 1.222 | 1.2323 | 1.2584 | 1.264 | 1.3125
1 5⁄16–16 | UN | 2A | 0.0015 | 1.311 | 1.3016 | — | 1.2704 | 1.2653 | 1.2365 | 2B | 1.245 | 1.259 | 1.2719 | 1.2785 | 1.3125 | 1 5⁄16–16 | UN | 1 5⁄16–16 | 1 5/16 | 16 | 1.3125 | UN | 2A | 1 5/16-16 UN 2A | 1.313-16 UN 2A | 0.0015 | 1.311 | 1.3016 | — | 1.2704 | 1.2653 | 1.2365 | 2B | 1.245 | 1.259 | 1.2719 | 1.2785 | 1.3125
3A | 0 | 1.3125 | 1.3031 | — | 1.2719 | 1.2681 | 1.238 | 3B | 1.245 | 1.2533 | 1.2719 | 1.2769 | 1.3125 |  |  | 0 | 0 | 1 5⁄16–16 | 1 5/16 | 16 | 1.3125 | UN | 3A | 1 5/16-16 UN 3A | 1.313-16 UN 3A | 0 | 1.3125 | 1.3031 | — | 1.2719 | 1.2681 | 1.238 | 3B | 1.245 | 1.2533 | 1.2719 | 1.2769 | 1.3125
15⁄16–18 | UNEF | 2A | 0.0015 | 1.311 | 1.3023 | — | 1.2749 | 1.27 | 1.2449 | 2B | 1.252 | 1.265 | 1.2764 | 1.2827 | 1.3125 | 15⁄16–18 | UNEF | 15⁄16–18 | 15/16 | 18 | 0.9375 | UNEF | 2A | 15/16-18 UNEF 2A | .938-18 UNEF 2A | 0.0015 | 1.311 | 1.3023 | — | 1.2749 | 1.27 | 1.2449 | 2B | 1.252 | 1.265 | 1.2764 | 1.2827 | 1.3125
3A | 0 | 1.3125 | 1.3038 | — | 1.2764 | 1.2728 | 1.2464 | 3B | 1.252 | 1.2605 | 1.2764 | 1.2811 | 1.3125 |  |  | 0 | 0 | 15⁄16–18 | 15/16 | 18 | 0.9375 | UNEF | 3A | 15/16-18 UNEF 3A | .938-18 UNEF 3A | 0 | 1.3125 | 1.3038 | — | 1.2764 | 1.2728 | 1.2464 | 3B | 1.252 | 1.2605 | 1.2764 | 1.2811 | 1.3125
15⁄16–20 | UN | 2A | 0.0014 | 1.3111 | 1.303 | — | 1.2786 | 1.2739 | 1.2516 | 2B | 1.258 | 1.27 | 1.28 | 1.2861 | 1.3125 | 15⁄16–20 | UN | 15⁄16–20 | 15/16 | 20 | 0.9375 | UN | 2A | 15/16-20 UN 2A | .938-20 UN 2A | 0.0014 | 1.3111 | 1.303 | — | 1.2786 | 1.2739 | 1.2516 | 2B | 1.258 | 1.27 | 1.28 | 1.2861 | 1.3125
3A | 0 | 1.3125 | 1.3044 | — | 1.28 | 1.2765 | 1.253 | 3B | 1.258 | 1.2662 | 1.28 | 1.2845 | 1.3125 |  |  | 0 | 0 | 15⁄16–20 | 15/16 | 20 | 0.9375 | UN | 3A | 15/16-20 UN 3A | .938-20 UN 3A | 0 | 1.3125 | 1.3044 | — | 1.28 | 1.2765 | 1.253 | 3B | 1.258 | 1.2662 | 1.28 | 1.2845 | 1.3125
1 5⁄16–28 | UN | 2A | 0.0012 | 1.3113 | 1.3048 | — | 1.2881 | 1.284 | 1.2687 | 2B | 1.274 | 1.282 | 1.2893 | 1.2946 | 1.3125 | 1 5⁄16–28 | UN | 1 5⁄16–28 | 1 5/16 | 28 | 1.3125 | UN | 2A | 1 5/16-28 UN 2A | 1.313-28 UN 2A | 0.0012 | 1.3113 | 1.3048 | — | 1.2881 | 1.284 | 1.2687 | 2B | 1.274 | 1.282 | 1.2893 | 1.2946 | 1.3125
3A | 0 | 1.3125 | 1.306 | — | 1.2893 | 1.2862 | 1.2699 | 3B | 1.274 | 1.2801 | 1.2893 | 1.2933 | 1.3125 |  |  | 0 | 0 | 1 5⁄16–28 | 1 5/16 | 28 | 1.3125 | UN | 3A | 1 5/16-28 UN 3A | 1.313-28 UN 3A | 0 | 1.3125 | 1.306 | — | 1.2893 | 1.2862 | 1.2699 | 3B | 1.274 | 1.2801 | 1.2893 | 1.2933 | 1.3125
13⁄8–6 | UNC | 1A | 0.0024 | 1.3726 | 1.3453 | — | 1.2643 | 1.2523 | 1.1742 | 1B | 1.195 | 1.225 | 1.2667 | 1.2822 | 1.375 | 13⁄8–6 | UNC | 13⁄8–6 | 1 3/8 | 6 | 1.375 | UNC | 1A | 1 3/8-6 UNC 1A | 1.375-6 UNC 1A | 0.0024 | 1.3726 | 1.3453 | — | 1.2643 | 1.2523 | 1.1742 | 1B | 1.195 | 1.225 | 1.2667 | 1.2822 | 1.375
2A | 0.0024 | 1.3726 | 1.3544 | 1.3453 | 1.2643 | 1.2563 | 1.1742 | 2B | 1.195 | 1.225 | 1.2667 | 1.2771 | 1.375 |  |  | 0 | 0 | 13⁄8–6 | 1 3/8 | 6 | 1.375 | UNC | 2A | 1 3/8-6 UNC 2A | 1.375-6 UNC 2A | 0.0024 | 1.3726 | 1.3544 | 1.3453 | 1.2643 | 1.2563 | 1.1742 | 2B | 1.195 | 1.225 | 1.2667 | 1.2771 | 1.375
3A | 0 | 1.375 | 1.3568 | — | 1.2667 | 1.2607 | 1.1766 | 3B | 1.195 | 1.2146 | 1.2667 | 1.2745 | 1.375 |  |  | 0 | 0 | 13⁄8–6 | 1 3/8 | 6 | 1.375 | UNC | 3A | 1 3/8-6 UNC 3A | 1.375-6 UNC 3A | 0 | 1.375 | 1.3568 | — | 1.2667 | 1.2607 | 1.1766 | 3B | 1.195 | 1.2146 | 1.2667 | 1.2745 | 1.375
13⁄8–8 | UN | 2A | 0.0022 | 1.3728 | 1.3578 | 1.3503 | 1.2916 | 1.2844 | 1.224 | 2B | 1.24 | 1.265 | 1.2938 | 1.3031 | 1.375 | 13⁄8–8 | UN | 13⁄8–8 | 1 3/8 | 8 | 1.375 | UN | 2A | 1 3/8-8 UN 2A | 1.375-8 UN 2A | 0.0022 | 1.3728 | 1.3578 | 1.3503 | 1.2916 | 1.2844 | 1.224 | 2B | 1.24 | 1.265 | 1.2938 | 1.3031 | 1.375
3A | 0 | 1.375 | 1.36 | — | 1.2938 | 1.2884 | 1.2262 | 3B | 1.24 | 1.2547 | 1.2938 | 1.3008 | 1.375 |  |  | 0 | 0 | 13⁄8–8 | 1 3/8 | 8 | 1.375 | UN | 3A | 1 3/8-8 UN 3A | 1.375-8 UN 3A | 0 | 1.375 | 1.36 | — | 1.2938 | 1.2884 | 1.2262 | 3B | 1.24 | 1.2547 | 1.2938 | 1.3008 | 1.375
13⁄8–10 | UNS | 2A | 0.0019 | 1.3731 | 1.3602 | — | 1.3081 | 1.3018 | 1.2541 | 2B | 1.267 | 1.288 | 1.31 | 1.3182 | 1.375 | 13⁄8–10 | UNS | 13⁄8–10 | 1 3/8 | 10 | 1.375 | UNS | 2A | 1 3/8-10 UNS 2A | 1.375-10 UNS 2A | 0.0019 | 1.3731 | 1.3602 | — | 1.3081 | 1.3018 | 1.2541 | 2B | 1.267 | 1.288 | 1.31 | 1.3182 | 1.375
13⁄8–12 | UNF | 1A | 0.0019 | 1.3731 | 1.3559 | — | 1.319 | 1.3096 | 1.2739 | 1B | 1.285 | 1.303 | 1.3209 | 1.3332 | 1.375 | 13⁄8–12 | UNF | 13⁄8–12 | 1 3/8 | 12 | 1.375 | UNF | 1A | 1 3/8-12 UNF 1A | 1.375-12 UNF 1A | 0.0019 | 1.3731 | 1.3559 | — | 1.319 | 1.3096 | 1.2739 | 1B | 1.285 | 1.303 | 1.3209 | 1.3332 | 1.375
2A | 0.0019 | 1.3731 | 1.3617 | — | 1.319 | 1.3127 | 1.2739 | 2B | 1.285 | 1.303 | 1.3209 | 1.3291 | 1.375 |  |  | 0 | 0 | 13⁄8–12 | 1 3/8 | 12 | 1.375 | UNF | 2A | 1 3/8-12 UNF 2A | 1.375-12 UNF 2A | 0.0019 | 1.3731 | 1.3617 | — | 1.319 | 1.3127 | 1.2739 | 2B | 1.285 | 1.303 | 1.3209 | 1.3291 | 1.375
3A | 0 | 1.375 | 1.3636 | — | 1.3209 | 1.3162 | 1.2758 | 3B | 1.285 | 1.2948 | 1.3209 | 1.327 | 1.375 |  |  | 0 | 0 | 13⁄8–12 | 1 3/8 | 12 | 1.375 | UNF | 3A | 1 3/8-12 UNF 3A | 1.375-12 UNF 3A | 0 | 1.375 | 1.3636 | — | 1.3209 | 1.3162 | 1.2758 | 3B | 1.285 | 1.2948 | 1.3209 | 1.327 | 1.375
13⁄8–14 | UNS | 2A | 0.0016 | 1.3734 | 1.3631 | — | 1.327 | 1.3216 | 1.2884 | 2B | 1.298 | 1.314 | 1.3286 | 1.3356 | 1.375 | 13⁄8–14 | UNS | 13⁄8–14 | 1 3/8 | 14 | 1.375 | UNS | 2A | 1 3/8-14 UNS 2A | 1.375-14 UNS 2A | 0.0016 | 1.3734 | 1.3631 | — | 1.327 | 1.3216 | 1.2884 | 2B | 1.298 | 1.314 | 1.3286 | 1.3356 | 1.375
13⁄8–16 | UN | 2A | 0.0015 | 1.3735 | 1.3641 | — | 1.3329 | 1.3278 | 1.299 | 2B | 1.307 | 1.321 | 1.3344 | 1.341 | 1.375 | 13⁄8–16 | UN | 13⁄8–16 | 1 3/8 | 16 | 1.375 | UN | 2A | 1 3/8-16 UN 2A | 1.375-16 UN 2A | 0.0015 | 1.3735 | 1.3641 | — | 1.3329 | 1.3278 | 1.299 | 2B | 1.307 | 1.321 | 1.3344 | 1.341 | 1.375
3A | 0 | 1.375 | 1.3656 | — | 1.3344 | 1.3306 | 1.3005 | 3B | 1.307 | 1.3158 | 1.3344 | 1.3394 | 1.375 |  |  | 0 | 0 | 13⁄8–16 | 1 3/8 | 16 | 1.375 | UN | 3A | 1 3/8-16 UN 3A | 1.375-16 UN 3A | 0 | 1.375 | 1.3656 | — | 1.3344 | 1.3306 | 1.3005 | 3B | 1.307 | 1.3158 | 1.3344 | 1.3394 | 1.375
13⁄8–18 | UNEF | 2A | 0.0015 | 1.3735 | 1.3648 | — | 1.3374 | 1.3325 | 1.3074 | 2B | 1.315 | 1.328 | 1.3389 | 1.3452 | 1.375 | 13⁄8–18 | UNEF | 13⁄8–18 | 1 3/8 | 18 | 1.375 | UNEF | 2A | 1 3/8-18 UNEF 2A | 1.375-18 UNEF 2A | 0.0015 | 1.3735 | 1.3648 | — | 1.3374 | 1.3325 | 1.3074 | 2B | 1.315 | 1.328 | 1.3389 | 1.3452 | 1.375
3A | 0 | 1.375 | 1.3663 | — | 1.3389 | 1.3353 | 1.3089 | 3B | 1.315 | 1.323 | 1.3389 | 1.3436 | 1.375 |  |  | 0 | 0 | 13⁄8–18 | 1 3/8 | 18 | 1.375 | UNEF | 3A | 1 3/8-18 UNEF 3A | 1.375-18 UNEF 3A | 0 | 1.375 | 1.3663 | — | 1.3389 | 1.3353 | 1.3089 | 3B | 1.315 | 1.323 | 1.3389 | 1.3436 | 1.375
13⁄8–20 | UN | 2A | 0.0014 | 1.3736 | 1.3655 | — | 1.3411 | 1.3364 | 1.3141 | 2B | 1.321 | 1.332 | 1.3425 | 1.3486 | 1.375 | 13⁄8–20 | UN | 13⁄8–20 | 1 3/8 | 20 | 1.375 | UN | 2A | 1 3/8-20 UN 2A | 1.375-20 UN 2A | 0.0014 | 1.3736 | 1.3655 | — | 1.3411 | 1.3364 | 1.3141 | 2B | 1.321 | 1.332 | 1.3425 | 1.3486 | 1.375
3A | 0 | 1.375 | 1.3669 | — | 1.3425 | 1.339 | 1.3155 | 3B | 1.321 | 1.3287 | 1.3425 | 1.347 | 1.375 |  |  | 0 | 0 | 13⁄8–20 | 1 3/8 | 20 | 1.375 | UN | 3A | 1 3/8-20 UN 3A | 1.375-20 UN 3A | 0 | 1.375 | 1.3669 | — | 1.3425 | 1.339 | 1.3155 | 3B | 1.321 | 1.3287 | 1.3425 | 1.347 | 1.375
13⁄8–24 | UNS | 2A | 0.0013 | 1.3737 | 1.3665 | — | 1.3466 | 1.3423 | 1.3241 | 2B | 1.33 | 1.34 | 1.3479 | 1.3535 | 1.375 | 13⁄8–24 | UNS | 13⁄8–24 | 1 3/8 | 24 | 1.375 | UNS | 2A | 1 3/8-24 UNS 2A | 1.375-24 UNS 2A | 0.0013 | 1.3737 | 1.3665 | — | 1.3466 | 1.3423 | 1.3241 | 2B | 1.33 | 1.34 | 1.3479 | 1.3535 | 1.375
13⁄8–28 | UN | 2A | 0.0012 | 1.3738 | 1.3673 | — | 1.3506 | 1.3465 | 1.3312 | 2B | 1.336 | 1.345 | 1.3518 | 1.3571 | 1.375 | 13⁄8–28 | UN | 13⁄8–28 | 1 3/8 | 28 | 1.375 | UN | 2A | 1 3/8-28 UN 2A | 1.375-28 UN 2A | 0.0012 | 1.3738 | 1.3673 | — | 1.3506 | 1.3465 | 1.3312 | 2B | 1.336 | 1.345 | 1.3518 | 1.3571 | 1.375
3A | 0 | 1.375 | 1.3685 | — | 1.3518 | 1.3487 | 1.3324 | 3B | 1.336 | 1.3426 | 1.3518 | 1.3558 | 1.375 |  |  | 0 | 0 | 13⁄8–28 | 1 3/8 | 28 | 1.375 | UN | 3A | 1 3/8-28 UN 3A | 1.375-28 UN 3A | 0 | 1.375 | 1.3685 | — | 1.3518 | 1.3487 | 1.3324 | 3B | 1.336 | 1.3426 | 1.3518 | 1.3558 | 1.375
17⁄16–6 | UN | 2A | 0.0024 | 1.4351 | 1.4169 | — | 1.3268 | 1.3188 | 1.2367 | 2B | 1.257 | 1.288 | 1.3292 | 1.3396 | 1.4375 | 17⁄16–6 | UN | 17⁄16–6 | 1 7/16 | 6 | 1.4375 | UN | 2A | 1 7/16-6 UN 2A | 1.438-6 UN 2A | 0.0024 | 1.4351 | 1.4169 | — | 1.3268 | 1.3188 | 1.2367 | 2B | 1.257 | 1.288 | 1.3292 | 1.3396 | 1.4375
3A | 0 | 1.4375 | 1.4193 | — | 1.3292 | 1.3232 | 1.2391 | 3B | 1.257 | 1.2771 | 1.3292 | 1.337 | 1.4375 |  |  | 0 | 0 | 17⁄16–6 | 1 7/16 | 6 | 1.4375 | UN | 3A | 1 7/16-6 UN 3A | 1.438-6 UN 3A | 0 | 1.4375 | 1.4193 | — | 1.3292 | 1.3232 | 1.2391 | 3B | 1.257 | 1.2771 | 1.3292 | 1.337 | 1.4375
17⁄16–8 | UN | 2A | 0.0022 | 1.4353 | 1.4203 | — | 1.3541 | 1.3469 | 1.2865 | 2B | 1.302 | 1.327 | 1.3563 | 1.3657 | 1.4375 | 17⁄16–8 | UN | 17⁄16–8 | 1 7/16 | 8 | 1.4375 | UN | 2A | 1 7/16-8 UN 2A | 1.438-8 UN 2A | 0.0022 | 1.4353 | 1.4203 | — | 1.3541 | 1.3469 | 1.2865 | 2B | 1.302 | 1.327 | 1.3563 | 1.3657 | 1.4375
3A | 0 | 1.4375 | 1.4225 | — | 1.3563 | 1.3509 | 1.2887 | 3B | 1.302 | 1.3172 | 1.3563 | 1.3634 | 1.4375 |  |  | 0 | 0 | 17⁄16–8 | 1 7/16 | 8 | 1.4375 | UN | 3A | 1 7/16-8 UN 3A | 1.438-8 UN 3A | 0 | 1.4375 | 1.4225 | — | 1.3563 | 1.3509 | 1.2887 | 3B | 1.302 | 1.3172 | 1.3563 | 1.3634 | 1.4375
17⁄16–12 | UN | 2A | 0.0018 | 1.4357 | 1.4243 | — | 1.3816 | 1.3757 | 1.3365 | 2B | 1.347 | 1.365 | 1.3834 | 1.391 | 1.4375 | 17⁄16–12 | UN | 17⁄16–12 | 1 7/16 | 12 | 1.4375 | UN | 2A | 1 7/16-12 UN 2A | 1.438-12 UN 2A | 0.0018 | 1.4357 | 1.4243 | — | 1.3816 | 1.3757 | 1.3365 | 2B | 1.347 | 1.365 | 1.3834 | 1.391 | 1.4375
3A | 0 | 1.4375 | 1.4261 | — | 1.3834 | 1.379 | 1.3383 | 3B | 1.347 | 1.3573 | 1.3834 | 1.3891 | 1.4375 |  |  | 0 | 0 | 17⁄16–12 | 1 7/16 | 12 | 1.4375 | UN | 3A | 1 7/16-12 UN 3A | 1.438-12 UN 3A | 0 | 1.4375 | 1.4261 | — | 1.3834 | 1.379 | 1.3383 | 3B | 1.347 | 1.3573 | 1.3834 | 1.3891 | 1.4375
17⁄16–16 | UN | 2A | 0.0016 | 1.4359 | 1.4265 | — | 1.3953 | 1.3901 | 1.3614 | 2B | 1.37 | 1.384 | 1.3969 | 1.4037 | 1.4375 | 17⁄16–16 | UN | 17⁄16–16 | 1 7/16 | 16 | 1.4375 | UN | 2A | 1 7/16-16 UN 2A | 1.438-16 UN 2A | 0.0016 | 1.4359 | 1.4265 | — | 1.3953 | 1.3901 | 1.3614 | 2B | 1.37 | 1.384 | 1.3969 | 1.4037 | 1.4375
3A | 0 | 1.4375 | 1.4281 | — | 1.3969 | 1.393 | 1.363 | 3B | 1.37 | 1.3783 | 1.3969 | 1.402 | 1.4375 |  |  | 0 | 0 | 17⁄16–16 | 1 7/16 | 16 | 1.4375 | UN | 3A | 1 7/16-16 UN 3A | 1.438-16 UN 3A | 0 | 1.4375 | 1.4281 | — | 1.3969 | 1.393 | 1.363 | 3B | 1.37 | 1.3783 | 1.3969 | 1.402 | 1.4375
17⁄16–18 | UNEF | 2A | 0.0015 | 1.436 | 1.4273 | — | 1.3999 | 1.3949 | 1.3699 | 2B | 1.377 | 1.39 | 1.4014 | 1.4079 | 1.4375 | 17⁄16–18 | UNEF | 17⁄16–18 | 1 7/16 | 18 | 1.4375 | UNEF | 2A | 1 7/16-18 UNEF 2A | 1.438-18 UNEF 2A | 0.0015 | 1.436 | 1.4273 | — | 1.3999 | 1.3949 | 1.3699 | 2B | 1.377 | 1.39 | 1.4014 | 1.4079 | 1.4375
3A | 0 | 1.4375 | 1.4288 | — | 1.4014 | 1.3977 | 1.3714 | 3B | 1.377 | 1.3855 | 1.4014 | 1.4062 | 1.4375 |  |  | 0 | 0 | 17⁄16–18 | 1 7/16 | 18 | 1.4375 | UNEF | 3A | 1 7/16-18 UNEF 3A | 1.438-18 UNEF 3A | 0 | 1.4375 | 1.4288 | — | 1.4014 | 1.3977 | 1.3714 | 3B | 1.377 | 1.3855 | 1.4014 | 1.4062 | 1.4375
17⁄16–20 | UN | 2A | 0.0014 | 1.4361 | 1.428 | — | 1.4036 | 1.3988 | 1.3766 | 2B | 1.383 | 1.395 | 1.405 | 1.4112 | 1.4375 | 17⁄16–20 | UN | 17⁄16–20 | 1 7/16 | 20 | 1.4375 | UN | 2A | 1 7/16-20 UN 2A | 1.438-20 UN 2A | 0.0014 | 1.4361 | 1.428 | — | 1.4036 | 1.3988 | 1.3766 | 2B | 1.383 | 1.395 | 1.405 | 1.4112 | 1.4375
3A | 0 | 1.4375 | 1.4294 | — | 1.405 | 1.4014 | 1.378 | 3B | 1.383 | 1.3912 | 1.405 | 1.4096 | 1.4375 |  |  | 0 | 0 | 17⁄16–20 | 1 7/16 | 20 | 1.4375 | UN | 3A | 1 7/16-20 UN 3A | 1.438-20 UN 3A | 0 | 1.4375 | 1.4294 | — | 1.405 | 1.4014 | 1.378 | 3B | 1.383 | 1.3912 | 1.405 | 1.4096 | 1.4375
17⁄16–28 | UN | 2A | 0.0013 | 1.4362 | 1.4297 | — | 1.413 | 1.4088 | 1.3936 | 2B | 1.399 | 1.407 | 1.4143 | 1.4198 | 1.4375 | 17⁄16–28 | UN | 17⁄16–28 | 1 7/16 | 28 | 1.4375 | UN | 2A | 1 7/16-28 UN 2A | 1.438-28 UN 2A | 0.0013 | 1.4362 | 1.4297 | — | 1.413 | 1.4088 | 1.3936 | 2B | 1.399 | 1.407 | 1.4143 | 1.4198 | 1.4375
3A | 0 | 1.4375 | 1.431 | — | 1.4143 | 1.4112 | 1.3949 | 3B | 1.399 | 1.4051 | 1.4143 | 1.4184 | 1.4375 |  |  | 0 | 0 | 17⁄16–28 | 1 7/16 | 28 | 1.4375 | UN | 3A | 1 7/16-28 UN 3A | 1.438-28 UN 3A | 0 | 1.4375 | 1.431 | — | 1.4143 | 1.4112 | 1.3949 | 3B | 1.399 | 1.4051 | 1.4143 | 1.4184 | 1.4375
11⁄2–6 | 1A | 0.0024 | 1.4976 | 1.4703 | — | 1.3893 | 1.3772 | 1.2992 | 1B | 1.32 | 1.35 | 1.3917 | 1.4075 | 1.5 |  | 11⁄2–6 | 1A | 11⁄2–6 | 1 1/2 | 6 | 1.5 | 1A | 0.0024 | 1 1/2-6 1A 0.0024 | 1.500-6 1A 0.0024 | 1.4976 | 1.4703 | — | 1.3893 | 1.3772 | 1.2992 | 1B | 1.32 | 1.35 | 1.3917 | 1.4075 | 1.5 | 0
2A | 0.0024 | 1.4976 | 1.4794 | 1.4703 | 1.3893 | 1.3812 | 1.2992 | 2B | 1.32 | 1.35 | 1.3917 | 1.4022 | 1.5 |  |  | 0 | 0 | 11⁄2–6 | 1 1/2 | 6 | 1.5 | 1A | 2A | 1 1/2-6 1A 2A | 1.500-6 1A 2A | 0.0024 | 1.4976 | 1.4794 | 1.4703 | 1.3893 | 1.3812 | 1.2992 | 2B | 1.32 | 1.35 | 1.3917 | 1.4022 | 1.5
3A | 0 | 1.5 | 1.4818 | — | 1.3917 | 1.3856 | 1.3016 | 3B | 1.32 | 1.3396 | 1.3917 | 1.3996 | 1.5 |  |  | 0 | 0 | 11⁄2–6 | 1 1/2 | 6 | 1.5 | 1A | 3A | 1 1/2-6 1A 3A | 1.500-6 1A 3A | 0 | 1.5 | 1.4818 | — | 1.3917 | 1.3856 | 1.3016 | 3B | 1.32 | 1.3396 | 1.3917 | 1.3996 | 1.5
11⁄2–8 | UN | 2A | 0.0022 | 1.4978 | 1.4828 | 1.4753 | 1.4166 | 1.4093 | 1.349 | 2B | 1.365 | 1.39 | 1.4188 | 1.4283 | 1.5 | 11⁄2–8 | UN | 11⁄2–8 | 1 1/2 | 8 | 1.5 | UN | 2A | 1 1/2-8 UN 2A | 1.500-8 UN 2A | 0.0022 | 1.4978 | 1.4828 | 1.4753 | 1.4166 | 1.4093 | 1.349 | 2B | 1.365 | 1.39 | 1.4188 | 1.4283 | 1.5
3A | 0 | 1.5 | 1.485 | — | 1.4188 | 1.4133 | 1.3512 | 3B | 1.365 | 1.3797 | 1.4188 | 1.4259 | 1.5 |  |  | 0 | 0 | 11⁄2–8 | 1 1/2 | 8 | 1.5 | UN | 3A | 1 1/2-8 UN 3A | 1.500-8 UN 3A | 0 | 1.5 | 1.485 | — | 1.4188 | 1.4133 | 1.3512 | 3B | 1.365 | 1.3797 | 1.4188 | 1.4259 | 1.5
11⁄2–10 | UNS | 2A | 0.0019 | 1.4981 | 1.4852 | — | 1.4331 | 1.4267 | 1.3791 | 2B | 1.392 | 1.413 | 1.435 | 1.4433 | 1.5 | 11⁄2–10 | UNS | 11⁄2–10 | 1 1/2 | 10 | 1.5 | UNS | 2A | 1 1/2-10 UNS 2A | 1.500-10 UNS 2A | 0.0019 | 1.4981 | 1.4852 | — | 1.4331 | 1.4267 | 1.3791 | 2B | 1.392 | 1.413 | 1.435 | 1.4433 | 1.5
11⁄2–12 | UNF | 1A | 0.0019 | 1.4981 | 1.4809 | — | 1.444 | 1.4344 | 1.3989 | 1B | 1.41 | 1.428 | 1.4459 | 1.4584 | 1.5 | 11⁄2–12 | UNF | 11⁄2–12 | 1 1/2 | 12 | 1.5 | UNF | 1A | 1 1/2-12 UNF 1A | 1.500-12 UNF 1A | 0.0019 | 1.4981 | 1.4809 | — | 1.444 | 1.4344 | 1.3989 | 1B | 1.41 | 1.428 | 1.4459 | 1.4584 | 1.5
2A | 0.0019 | 1.4981 | 1.4867 | — | 1.444 | 1.4376 | 1.3989 | 2B | 1.41 | 1.428 | 1.4459 | 1.4542 | 1.5 |  |  | 0 | 0 | 11⁄2–12 | 1 1/2 | 12 | 1.5 | UNF | 2A | 1 1/2-12 UNF 2A | 1.500-12 UNF 2A | 0.0019 | 1.4981 | 1.4867 | — | 1.444 | 1.4376 | 1.3989 | 2B | 1.41 | 1.428 | 1.4459 | 1.4542 | 1.5
3A | 0 | 1.5 | 1.4886 | — | 1.4459 | 1.4411 | 1.4008 | 3B | 1.41 | 1.4198 | 1.4459 | 1.4522 | 1.5 |  |  | 0 | 0 | 11⁄2–12 | 1 1/2 | 12 | 1.5 | UNF | 3A | 1 1/2-12 UNF 3A | 1.500-12 UNF 3A | 0 | 1.5 | 1.4886 | — | 1.4459 | 1.4411 | 1.4008 | 3B | 1.41 | 1.4198 | 1.4459 | 1.4522 | 1.5
11⁄2–14 | UNS | 2A | 0.0017 | 1.4983 | 1.488 | — | 1.4519 | 1.4464 | 1.4133 | 2B | 1.423 | 1.438 | 1.4536 | 1.4608 | 1.5 | 11⁄2–14 | UNS | 11⁄2–14 | 1 1/2 | 14 | 1.5 | UNS | 2A | 1 1/2-14 UNS 2A | 1.500-14 UNS 2A | 0.0017 | 1.4983 | 1.488 | — | 1.4519 | 1.4464 | 1.4133 | 2B | 1.423 | 1.438 | 1.4536 | 1.4608 | 1.5
11⁄2–16 | UN | 2A | 0.0016 | 1.4984 | 1.489 | — | 1.4578 | 1.4526 | 1.4239 | 2B | 1.432 | 1.446 | 1.4594 | 1.4662 | 1.5 | 11⁄2–16 | UN | 11⁄2–16 | 1 1/2 | 16 | 1.5 | UN | 2A | 1 1/2-16 UN 2A | 1.500-16 UN 2A | 0.0016 | 1.4984 | 1.489 | — | 1.4578 | 1.4526 | 1.4239 | 2B | 1.432 | 1.446 | 1.4594 | 1.4662 | 1.5
3A | 0 | 1.5 | 1.4906 | — | 1.4594 | 1.4555 | 1.4255 | 3B | 1.432 | 1.4408 | 1.4594 | 1.4645 | 1.5 |  |  | 0 | 0 | 11⁄2–16 | 1 1/2 | 16 | 1.5 | UN | 3A | 1 1/2-16 UN 3A | 1.500-16 UN 3A | 0 | 1.5 | 1.4906 | — | 1.4594 | 1.4555 | 1.4255 | 3B | 1.432 | 1.4408 | 1.4594 | 1.4645 | 1.5
11⁄2–18 | UNEF | 2A | 0.0015 | 1.4985 | 1.4898 | — | 1.4624 | 1.4574 | 1.4324 | 2B | 1.44 | 1.452 | 1.4639 | 1.4704 | 1.5 | 11⁄2–18 | UNEF | 11⁄2–18 | 1 1/2 | 18 | 1.5 | UNEF | 2A | 1 1/2-18 UNEF 2A | 1.500-18 UNEF 2A | 0.0015 | 1.4985 | 1.4898 | — | 1.4624 | 1.4574 | 1.4324 | 2B | 1.44 | 1.452 | 1.4639 | 1.4704 | 1.5
3A | 0 | 1.5 | 1.4913 | — | 1.4639 | 1.4602 | 1.4339 | 3B | 1.44 | 1.448 | 1.4639 | 1.4687 | 1.5 |  |  | 0 | 0 | 11⁄2–18 | 1 1/2 | 18 | 1.5 | UNEF | 3A | 1 1/2-18 UNEF 3A | 1.500-18 UNEF 3A | 0 | 1.5 | 1.4913 | — | 1.4639 | 1.4602 | 1.4339 | 3B | 1.44 | 1.448 | 1.4639 | 1.4687 | 1.5
11⁄2–20 | UN | 2A | 0.0014 | 1.4986 | 1.4905 | — | 1.4661 | 1.4613 | 1.4391 | 2B | 1.446 | 1.457 | 1.4675 | 1.4737 | 1.5 | 11⁄2–20 | UN | 11⁄2–20 | 1 1/2 | 20 | 1.5 | UN | 2A | 1 1/2-20 UN 2A | 1.500-20 UN 2A | 0.0014 | 1.4986 | 1.4905 | — | 1.4661 | 1.4613 | 1.4391 | 2B | 1.446 | 1.457 | 1.4675 | 1.4737 | 1.5
3A | 0 | 1.5 | 1.4919 | — | 1.4675 | 1.4639 | 1.4405 | 3B | 1.446 | 1.4537 | 1.4675 | 1.4721 | 1.5 |  |  | 0 | 0 | 11⁄2–20 | 1 1/2 | 20 | 1.5 | UN | 3A | 1 1/2-20 UN 3A | 1.500-20 UN 3A | 0 | 1.5 | 1.4919 | — | 1.4675 | 1.4639 | 1.4405 | 3B | 1.446 | 1.4537 | 1.4675 | 1.4721 | 1.5
11⁄2–24 | UNS | 2A | 0.0013 | 1.4987 | 1.4915 | — | 1.4716 | 1.4672 | 1.4491 | 2B | 1.455 | 1.465 | 1.4729 | 1.4787 | 1.5 | 11⁄2–24 | UNS | 11⁄2–24 | 1 1/2 | 24 | 1.5 | UNS | 2A | 1 1/2-24 UNS 2A | 1.500-24 UNS 2A | 0.0013 | 1.4987 | 1.4915 | — | 1.4716 | 1.4672 | 1.4491 | 2B | 1.455 | 1.465 | 1.4729 | 1.4787 | 1.5
11⁄2–28 | UN | 2A | 0.0013 | 1.4987 | 1.4922 | — | 1.4755 | 1.4713 | 1.4561 | 2B | 1.461 | 1.47 | 1.4768 | 1.4823 | 1.5 | 11⁄2–28 | UN | 11⁄2–28 | 1 1/2 | 28 | 1.5 | UN | 2A | 1 1/2-28 UN 2A | 1.500-28 UN 2A | 0.0013 | 1.4987 | 1.4922 | — | 1.4755 | 1.4713 | 1.4561 | 2B | 1.461 | 1.47 | 1.4768 | 1.4823 | 1.5
3A | 0 | 1.5 | 1.4935 | — | 1.4768 | 1.4737 | 1.4574 | 3B | 1.461 | 1.4676 | 1.4768 | 1.4809 | 1.5 |  |  | 0 | 0 | 11⁄2–28 | 1 1/2 | 28 | 1.5 | UN | 3A | 1 1/2-28 UN 3A | 1.500-28 UN 3A | 0 | 1.5 | 1.4935 | — | 1.4768 | 1.4737 | 1.4574 | 3B | 1.461 | 1.4676 | 1.4768 | 1.4809 | 1.5
19⁄16–6 | UN | 2A | 0.0024 | 1.5601 | 1.5419 | — | 1.4518 | 1.4436 | 1.3617 | 2B | 1.382 | 1.413 | 1.4542 | 1.4648 | 1.5625 | 19⁄16–6 | UN | 19⁄16–6 | 1 9/16 | 6 | 1.5625 | UN | 2A | 1 9/16-6 UN 2A | 1.563-6 UN 2A | 0.0024 | 1.5601 | 1.5419 | — | 1.4518 | 1.4436 | 1.3617 | 2B | 1.382 | 1.413 | 1.4542 | 1.4648 | 1.5625
3A | 0 | 1.5625 | 1.5443 | — | 1.4542 | 1.4481 | 1.3641 | 3B | 1.382 | 1.4021 | 1.4542 | 1.4622 | 1.5625 |  |  | 0 | 0 | 19⁄16–6 | 1 9/16 | 6 | 1.5625 | UN | 3A | 1 9/16-6 UN 3A | 1.563-6 UN 3A | 0 | 1.5625 | 1.5443 | — | 1.4542 | 1.4481 | 1.3641 | 3B | 1.382 | 1.4021 | 1.4542 | 1.4622 | 1.5625
19⁄16–8 | UN | 2A | 0.0022 | 1.5603 | 1.5453 | — | 1.4791 | 1.4717 | 1.4115 | 2B | 1.427 | 1.452 | 1.4813 | 1.4909 | 1.5625 | 19⁄16–8 | UN | 19⁄16–8 | 1 9/16 | 8 | 1.5625 | UN | 2A | 1 9/16-8 UN 2A | 1.563-8 UN 2A | 0.0022 | 1.5603 | 1.5453 | — | 1.4791 | 1.4717 | 1.4115 | 2B | 1.427 | 1.452 | 1.4813 | 1.4909 | 1.5625
3A | 0 | 1.5625 | 1.5475 | — | 1.4813 | 1.4758 | 1.4137 | 3B | 1.427 | 1.4422 | 1.4813 | 1.4885 | 1.5625 |  |  | 0 | 0 | 19⁄16–8 | 1 9/16 | 8 | 1.5625 | UN | 3A | 1 9/16-8 UN 3A | 1.563-8 UN 3A | 0 | 1.5625 | 1.5475 | — | 1.4813 | 1.4758 | 1.4137 | 3B | 1.427 | 1.4422 | 1.4813 | 1.4885 | 1.5625
19⁄16–12 | UN | 2A | 0.0018 | 1.5607 | 1.5493 | — | 1.5066 | 1.5007 | 1.4615 | 2B | 1.472 | 1.49 | 1.5084 | 1.516 | 1.5625 | 19⁄16–12 | UN | 19⁄16–12 | 1 9/16 | 12 | 1.5625 | UN | 2A | 1 9/16-12 UN 2A | 1.563-12 UN 2A | 0.0018 | 1.5607 | 1.5493 | — | 1.5066 | 1.5007 | 1.4615 | 2B | 1.472 | 1.49 | 1.5084 | 1.516 | 1.5625
3A | 0 | 1.5625 | 1.5511 | — | 1.5084 | 1.504 | 1.4633 | 3B | 1.472 | 1.4823 | 1.5084 | 1.5141 | 1.5625 |  |  | 0 | 0 | 19⁄16–12 | 1 9/16 | 12 | 1.5625 | UN | 3A | 1 9/16-12 UN 3A | 1.563-12 UN 3A | 0 | 1.5625 | 1.5511 | — | 1.5084 | 1.504 | 1.4633 | 3B | 1.472 | 1.4823 | 1.5084 | 1.5141 | 1.5625
19⁄16–16 | UN | 2A | 0.0016 | 1.5609 | 1.5515 | — | 1.5203 | 1.5151 | 1.4864 | 2B | 1.495 | 1.509 | 1.5219 | 1.5287 | 1.5625 | 19⁄16–16 | UN | 19⁄16–16 | 1 9/16 | 16 | 1.5625 | UN | 2A | 1 9/16-16 UN 2A | 1.563-16 UN 2A | 0.0016 | 1.5609 | 1.5515 | — | 1.5203 | 1.5151 | 1.4864 | 2B | 1.495 | 1.509 | 1.5219 | 1.5287 | 1.5625
3A | 0 | 1.5625 | 1.5531 | — | 1.5219 | 1.518 | 1.488 | 3B | 1.495 | 1.5033 | 1.5219 | 1.527 | 1.5625 |  |  | 0 | 0 | 19⁄16–16 | 1 9/16 | 16 | 1.5625 | UN | 3A | 1 9/16-16 UN 3A | 1.563-16 UN 3A | 0 | 1.5625 | 1.5531 | — | 1.5219 | 1.518 | 1.488 | 3B | 1.495 | 1.5033 | 1.5219 | 1.527 | 1.5625
19⁄16–18 | UNEF | 2A | 0.0015 | 1.561 | 1.5523 | — | 1.5249 | 1.5199 | 1.4949 | 2B | 1.502 | 1.515 | 1.5264 | 1.5329 | 1.5625 | 19⁄16–18 | UNEF | 19⁄16–18 | 1 9/16 | 18 | 1.5625 | UNEF | 2A | 1 9/16-18 UNEF 2A | 1.563-18 UNEF 2A | 0.0015 | 1.561 | 1.5523 | — | 1.5249 | 1.5199 | 1.4949 | 2B | 1.502 | 1.515 | 1.5264 | 1.5329 | 1.5625
3A | 0 | 1.5625 | 1.5538 | — | 1.5264 | 1.5227 | 1.4964 | 3B | 1.502 | 1.5105 | 1.5264 | 1.5312 | 1.5625 |  |  | 0 | 0 | 19⁄16–18 | 1 9/16 | 18 | 1.5625 | UNEF | 3A | 1 9/16-18 UNEF 3A | 1.563-18 UNEF 3A | 0 | 1.5625 | 1.5538 | — | 1.5264 | 1.5227 | 1.4964 | 3B | 1.502 | 1.5105 | 1.5264 | 1.5312 | 1.5625
19⁄16–20 | UN | 2A | 0.0014 | 1.5611 | 1.553 | — | 1.5286 | 1.5238 | 1.5016 | 2B | 1.508 | 1.52 | 1.53 | 1.5362 | 1.5625 | 19⁄16–20 | UN | 19⁄16–20 | 1 9/16 | 20 | 1.5625 | UN | 2A | 1 9/16-20 UN 2A | 1.563-20 UN 2A | 0.0014 | 1.5611 | 1.553 | — | 1.5286 | 1.5238 | 1.5016 | 2B | 1.508 | 1.52 | 1.53 | 1.5362 | 1.5625
3A | 0 | 1.5625 | 1.5544 | — | 1.53 | 1.5264 | 1.503 | 3B | 1.508 | 1.5162 | 1.53 | 1.5346 | 1.5625 |  |  | 0 | 0 | 19⁄16–20 | 1 9/16 | 20 | 1.5625 | UN | 3A | 1 9/16-20 UN 3A | 1.563-20 UN 3A | 0 | 1.5625 | 1.5544 | — | 1.53 | 1.5264 | 1.503 | 3B | 1.508 | 1.5162 | 1.53 | 1.5346 | 1.5625
15⁄8–6 | UN | 2A | 0.0025 | 1.6225 | 1.6043 | — | 1.5142 | 1.506 | 1.4246 | 2B | 1.445 | 1.475 | 1.5167 | 1.5274 | 1.625 | 15⁄8–6 | UN | 15⁄8–6 | 1 5/8 | 6 | 1.625 | UN | 2A | 1 5/8-6 UN 2A | 1.625-6 UN 2A | 0.0025 | 1.6225 | 1.6043 | — | 1.5142 | 1.506 | 1.4246 | 2B | 1.445 | 1.475 | 1.5167 | 1.5274 | 1.625
3A | 0 | 1.625 | 1.6068 | — | 1.5167 | 1.5105 | 1.4271 | 3B | 1.445 | 1.4646 | 1.5167 | 1.5247 | 1.625 |  |  | 0 | 0 | 15⁄8–6 | 1 5/8 | 6 | 1.625 | UN | 3A | 1 5/8-6 UN 3A | 1.625-6 UN 3A | 0 | 1.625 | 1.6068 | — | 1.5167 | 1.5105 | 1.4271 | 3B | 1.445 | 1.4646 | 1.5167 | 1.5247 | 1.625
15⁄8–8 | UN | 2A | 0.0022 | 1.6228 | 1.6078 | 1.6003 | 1.5416 | 1.5342 | 1.4784 | 2B | 1.49 | 1.515 | 1.5438 | 1.5535 | 1.625 | 15⁄8–8 | UN | 15⁄8–8 | 1 5/8 | 8 | 1.625 | UN | 2A | 1 5/8-8 UN 2A | 1.625-8 UN 2A | 0.0022 | 1.6228 | 1.6078 | 1.6003 | 1.5416 | 1.5342 | 1.4784 | 2B | 1.49 | 1.515 | 1.5438 | 1.5535 | 1.625
3A | 0 | 1.625 | 1.61 | — | 1.5438 | 1.5382 | 1.4806 | 3B | 1.49 | 1.5047 | 1.5438 | 1.551 | 1.625 |  |  | 0 | 0 | 15⁄8–8 | 1 5/8 | 8 | 1.625 | UN | 3A | 1 5/8-8 UN 3A | 1.625-8 UN 3A | 0 | 1.625 | 1.61 | — | 1.5438 | 1.5382 | 1.4806 | 3B | 1.49 | 1.5047 | 1.5438 | 1.551 | 1.625
15⁄8–10 | UNS | 2A | 0.0019 | 1.6231 | 1.6102 | — | 1.5581 | 1.5517 | 1.5041 | 2B | 1.517 | 1.538 | 1.56 | 1.5683 | 1.625 | 15⁄8–10 | UNS | 15⁄8–10 | 1 5/8 | 10 | 1.625 | UNS | 2A | 1 5/8-10 UNS 2A | 1.625-10 UNS 2A | 0.0019 | 1.6231 | 1.6102 | — | 1.5581 | 1.5517 | 1.5041 | 2B | 1.517 | 1.538 | 1.56 | 1.5683 | 1.625
15⁄8–12 | UN | 2A | 0.0018 | 1.6232 | 1.6118 | — | 1.5691 | 1.5632 | 1.524 | 2B | 1.535 | 1.553 | 1.5709 | 1.5785 | 1.625 | 15⁄8–12 | UN | 15⁄8–12 | 1 5/8 | 12 | 1.625 | UN | 2A | 1 5/8-12 UN 2A | 1.625-12 UN 2A | 0.0018 | 1.6232 | 1.6118 | — | 1.5691 | 1.5632 | 1.524 | 2B | 1.535 | 1.553 | 1.5709 | 1.5785 | 1.625
3A | 0 | 1.625 | 1.6136 | — | 1.5709 | 1.5665 | 1.5258 | 3B | 1.535 | 1.5448 | 1.5709 | 1.5766 | 1.625 |  |  | 0 | 0 | 15⁄8–12 | 1 5/8 | 12 | 1.625 | UN | 3A | 1 5/8-12 UN 3A | 1.625-12 UN 3A | 0 | 1.625 | 1.6136 | — | 1.5709 | 1.5665 | 1.5258 | 3B | 1.535 | 1.5448 | 1.5709 | 1.5766 | 1.625
15⁄8–14 | UNS | 2A | 0.0017 | 1.6233 | 1.613 | — | 1.5769 | 1.5714 | 1.5383 | 2B | 1.548 | 1.564 | 1.5786 | 1.5858 | 1.625 | 15⁄8–14 | UNS | 15⁄8–14 | 1 5/8 | 14 | 1.625 | UNS | 2A | 1 5/8-14 UNS 2A | 1.625-14 UNS 2A | 0.0017 | 1.6233 | 1.613 | — | 1.5769 | 1.5714 | 1.5383 | 2B | 1.548 | 1.564 | 1.5786 | 1.5858 | 1.625
15⁄8–16 | UN | 2A | 0.0016 | 1.6234 | 1.614 | — | 1.5828 | 1.5776 | 1.5489 | 2B | 1.557 | 1.571 | 1.5844 | 1.5912 | 1.625 | 15⁄8–16 | UN | 15⁄8–16 | 1 5/8 | 16 | 1.625 | UN | 2A | 1 5/8-16 UN 2A | 1.625-16 UN 2A | 0.0016 | 1.6234 | 1.614 | — | 1.5828 | 1.5776 | 1.5489 | 2B | 1.557 | 1.571 | 1.5844 | 1.5912 | 1.625
3A | 0 | 1.625 | 1.6156 | — | 1.5844 | 1.5805 | 1.5505 | 3B | 1.557 | 1.5658 | 1.5844 | 1.5895 | 1.625 |  |  | 0 | 0 | 15⁄8–16 | 1 5/8 | 16 | 1.625 | UN | 3A | 1 5/8-16 UN 3A | 1.625-16 UN 3A | 0 | 1.625 | 1.6156 | — | 1.5844 | 1.5805 | 1.5505 | 3B | 1.557 | 1.5658 | 1.5844 | 1.5895 | 1.625
15⁄8–18 | UNEF | 2A | 0.0015 | 1.6235 | 1.6148 | — | 1.5874 | 1.5824 | 1.5574 | 2B | 1.565 | 1.578 | 1.5889 | 1.5954 | 1.625 | 15⁄8–18 | UNEF | 15⁄8–18 | 1 5/8 | 18 | 1.625 | UNEF | 2A | 1 5/8-18 UNEF 2A | 1.625-18 UNEF 2A | 0.0015 | 1.6235 | 1.6148 | — | 1.5874 | 1.5824 | 1.5574 | 2B | 1.565 | 1.578 | 1.5889 | 1.5954 | 1.625
3A | 0 | 1.625 | 1.6163 | — | 1.5889 | 1.5852 | 1.5589 | 3B | 1.565 | 1.573 | 1.5889 | 1.5937 | 1.625 |  |  | 0 | 0 | 15⁄8–18 | 1 5/8 | 18 | 1.625 | UNEF | 3A | 1 5/8-18 UNEF 3A | 1.625-18 UNEF 3A | 0 | 1.625 | 1.6163 | — | 1.5889 | 1.5852 | 1.5589 | 3B | 1.565 | 1.573 | 1.5889 | 1.5937 | 1.625
15⁄8–20 | UN | 2A | 0.0014 | 1.6236 | 1.6155 | — | 1.5911 | 1.5863 | 1.5641 | 2B | 1.571 | 1.582 | 1.5925 | 1.5987 | 1.625 | 15⁄8–20 | UN | 15⁄8–20 | 1 5/8 | 20 | 1.625 | UN | 2A | 1 5/8-20 UN 2A | 1.625-20 UN 2A | 0.0014 | 1.6236 | 1.6155 | — | 1.5911 | 1.5863 | 1.5641 | 2B | 1.571 | 1.582 | 1.5925 | 1.5987 | 1.625
3A | 0 | 1.625 | 1.6169 | — | 1.5925 | 1.5889 | 1.5655 | 3B | 1.571 | 1.5787 | 1.5925 | 1.5971 | 1.625 |  |  | 0 | 0 | 15⁄8–20 | 1 5/8 | 20 | 1.625 | UN | 3A | 1 5/8-20 UN 3A | 1.625-20 UN 3A | 0 | 1.625 | 1.6169 | — | 1.5925 | 1.5889 | 1.5655 | 3B | 1.571 | 1.5787 | 1.5925 | 1.5971 | 1.625
15⁄8–24 | UNS | 2A | 0.0013 | 1.6237 | 1.6165 | — | 1.5966 | 1.5922 | 1.5741 | 2B | 1.58 | 1.59 | 1.5979 | 1.6037 | 1.625 | 15⁄8–24 | UNS | 15⁄8–24 | 1 5/8 | 24 | 1.625 | UNS | 2A | 1 5/8-24 UNS 2A | 1.625-24 UNS 2A | 0.0013 | 1.6237 | 1.6165 | — | 1.5966 | 1.5922 | 1.5741 | 2B | 1.58 | 1.59 | 1.5979 | 1.6037 | 1.625
111⁄16–6 | UN | 2A | 0.0025 | 1.685 | 1.6668 | — | 1.5767 | 1.5684 | 1.4866 | 2B | 1.507 | 1.538 | 1.5792 | 1.59 | 1.6875 | 111⁄16–6 | UN | 111⁄16–6 | 1 11/16 | 6 | 1.6875 | UN | 2A | 1 11/16-6 UN 2A | 1.688-6 UN 2A | 0.0025 | 1.685 | 1.6668 | — | 1.5767 | 1.5684 | 1.4866 | 2B | 1.507 | 1.538 | 1.5792 | 1.59 | 1.6875
3A | 0 | 1.6875 | 1.6693 | — | 1.5792 | 1.573 | 1.4891 | 3B | 1.507 | 1.5271 | 1.5792 | 1.5873 | 1.6875 |  |  | 0 | 0 | 111⁄16–6 | 1 11/16 | 6 | 1.6875 | UN | 3A | 1 11/16-6 UN 3A | 1.688-6 UN 3A | 0 | 1.6875 | 1.6693 | — | 1.5792 | 1.573 | 1.4891 | 3B | 1.507 | 1.5271 | 1.5792 | 1.5873 | 1.6875
111⁄16–8 | UN | 2A | 0.0022 | 1.6853 | 1.6703 | — | 1.6041 | 1.5966 | 1.5365 | 2B | 1.552 | 1.577 | 1.6063 | 1.616 | 1.6875 | 111⁄16–8 | UN | 111⁄16–8 | 1 11/16 | 8 | 1.6875 | UN | 2A | 1 11/16-8 UN 2A | 1.688-8 UN 2A | 0.0022 | 1.6853 | 1.6703 | — | 1.6041 | 1.5966 | 1.5365 | 2B | 1.552 | 1.577 | 1.6063 | 1.616 | 1.6875
3A | 0 | 1.6875 | 1.6725 | — | 1.6063 | 1.6007 | 1.5387 | 3B | 1.552 | 1.5672 | 1.6063 | 1.6136 | 1.6875 |  |  | 0 | 0 | 111⁄16–8 | 1 11/16 | 8 | 1.6875 | UN | 3A | 1 11/16-8 UN 3A | 1.688-8 UN 3A | 0 | 1.6875 | 1.6725 | — | 1.6063 | 1.6007 | 1.5387 | 3B | 1.552 | 1.5672 | 1.6063 | 1.6136 | 1.6875
111⁄16–12 | UN | 2A | 0.0018 | 1.6857 | 1.6743 | — | 1.6316 | 1.6256 | 1.5865 | 2B | 1.597 | 1.615 | 1.6334 | 1.6412 | 1.6875 | 111⁄16–12 | UN | 111⁄16–12 | 1 11/16 | 12 | 1.6875 | UN | 2A | 1 11/16-12 UN 2A | 1.688-12 UN 2A | 0.0018 | 1.6857 | 1.6743 | — | 1.6316 | 1.6256 | 1.5865 | 2B | 1.597 | 1.615 | 1.6334 | 1.6412 | 1.6875
3A | 0 | 1.6875 | 1.6761 | — | 1.6334 | 1.6289 | 1.5883 | 3B | 1.597 | 1.6073 | 1.6334 | 1.6392 | 1.6875 |  |  | 0 | 0 | 111⁄16–12 | 1 11/16 | 12 | 1.6875 | UN | 3A | 1 11/16-12 UN 3A | 1.688-12 UN 3A | 0 | 1.6875 | 1.6761 | — | 1.6334 | 1.6289 | 1.5883 | 3B | 1.597 | 1.6073 | 1.6334 | 1.6392 | 1.6875
111⁄16–16 | UN | 2A | 0.0016 | 1.6859 | 1.6765 | — | 1.6453 | 1.64 | 1.6114 | 2B | 1.62 | 1.634 | 1.6469 | 1.6538 | 1.6875 | 111⁄16–16 | UN | 111⁄16–16 | 1 11/16 | 16 | 1.6875 | UN | 2A | 1 11/16-16 UN 2A | 1.688-16 UN 2A | 0.0016 | 1.6859 | 1.6765 | — | 1.6453 | 1.64 | 1.6114 | 2B | 1.62 | 1.634 | 1.6469 | 1.6538 | 1.6875
3A | 0 | 1.6875 | 1.6781 | — | 1.6469 | 1.6429 | 1.613 | 3B | 1.62 | 1.6283 | 1.6469 | 1.6521 | 1.6875 |  |  | 0 | 0 | 111⁄16–16 | 1 11/16 | 16 | 1.6875 | UN | 3A | 1 11/16-16 UN 3A | 1.688-16 UN 3A | 0 | 1.6875 | 1.6781 | — | 1.6469 | 1.6429 | 1.613 | 3B | 1.62 | 1.6283 | 1.6469 | 1.6521 | 1.6875
111⁄16–18 | UNEF | 2A | 0.0015 | 1.686 | 1.6773 | — | 1.6499 | 1.6448 | 1.6199 | 2B | 1.627 | 1.64 | 1.6514 | 1.658 | 1.6875 | 111⁄16–18 | UNEF | 111⁄16–18 | 1 11/16 | 18 | 1.6875 | UNEF | 2A | 1 11/16-18 UNEF 2A | 1.688-18 UNEF 2A | 0.0015 | 1.686 | 1.6773 | — | 1.6499 | 1.6448 | 1.6199 | 2B | 1.627 | 1.64 | 1.6514 | 1.658 | 1.6875
3A | 0 | 1.6875 | 1.6788 | — | 1.6514 | 1.6476 | 1.6214 | 3B | 1.627 | 1.6355 | 1.6514 | 1.6563 | 1.6875 |  |  | 0 | 0 | 111⁄16–18 | 1 11/16 | 18 | 1.6875 | UNEF | 3A | 1 11/16-18 UNEF 3A | 1.688-18 UNEF 3A | 0 | 1.6875 | 1.6788 | — | 1.6514 | 1.6476 | 1.6214 | 3B | 1.627 | 1.6355 | 1.6514 | 1.6563 | 1.6875
111⁄16–20 | UN | 2A | 0.0015 | 1.686 | 1.6779 | — | 1.6535 | 1.6487 | 1.6265 | 2B | 1.633 | 1.645 | 1.655 | 1.6613 | 1.6875 | 111⁄16–20 | UN | 111⁄16–20 | 1 11/16 | 20 | 1.6875 | UN | 2A | 1 11/16-20 UN 2A | 1.688-20 UN 2A | 0.0015 | 1.686 | 1.6779 | — | 1.6535 | 1.6487 | 1.6265 | 2B | 1.633 | 1.645 | 1.655 | 1.6613 | 1.6875
3A | 0 | 1.6875 | 1.6794 | — | 1.655 | 1.6514 | 1.628 | 3B | 1.633 | 1.6412 | 1.655 | 1.6597 | 1.6875 |  |  | 0 | 0 | 111⁄16–20 | 1 11/16 | 20 | 1.6875 | UN | 3A | 1 11/16-20 UN 3A | 1.688-20 UN 3A | 0 | 1.6875 | 1.6794 | — | 1.655 | 1.6514 | 1.628 | 3B | 1.633 | 1.6412 | 1.655 | 1.6597 | 1.6875
13⁄4–5 | UNC | 1A | 0.0027 | 1.7473 | 1.7165 | — | 1.6174 | 1.604 | 1.5092 | 1B | 1.534 | 1.568 | 1.6201 | 1.6375 | 1.75 | 13⁄4–5 | UNC | 13⁄4–5 | 1 3/4 | 5 | 1.75 | UNC | 1A | 1 3/4-5 UNC 1A | 1.750-5 UNC 1A | 0.0027 | 1.7473 | 1.7165 | — | 1.6174 | 1.604 | 1.5092 | 1B | 1.534 | 1.568 | 1.6201 | 1.6375 | 1.75
2A | 0.0027 | 1.7473 | 1.7268 | 1.7165 | 1.6174 | 1.6085 | 1.5092 | 2B | 1.534 | 1.568 | 1.6201 | 1.6317 | 1.75 |  |  | 0 | 0 | 13⁄4–5 | 1 3/4 | 5 | 1.75 | UNC | 2A | 1 3/4-5 UNC 2A | 1.750-5 UNC 2A | 0.0027 | 1.7473 | 1.7268 | 1.7165 | 1.6174 | 1.6085 | 1.5092 | 2B | 1.534 | 1.568 | 1.6201 | 1.6317 | 1.75
3A | 0 | 1.75 | 1.7295 | — | 1.6201 | 1.6134 | 1.5119 | 3B | 1.534 | 1.5575 | 1.6201 | 1.6288 | 1.75 |  |  | 0 | 0 | 13⁄4–5 | 1 3/4 | 5 | 1.75 | UNC | 3A | 1 3/4-5 UNC 3A | 1.750-5 UNC 3A | 0 | 1.75 | 1.7295 | — | 1.6201 | 1.6134 | 1.5119 | 3B | 1.534 | 1.5575 | 1.6201 | 1.6288 | 1.75
13⁄4–6 | UN | 2A | 0.0025 | 1.7475 | 1.7293 | — | 1.6392 | 1.6309 | 1.5491 | 2B | 1.57 | 1.6 | 1.6417 | 1.6525 | 1.75 | 13⁄4–6 | UN | 13⁄4–6 | 1 3/4 | 6 | 1.75 | UN | 2A | 1 3/4-6 UN 2A | 1.750-6 UN 2A | 0.0025 | 1.7475 | 1.7293 | — | 1.6392 | 1.6309 | 1.5491 | 2B | 1.57 | 1.6 | 1.6417 | 1.6525 | 1.75
3A | 0 | 1.75 | 1.7318 | — | 1.6417 | 1.6354 | 1.5516 | 3B | 1.57 | 1.5896 | 1.6417 | 1.6498 | 1.75 |  |  | 0 | 0 | 13⁄4–6 | 1 3/4 | 6 | 1.75 | UN | 3A | 1 3/4-6 UN 3A | 1.750-6 UN 3A | 0 | 1.75 | 1.7318 | — | 1.6417 | 1.6354 | 1.5516 | 3B | 1.57 | 1.5896 | 1.6417 | 1.6498 | 1.75
13⁄4–8 | UN | 2A | 0.0023 | 1.7477 | 1.7327 | 1.7252 | 1.6665 | 1.659 | 1.5989 | 2B | 1.615 | 1.64 | 1.6688 | 1.6786 | 1.75 | 13⁄4–8 | UN | 13⁄4–8 | 1 3/4 | 8 | 1.75 | UN | 2A | 1 3/4-8 UN 2A | 1.750-8 UN 2A | 0.0023 | 1.7477 | 1.7327 | 1.7252 | 1.6665 | 1.659 | 1.5989 | 2B | 1.615 | 1.64 | 1.6688 | 1.6786 | 1.75
3A | 0 | 1.75 | 1.735 | — | 1.6688 | 1.6632 | 1.6012 | 3B | 1.615 | 1.6297 | 1.6688 | 1.6762 | 1.75 |  |  | 0 | 0 | 13⁄4–8 | 1 3/4 | 8 | 1.75 | UN | 3A | 1 3/4-8 UN 3A | 1.750-8 UN 3A | 0 | 1.75 | 1.735 | — | 1.6688 | 1.6632 | 1.6012 | 3B | 1.615 | 1.6297 | 1.6688 | 1.6762 | 1.75
13⁄4–10 | UNS | 2A | 0.0019 | 1.7481 | 1.7352 | — | 1.6831 | 1.6766 | 1.6291 | 2B | 1.642 | 1.663 | 1.685 | 1.6934 | 1.75 | 13⁄4–10 | UNS | 13⁄4–10 | 1 3/4 | 10 | 1.75 | UNS | 2A | 1 3/4-10 UNS 2A | 1.750-10 UNS 2A | 0.0019 | 1.7481 | 1.7352 | — | 1.6831 | 1.6766 | 1.6291 | 2B | 1.642 | 1.663 | 1.685 | 1.6934 | 1.75
13⁄4–12 | UN | 2A | 0.0018 | 1.7482 | 1.7368 | — | 1.6941 | 1.6881 | 1.649 | 2B | 1.66 | 1.678 | 1.6959 | 1.7037 | 1.75 | 13⁄4–12 | UN | 13⁄4–12 | 1 3/4 | 12 | 1.75 | UN | 2A | 1 3/4-12 UN 2A | 1.750-12 UN 2A | 0.0018 | 1.7482 | 1.7368 | — | 1.6941 | 1.6881 | 1.649 | 2B | 1.66 | 1.678 | 1.6959 | 1.7037 | 1.75
3A | 0 | 1.75 | 1.7386 | — | 1.6959 | 1.6914 | 1.6508 | 3B | 1.66 | 1.6698 | 1.6959 | 1.7017 | 1.75 |  |  | 0 | 0 | 13⁄4–12 | 1 3/4 | 12 | 1.75 | UN | 3A | 1 3/4-12 UN 3A | 1.750-12 UN 3A | 0 | 1.75 | 1.7386 | — | 1.6959 | 1.6914 | 1.6508 | 3B | 1.66 | 1.6698 | 1.6959 | 1.7017 | 1.75
13⁄4–14 | UNS | 2A | 0.0017 | 1.7483 | 1.738 | — | 1.7019 | 1.6963 | 1.6632 | 2B | 1.673 | 1.688 | 1.7036 | 1.7109 | 1.75 | 13⁄4–14 | UNS | 13⁄4–14 | 1 3/4 | 14 | 1.75 | UNS | 2A | 1 3/4-14 UNS 2A | 1.750-14 UNS 2A | 0.0017 | 1.7483 | 1.738 | — | 1.7019 | 1.6963 | 1.6632 | 2B | 1.673 | 1.688 | 1.7036 | 1.7109 | 1.75
13⁄4–16 | UN | 2A | 0.0016 | 1.7484 | 1.739 | — | 1.7078 | 1.7025 | 1.6739 | 2B | 1.682 | 1.696 | 1.7094 | 1.7163 | 1.75 | 13⁄4–16 | UN | 13⁄4–16 | 1 3/4 | 16 | 1.75 | UN | 2A | 1 3/4-16 UN 2A | 1.750-16 UN 2A | 0.0016 | 1.7484 | 1.739 | — | 1.7078 | 1.7025 | 1.6739 | 2B | 1.682 | 1.696 | 1.7094 | 1.7163 | 1.75
3A | 0 | 1.75 | 1.7406 | — | 1.7094 | 1.7054 | 1.6755 | 3B | 1.682 | 1.6908 | 1.7094 | 1.7146 | 1.75 |  |  | 0 | 0 | 13⁄4–16 | 1 3/4 | 16 | 1.75 | UN | 3A | 1 3/4-16 UN 3A | 1.750-16 UN 3A | 0 | 1.75 | 1.7406 | — | 1.7094 | 1.7054 | 1.6755 | 3B | 1.682 | 1.6908 | 1.7094 | 1.7146 | 1.75
13⁄4–18 | UNS | 2A | 0.0015 | 1.7485 | 1.7398 | — | 1.7124 | 1.7073 | 1.6824 | 2B | 1.69 | 1.703 | 1.7139 | 1.7205 | 1.75 | 13⁄4–18 | UNS | 13⁄4–18 | 1 3/4 | 18 | 1.75 | UNS | 2A | 1 3/4-18 UNS 2A | 1.750-18 UNS 2A | 0.0015 | 1.7485 | 1.7398 | — | 1.7124 | 1.7073 | 1.6824 | 2B | 1.69 | 1.703 | 1.7139 | 1.7205 | 1.75
13⁄4–20 | UN | 2A | 0.0015 | 1.7485 | 1.7404 | — | 1.716 | 1.7112 | 1.689 | 2B | 1.696 | 1.707 | 1.7175 | 1.7238 | 1.75 | 13⁄4–20 | UN | 13⁄4–20 | 1 3/4 | 20 | 1.75 | UN | 2A | 1 3/4-20 UN 2A | 1.750-20 UN 2A | 0.0015 | 1.7485 | 1.7404 | — | 1.716 | 1.7112 | 1.689 | 2B | 1.696 | 1.707 | 1.7175 | 1.7238 | 1.75
3A | 0 | 1.75 | 1.7419 | — | 1.7175 | 1.7139 | 1.6905 | 3B | 1.696 | 1.7037 | 1.7175 | 1.7222 | 1.75 |  |  | 0 | 0 | 13⁄4–20 | 1 3/4 | 20 | 1.75 | UN | 3A | 1 3/4-20 UN 3A | 1.750-20 UN 3A | 0 | 1.75 | 1.7419 | — | 1.7175 | 1.7139 | 1.6905 | 3B | 1.696 | 1.7037 | 1.7175 | 1.7222 | 1.75
113⁄16–6 | UN | 2A | 0.0025 | 1.81 | 1.7918 | — | 1.7017 | 1.6933 | 1.6116 | 2B | 1.632 | 1.663 | 1.7042 | 1.7151 | 1.8125 | 113⁄16–6 | UN | 113⁄16–6 | 1 13/16 | 6 | 1.8125 | UN | 2A | 1 13/16-6 UN 2A | 1.813-6 UN 2A | 0.0025 | 1.81 | 1.7918 | — | 1.7017 | 1.6933 | 1.6116 | 2B | 1.632 | 1.663 | 1.7042 | 1.7151 | 1.8125
3A | 0 | 1.8125 | 1.7943 | — | 1.7042 | 1.6979 | 1.6141 | 3B | 1.632 | 1.6521 | 1.7042 | 1.7124 | 1.8125 |  |  | 0 | 0 | 113⁄16–6 | 1 13/16 | 6 | 1.8125 | UN | 3A | 1 13/16-6 UN 3A | 1.813-6 UN 3A | 0 | 1.8125 | 1.7943 | — | 1.7042 | 1.6979 | 1.6141 | 3B | 1.632 | 1.6521 | 1.7042 | 1.7124 | 1.8125
113⁄16–8 | UN | 2A | 0.0023 | 1.8102 | 1.7952 | — | 1.729 | 1.7214 | 1.6614 | 2B | 1.677 | 1.702 | 1.7313 | 1.7412 | 1.8125 | 113⁄16–8 | UN | 113⁄16–8 | 1 13/16 | 8 | 1.8125 | UN | 2A | 1 13/16-8 UN 2A | 1.813-8 UN 2A | 0.0023 | 1.8102 | 1.7952 | — | 1.729 | 1.7214 | 1.6614 | 2B | 1.677 | 1.702 | 1.7313 | 1.7412 | 1.8125
3A | 0 | 1.8125 | 1.7975 | — | 1.7313 | 1.7256 | 1.6637 | 3B | 1.677 | 1.6922 | 1.7313 | 1.7387 | 1.8125 |  |  | 0 | 0 | 113⁄16–8 | 1 13/16 | 8 | 1.8125 | UN | 3A | 1 13/16-8 UN 3A | 1.813-8 UN 3A | 0 | 1.8125 | 1.7975 | — | 1.7313 | 1.7256 | 1.6637 | 3B | 1.677 | 1.6922 | 1.7313 | 1.7387 | 1.8125
113⁄16–12 | UN | 2A | 0.0018 | 1.8107 | 1.7993 | — | 1.7566 | 1.7506 | 1.7115 | 2B | 1.722 | 1.74 | 1.7584 | 1.7662 | 1.8125 | 113⁄16–12 | UN | 113⁄16–12 | 1 13/16 | 12 | 1.8125 | UN | 2A | 1 13/16-12 UN 2A | 1.813-12 UN 2A | 0.0018 | 1.8107 | 1.7993 | — | 1.7566 | 1.7506 | 1.7115 | 2B | 1.722 | 1.74 | 1.7584 | 1.7662 | 1.8125
3A | 0 | 1.8125 | 1.8011 | — | 1.7584 | 1.7539 | 1.7133 | 3B | 1.722 | 1.7323 | 1.7584 | 1.7642 | 1.8125 |  |  | 0 | 0 | 113⁄16–12 | 1 13/16 | 12 | 1.8125 | UN | 3A | 1 13/16-12 UN 3A | 1.813-12 UN 3A | 0 | 1.8125 | 1.8011 | — | 1.7584 | 1.7539 | 1.7133 | 3B | 1.722 | 1.7323 | 1.7584 | 1.7642 | 1.8125
113⁄16–16 | UN | 2A | 0.0016 | 1.8109 | 1.8015 | — | 1.7703 | 1.765 | 1.7364 | 2B | 1.745 | 1.759 | 1.7719 | 1.7788 | 1.8125 | 113⁄16–16 | UN | 113⁄16–16 | 1 13/16 | 16 | 1.8125 | UN | 2A | 1 13/16-16 UN 2A | 1.813-16 UN 2A | 0.0016 | 1.8109 | 1.8015 | — | 1.7703 | 1.765 | 1.7364 | 2B | 1.745 | 1.759 | 1.7719 | 1.7788 | 1.8125
3A | 0 | 1.8125 | 1.8031 | — | 1.7719 | 1.7679 | 1.738 | 3B | 1.745 | 1.7533 | 1.7719 | 1.7771 | 1.8125 |  |  | 0 | 0 | 113⁄16–16 | 1 13/16 | 16 | 1.8125 | UN | 3A | 1 13/16-16 UN 3A | 1.813-16 UN 3A | 0 | 1.8125 | 1.8031 | — | 1.7719 | 1.7679 | 1.738 | 3B | 1.745 | 1.7533 | 1.7719 | 1.7771 | 1.8125
113⁄16–20 | UN | 2A | 0.0015 | 1.811 | 1.8029 | — | 1.7785 | 1.7737 | 1.7515 | 2B | 1.758 | 1.77 | 1.78 | 1.7863 | 1.8125 | 113⁄16–20 | UN | 113⁄16–20 | 1 13/16 | 20 | 1.8125 | UN | 2A | 1 13/16-20 UN 2A | 1.813-20 UN 2A | 0.0015 | 1.811 | 1.8029 | — | 1.7785 | 1.7737 | 1.7515 | 2B | 1.758 | 1.77 | 1.78 | 1.7863 | 1.8125
3A | 0 | 1.8125 | 1.8044 | — | 1.78 | 1.7764 | 1.753 | 3B | 1.758 | 1.7662 | 1.78 | 1.7847 | 1.8125 |  |  | 0 | 0 | 113⁄16–20 | 1 13/16 | 20 | 1.8125 | UN | 3A | 1 13/16-20 UN 3A | 1.813-20 UN 3A | 0 | 1.8125 | 1.8044 | — | 1.78 | 1.7764 | 1.753 | 3B | 1.758 | 1.7662 | 1.78 | 1.7847 | 1.8125
17⁄8–6 | UN | 2A | 0.0025 | 1.8725 | 1.8543 | — | 1.7642 | 1.7558 | 1.6741 | 2B | 1.695 | 1.725 | 1.7667 | 1.7777 | 1.875 | 17⁄8–6 | UN | 17⁄8–6 | 1 7/8 | 6 | 1.875 | UN | 2A | 1 7/8-6 UN 2A | 1.875-6 UN 2A | 0.0025 | 1.8725 | 1.8543 | — | 1.7642 | 1.7558 | 1.6741 | 2B | 1.695 | 1.725 | 1.7667 | 1.7777 | 1.875
3A | 0 | 1.875 | 1.8568 | — | 1.7667 | 1.7604 | 1.6766 | 3B | 1.695 | 1.7146 | 1.7667 | 1.7749 | 1.875 |  |  | 0 | 0 | 17⁄8–6 | 1 7/8 | 6 | 1.875 | UN | 3A | 1 7/8-6 UN 3A | 1.875-6 UN 3A | 0 | 1.875 | 1.8568 | — | 1.7667 | 1.7604 | 1.6766 | 3B | 1.695 | 1.7146 | 1.7667 | 1.7749 | 1.875
17⁄8–8 | UN | 2A | 0.0023 | 1.8727 | 1.8577 | 1.8502 | 1.7915 | 1.7838 | 1.7239 | 2B | 1.74 | 1.765 | 1.7938 | 1.8038 | 1.875 | 17⁄8–8 | UN | 17⁄8–8 | 1 7/8 | 8 | 1.875 | UN | 2A | 1 7/8-8 UN 2A | 1.875-8 UN 2A | 0.0023 | 1.8727 | 1.8577 | 1.8502 | 1.7915 | 1.7838 | 1.7239 | 2B | 1.74 | 1.765 | 1.7938 | 1.8038 | 1.875
3A | 0 | 1.875 | 1.86 | — | 1.7938 | 1.7881 | 1.7262 | 3B | 1.74 | 1.7547 | 1.7938 | 1.8013 | 1.875 |  |  | 0 | 0 | 17⁄8–8 | 1 7/8 | 8 | 1.875 | UN | 3A | 1 7/8-8 UN 3A | 1.875-8 UN 3A | 0 | 1.875 | 1.86 | — | 1.7938 | 1.7881 | 1.7262 | 3B | 1.74 | 1.7547 | 1.7938 | 1.8013 | 1.875
17⁄8–10 | UNS | 2A | 0.0019 | 1.8731 | 1.8602 | — | 1.8081 | 1.8016 | 1.7541 | 2B | 1.767 | 1.788 | 1.81 | 1.8184 | 1.875 | 17⁄8–10 | UNS | 17⁄8–10 | 1 7/8 | 10 | 1.875 | UNS | 2A | 1 7/8-10 UNS 2A | 1.875-10 UNS 2A | 0.0019 | 1.8731 | 1.8602 | — | 1.8081 | 1.8016 | 1.7541 | 2B | 1.767 | 1.788 | 1.81 | 1.8184 | 1.875
17⁄8–12 | UN | 2A | 0.0018 | 1.8732 | 1.8618 | — | 1.8191 | 1.8131 | 1.774 | 2B | 1.785 | 1.803 | 1.8209 | 1.8287 | 1.875 | 17⁄8–12 | UN | 17⁄8–12 | 1 7/8 | 12 | 1.875 | UN | 2A | 1 7/8-12 UN 2A | 1.875-12 UN 2A | 0.0018 | 1.8732 | 1.8618 | — | 1.8191 | 1.8131 | 1.774 | 2B | 1.785 | 1.803 | 1.8209 | 1.8287 | 1.875
3A | 0 | 1.875 | 1.8636 | — | 1.8209 | 1.8164 | 1.7758 | 3B | 1.785 | 1.7948 | 1.8209 | 1.8267 | 1.875 |  |  | 0 | 0 | 17⁄8–12 | 1 7/8 | 12 | 1.875 | UN | 3A | 1 7/8-12 UN 3A | 1.875-12 UN 3A | 0 | 1.875 | 1.8636 | — | 1.8209 | 1.8164 | 1.7758 | 3B | 1.785 | 1.7948 | 1.8209 | 1.8267 | 1.875
17⁄8–14 | UNS | 2A | 0.0017 | 1.8733 | 1.863 | — | 1.8269 | 1.8213 | 1.7883 | 2B | 1.798 | 1.814 | 1.8286 | 1.8359 | 1.875 | 17⁄8–14 | UNS | 17⁄8–14 | 1 7/8 | 14 | 1.875 | UNS | 2A | 1 7/8-14 UNS 2A | 1.875-14 UNS 2A | 0.0017 | 1.8733 | 1.863 | — | 1.8269 | 1.8213 | 1.7883 | 2B | 1.798 | 1.814 | 1.8286 | 1.8359 | 1.875
17⁄8–16 | UN | 2A | 0.0016 | 1.8734 | 1.864 | — | 1.8328 | 1.8275 | 1.7989 | 2B | 1.807 | 1.821 | 1.8344 | 1.8413 | 1.875 | 17⁄8–16 | UN | 17⁄8–16 | 1 7/8 | 16 | 1.875 | UN | 2A | 1 7/8-16 UN 2A | 1.875-16 UN 2A | 0.0016 | 1.8734 | 1.864 | — | 1.8328 | 1.8275 | 1.7989 | 2B | 1.807 | 1.821 | 1.8344 | 1.8413 | 1.875
3A | 0 | 1.875 | 1.8656 | — | 1.8344 | 1.8304 | 1.8005 | 3B | 1.807 | 1.8158 | 1.8344 | 1.8396 | 1.875 |  |  | 0 | 0 | 17⁄8–16 | 1 7/8 | 16 | 1.875 | UN | 3A | 1 7/8-16 UN 3A | 1.875-16 UN 3A | 0 | 1.875 | 1.8656 | — | 1.8344 | 1.8304 | 1.8005 | 3B | 1.807 | 1.8158 | 1.8344 | 1.8396 | 1.875
17⁄8–18 | UNS | 2A | 0.0015 | 1.8735 | 1.8648 | — | 1.8374 | 1.8323 | 1.8074 | 2B | 1.815 | 1.828 | 1.8389 | 1.8455 | 1.875 | 17⁄8–18 | UNS | 17⁄8–18 | 1 7/8 | 18 | 1.875 | UNS | 2A | 1 7/8-18 UNS 2A | 1.875-18 UNS 2A | 0.0015 | 1.8735 | 1.8648 | — | 1.8374 | 1.8323 | 1.8074 | 2B | 1.815 | 1.828 | 1.8389 | 1.8455 | 1.875
17⁄8–20 | UN | 2A | 0.0015 | 1.8735 | 1.8654 | — | 1.841 | 1.8362 | 1.814 | 2B | 1.821 | 1.832 | 1.8425 | 1.8488 | 1.875 | 17⁄8–20 | UN | 17⁄8–20 | 1 7/8 | 20 | 1.875 | UN | 2A | 1 7/8-20 UN 2A | 1.875-20 UN 2A | 0.0015 | 1.8735 | 1.8654 | — | 1.841 | 1.8362 | 1.814 | 2B | 1.821 | 1.832 | 1.8425 | 1.8488 | 1.875
3A | 0 | 1.875 | 1.8669 | — | 1.8425 | 1.8389 | 1.8155 | 3B | 1.821 | 1.8287 | 1.8425 | 1.8472 | 1.875 |  |  | 0 | 0 | 17⁄8–20 | 1 7/8 | 20 | 1.875 | UN | 3A | 1 7/8-20 UN 3A | 1.875-20 UN 3A | 0 | 1.875 | 1.8669 | — | 1.8425 | 1.8389 | 1.8155 | 3B | 1.821 | 1.8287 | 1.8425 | 1.8472 | 1.875
115⁄16–6 | UN | 2A | 0.0026 | 1.9349 | 1.9167 | — | 1.8266 | 1.8181 | 1.7365 | 2B | 1.757 | 1.788 | 1.8292 | 1.8403 | 1.9375 | 115⁄16–6 | UN | 115⁄16–6 | 1 15/16 | 6 | 1.9375 | UN | 2A | 1 15/16-6 UN 2A | 1.938-6 UN 2A | 0.0026 | 1.9349 | 1.9167 | — | 1.8266 | 1.8181 | 1.7365 | 2B | 1.757 | 1.788 | 1.8292 | 1.8403 | 1.9375
3A | 0 | 1.9375 | 1.9193 | — | 1.8292 | 1.8228 | 1.7391 | 3B | 1.757 | 1.7771 | 1.8292 | 1.8375 | 1.9375 |  |  | 0 | 0 | 115⁄16–6 | 1 15/16 | 6 | 1.9375 | UN | 3A | 1 15/16-6 UN 3A | 1.938-6 UN 3A | 0 | 1.9375 | 1.9193 | — | 1.8292 | 1.8228 | 1.7391 | 3B | 1.757 | 1.7771 | 1.8292 | 1.8375 | 1.9375
115⁄16–8 | UN | 2A | 0.0023 | 1.9352 | 1.9202 | — | 1.854 | 1.8463 | 1.7864 | 2B | 1.802 | 1.827 | 1.8563 | 1.8663 | 1.9375 | 115⁄16–8 | UN | 115⁄16–8 | 1 15/16 | 8 | 1.9375 | UN | 2A | 1 15/16-8 UN 2A | 1.938-8 UN 2A | 0.0023 | 1.9352 | 1.9202 | — | 1.854 | 1.8463 | 1.7864 | 2B | 1.802 | 1.827 | 1.8563 | 1.8663 | 1.9375
3A | 0 | 1.9375 | 1.9225 | — | 1.8563 | 1.8505 | 1.7887 | 3B | 1.802 | 1.8172 | 1.8563 | 1.8638 | 1.9375 |  |  | 0 | 0 | 115⁄16–8 | 1 15/16 | 8 | 1.9375 | UN | 3A | 1 15/16-8 UN 3A | 1.938-8 UN 3A | 0 | 1.9375 | 1.9225 | — | 1.8563 | 1.8505 | 1.7887 | 3B | 1.802 | 1.8172 | 1.8563 | 1.8638 | 1.9375
115⁄16–12 | UN | 2A | 0.0018 | 1.9357 | 1.9243 | — | 1.8816 | 1.8755 | 1.8365 | 2B | 1.847 | 1.865 | 1.8834 | 1.8913 | 1.9375 | 115⁄16–12 | UN | 115⁄16–12 | 1 15/16 | 12 | 1.9375 | UN | 2A | 1 15/16-12 UN 2A | 1.938-12 UN 2A | 0.0018 | 1.9357 | 1.9243 | — | 1.8816 | 1.8755 | 1.8365 | 2B | 1.847 | 1.865 | 1.8834 | 1.8913 | 1.9375
3A | 0 | 1.9375 | 1.9261 | — | 1.8834 | 1.8789 | 1.8383 | 3B | 1.847 | 1.8573 | 1.8834 | 1.8893 | 1.9375 |  |  | 0 | 0 | 115⁄16–12 | 1 15/16 | 12 | 1.9375 | UN | 3A | 1 15/16-12 UN 3A | 1.938-12 UN 3A | 0 | 1.9375 | 1.9261 | — | 1.8834 | 1.8789 | 1.8383 | 3B | 1.847 | 1.8573 | 1.8834 | 1.8893 | 1.9375
115⁄16–16 | UN | 2A | 0.0016 | 1.9359 | 1.9265 | — | 1.8953 | 1.8899 | 1.8614 | 2B | 1.87 | 1.884 | 1.8969 | 1.9039 | 1.9375 | 115⁄16–16 | UN | 115⁄16–16 | 1 15/16 | 16 | 1.9375 | UN | 2A | 1 15/16-16 UN 2A | 1.938-16 UN 2A | 0.0016 | 1.9359 | 1.9265 | — | 1.8953 | 1.8899 | 1.8614 | 2B | 1.87 | 1.884 | 1.8969 | 1.9039 | 1.9375
3A | 0 | 1.9375 | 1.9281 | — | 1.8969 | 1.8929 | 1.863 | 3B | 1.87 | 1.8783 | 1.8969 | 1.9021 | 1.9375 |  |  | 0 | 0 | 115⁄16–16 | 1 15/16 | 16 | 1.9375 | UN | 3A | 1 15/16-16 UN 3A | 1.938-16 UN 3A | 0 | 1.9375 | 1.9281 | — | 1.8969 | 1.8929 | 1.863 | 3B | 1.87 | 1.8783 | 1.8969 | 1.9021 | 1.9375
115⁄16–20 | UN | 2A | 0.0015 | 1.936 | 1.9279 | — | 1.9035 | 1.8986 | 1.8765 | 2B | 1.883 | 1.895 | 1.905 | 1.9114 | 1.9375 | 115⁄16–20 | UN | 115⁄16–20 | 1 15/16 | 20 | 1.9375 | UN | 2A | 1 15/16-20 UN 2A | 1.938-20 UN 2A | 0.0015 | 1.936 | 1.9279 | — | 1.9035 | 1.8986 | 1.8765 | 2B | 1.883 | 1.895 | 1.905 | 1.9114 | 1.9375
3A | 0 | 1.9375 | 1.9294 | — | 1.905 | 1.9013 | 1.878 | 3B | 1.883 | 1.8912 | 1.905 | 1.9098 | 1.9375 |  |  | 0 | 0 | 115⁄16–20 | 1 15/16 | 20 | 1.9375 | UN | 3A | 1 15/16-20 UN 3A | 1.938-20 UN 3A | 0 | 1.9375 | 1.9294 | — | 1.905 | 1.9013 | 1.878 | 3B | 1.883 | 1.8912 | 1.905 | 1.9098 | 1.9375
2–41⁄2 | UNC | 1A | 0.0029 | 1.9971 | 1.9641 | — | 1.8528 | 1.8385 | 1.7324 | 1B | 1.759 | 1.795 | 1.8557 | 1.8743 | 2 | 2–41⁄2 | UNC | 2–41⁄2 | 2 | 41⁄2 | 0.086 | UNC | 1A | 2-41⁄2 UNC 1A | .086-41⁄2 UNC 1A | 0.0029 | 1.9971 | 1.9641 | — | 1.8528 | 1.8385 | 1.7324 | 1B | 1.759 | 1.795 | 1.8557 | 1.8743 | 2
2A | 0.0029 | 1.9971 | 1.9751 | 1.9641 | 1.8528 | 1.8433 | 1.7324 | 2B | 1.759 | 1.795 | 1.8557 | 1.8681 | 2 |  |  | 0 | 0 | 2–41⁄2 | 2 | 41⁄2 | 0.086 | UNC | 2A | 2-41⁄2 UNC 2A | .086-41⁄2 UNC 2A | 0.0029 | 1.9971 | 1.9751 | 1.9641 | 1.8528 | 1.8433 | 1.7324 | 2B | 1.759 | 1.795 | 1.8557 | 1.8681 | 2
3A | 0 | 2 | 1.978 | — | 1.8557 | 1.8486 | 1.7353 | 3B | 1.759 | 1.7861 | 1.8557 | 1.865 | 2 |  |  | 0 | 0 | 2–41⁄2 | 2 | 41⁄2 | 0.086 | UNC | 3A | 2-41⁄2 UNC 3A | .086-41⁄2 UNC 3A | 0 | 2 | 1.978 | — | 1.8557 | 1.8486 | 1.7353 | 3B | 1.759 | 1.7861 | 1.8557 | 1.865 | 2
2–6 | UN | 2A | 0.0026 | 1.9974 | 1.9792 | — | 1.8891 | 1.8805 | 1.799 | 2B | 1.82 | 1.85 | 1.8917 | 1.9028 | 2 | 2–6 | UN | 2–6 | 2 | 6 | 0.086 | UN | 2A | 2-6 UN 2A | .086-6 UN 2A | 0.0026 | 1.9974 | 1.9792 | — | 1.8891 | 1.8805 | 1.799 | 2B | 1.82 | 1.85 | 1.8917 | 1.9028 | 2
3A | 0 | 2 | 1.9818 | — | 1.8917 | 1.8853 | 1.8016 | 3B | 1.82 | 1.8396 | 1.8917 | 1.9 | 2 |  |  | 0 | 0 | 2–6 | 2 | 6 | 0.086 | UN | 3A | 2-6 UN 3A | .086-6 UN 3A | 0 | 2 | 1.9818 | — | 1.8917 | 1.8853 | 1.8016 | 3B | 1.82 | 1.8396 | 1.8917 | 1.9 | 2
2–8 | UN | 2A | 0.0023 | 1.9977 | 1.9827 | 1.9752 | 1.9165 | 1.9087 | 1.8489 | 2B | 1.865 | 1.89 | 1.9188 | 1.9289 | 2 | 2–8 | UN | 2–8 | 2 | 8 | 0.086 | UN | 2A | 2-8 UN 2A | .086-8 UN 2A | 0.0023 | 1.9977 | 1.9827 | 1.9752 | 1.9165 | 1.9087 | 1.8489 | 2B | 1.865 | 1.89 | 1.9188 | 1.9289 | 2
3A | 0 | 2 | 1.985 | — | 1.9188 | 1.913 | 1.8512 | 3B | 1.865 | 1.8797 | 1.9188 | 1.9264 | 2 |  |  | 0 | 0 | 2–8 | 2 | 8 | 0.086 | UN | 3A | 2-8 UN 3A | .086-8 UN 3A | 0 | 2 | 1.985 | — | 1.9188 | 1.913 | 1.8512 | 3B | 1.865 | 1.8797 | 1.9188 | 1.9264 | 2
2–10 | UNS | 2A | 0.002 | 1.998 | 1.9851 | — | 1.933 | 1.9265 | 1.879 | 2B | 1.892 | 1.913 | 1.935 | 1.9435 | 2 | 2–10 | UNS | 2–10 | 2 | 10 | 0.086 | UNS | 2A | 2-10 UNS 2A | .086-10 UNS 2A | 0.002 | 1.998 | 1.9851 | — | 1.933 | 1.9265 | 1.879 | 2B | 1.892 | 1.913 | 1.935 | 1.9435 | 2
2–12 | UN | 2A | 0.0018 | 1.9982 | 1.9868 | — | 1.9441 | 1.938 | 1.899 | 2B | 1.91 | 1.928 | 1.9459 | 1.9538 | 2 | 2–12 | UN | 2–12 | 2 | 12 | 0.086 | UN | 2A | 2-12 UN 2A | .086-12 UN 2A | 0.0018 | 1.9982 | 1.9868 | — | 1.9441 | 1.938 | 1.899 | 2B | 1.91 | 1.928 | 1.9459 | 1.9538 | 2
3A | 0 | 2 | 1.9886 | — | 1.9459 | 1.9414 | 1.9008 | 3B | 1.91 | 1.9198 | 1.9459 | 1.9518 | 2 |  |  | 0 | 0 | 2–12 | 2 | 12 | 0.086 | UN | 3A | 2-12 UN 3A | .086-12 UN 3A | 0 | 2 | 1.9886 | — | 1.9459 | 1.9414 | 1.9008 | 3B | 1.91 | 1.9198 | 1.9459 | 1.9518 | 2
2–14 | UNS | 2A | 0.0017 | 1.9983 | 1.988 | — | 1.9519 | 1.9462 | 1.9133 | 2B | 1.923 | 1.938 | 1.9536 | 1.961 | 2 | 2–14 | UNS | 2–14 | 2 | 14 | 0.086 | UNS | 2A | 2-14 UNS 2A | .086-14 UNS 2A | 0.0017 | 1.9983 | 1.988 | — | 1.9519 | 1.9462 | 1.9133 | 2B | 1.923 | 1.938 | 1.9536 | 1.961 | 2
2–16 | UN | 2A | 0.0016 | 1.9984 | 1.989 | — | 1.9578 | 1.9524 | 1.9239 | 2B | 1.932 | 1.946 | 1.9594 | 1.9664 | 2 | 2–16 | UN | 2–16 | 2 | 16 | 0.086 | UN | 2A | 2-16 UN 2A | .086-16 UN 2A | 0.0016 | 1.9984 | 1.989 | — | 1.9578 | 1.9524 | 1.9239 | 2B | 1.932 | 1.946 | 1.9594 | 1.9664 | 2
3A | 0 | 2 | 1.9906 | — | 1.9594 | 1.9554 | 1.9255 | 3B | 1.932 | 1.9408 | 1.9594 | 1.9646 | 2 |  |  | 0 | 0 | 2–16 | 2 | 16 | 0.086 | UN | 3A | 2-16 UN 3A | .086-16 UN 3A | 0 | 2 | 1.9906 | — | 1.9594 | 1.9554 | 1.9255 | 3B | 1.932 | 1.9408 | 1.9594 | 1.9646 | 2
2–18 | UNS | 2A | 0.0015 | 1.9985 | 1.9898 | — | 1.9624 | 1.9573 | 1.9324 | 2B | 1.94 | 1.953 | 1.9639 | 1.9706 | 2 | 2–18 | UNS | 2–18 | 2 | 18 | 0.086 | UNS | 2A | 2-18 UNS 2A | .086-18 UNS 2A | 0.0015 | 1.9985 | 1.9898 | — | 1.9624 | 1.9573 | 1.9324 | 2B | 1.94 | 1.953 | 1.9639 | 1.9706 | 2
2–20 | UN | 2A | 0.0015 | 1.9985 | 1.9904 | — | 1.966 | 1.9611 | 1.939 | 2B | 1.946 | 1.957 | 1.9675 | 1.9739 | 2 | 2–20 | UN | 2–20 | 2 | 20 | 0.086 | UN | 2A | 2-20 UN 2A | .086-20 UN 2A | 0.0015 | 1.9985 | 1.9904 | — | 1.966 | 1.9611 | 1.939 | 2B | 1.946 | 1.957 | 1.9675 | 1.9739 | 2
3A | 0 | 2 | 1.9919 | — | 1.9675 | 1.9638 | 1.9405 | 3B | 1.946 | 1.9537 | 1.9675 | 1.9723 | 2 |  |  | 0 | 0 | 2–20 | 2 | 20 | 0.086 | UN | 3A | 2-20 UN 3A | .086-20 UN 3A | 0 | 2 | 1.9919 | — | 1.9675 | 1.9638 | 1.9405 | 3B | 1.946 | 1.9537 | 1.9675 | 1.9723 | 2
21⁄16–16 | UNS | 2A | 0.0016 | 2.0609 | 2.0515 | — | 2.0203 | 2.0149 | 1.9864 | 2B | 1.995 | 2.009 | 2.0219 | 2.0289 | 2.0625 | 21⁄16–16 | UNS | 21⁄16–16 | 2 1/16 | 16 | 2.0625 | UNS | 2A | 2 1/16-16 UNS 2A | 2.063-16 UNS 2A | 0.0016 | 2.0609 | 2.0515 | — | 2.0203 | 2.0149 | 1.9864 | 2B | 1.995 | 2.009 | 2.0219 | 2.0289 | 2.0625
3A | 0 | 2.0625 | 2.0531 | — | 2.0219 | 2.0179 | 1.988 | 3B | 1.995 | 2.0033 | 2.0219 | 2.0271 | 2.0625 |  |  | 0 | 0 | 21⁄16–16 | 2 1/16 | 16 | 2.0625 | UNS | 3A | 2 1/16-16 UNS 3A | 2.063-16 UNS 3A | 0 | 2.0625 | 2.0531 | — | 2.0219 | 2.0179 | 1.988 | 3B | 1.995 | 2.0033 | 2.0219 | 2.0271 | 2.0625
21⁄8–6 | UN | 2A | 0.0026 | 2.1224 | 2.1042 | — | 2.0141 | 2.0054 | 1.924 | 2B | 1.945 | 1.975 | 2.0167 | 2.028 | 2.125 | 21⁄8–6 | UN | 21⁄8–6 | 2 1/8 | 6 | 2.125 | UN | 2A | 2 1/8-6 UN 2A | 2.125-6 UN 2A | 0.0026 | 2.1224 | 2.1042 | — | 2.0141 | 2.0054 | 1.924 | 2B | 1.945 | 1.975 | 2.0167 | 2.028 | 2.125
3A | 0 | 2.125 | 2.1068 | — | 2.0167 | 2.0102 | 1.9266 | 3B | 1.945 | 1.9646 | 2.0167 | 2.0251 | 2.125 |  |  | 0 | 0 | 21⁄8–6 | 2 1/8 | 6 | 2.125 | UN | 3A | 2 1/8-6 UN 3A | 2.125-6 UN 3A | 0 | 2.125 | 2.1068 | — | 2.0167 | 2.0102 | 1.9266 | 3B | 1.945 | 1.9646 | 2.0167 | 2.0251 | 2.125
21⁄8–8 | UN | 2A | 0.0024 | 2.1226 | 2.1076 | 2.1001 | 2.0414 | 2.0335 | 1.9738 | 2B | 1.99 | 2.015 | 2.0438 | 2.054 | 2.125 | 21⁄8–8 | UN | 21⁄8–8 | 2 1/8 | 8 | 2.125 | UN | 2A | 2 1/8-8 UN 2A | 2.125-8 UN 2A | 0.0024 | 2.1226 | 2.1076 | 2.1001 | 2.0414 | 2.0335 | 1.9738 | 2B | 1.99 | 2.015 | 2.0438 | 2.054 | 2.125
3A | 0 | 2.125 | 2.11 | — | 2.0438 | 2.0379 | 1.9762 | 3B | 1.99 | 2.0047 | 2.0438 | 2.0515 | 2.125 |  |  | 0 | 0 | 21⁄8–8 | 2 1/8 | 8 | 2.125 | UN | 3A | 2 1/8-8 UN 3A | 2.125-8 UN 3A | 0 | 2.125 | 2.11 | — | 2.0438 | 2.0379 | 1.9762 | 3B | 1.99 | 2.0047 | 2.0438 | 2.0515 | 2.125
21⁄8–12 | UN | 2A | 0.0018 | 2.1232 | 2.1118 | — | 2.0691 | 2.063 | 2.024 | 2B | 2.035 | 2.053 | 2.0709 | 2.0788 | 2.125 | 21⁄8–12 | UN | 21⁄8–12 | 2 1/8 | 12 | 2.125 | UN | 2A | 2 1/8-12 UN 2A | 2.125-12 UN 2A | 0.0018 | 2.1232 | 2.1118 | — | 2.0691 | 2.063 | 2.024 | 2B | 2.035 | 2.053 | 2.0709 | 2.0788 | 2.125
3A | 0 | 2.125 | 2.1136 | — | 2.0709 | 2.0664 | 2.0258 | 3B | 2.035 | 2.0448 | 2.0709 | 2.0768 | 2.125 |  |  | 0 | 0 | 21⁄8–12 | 2 1/8 | 12 | 2.125 | UN | 3A | 2 1/8-12 UN 3A | 2.125-12 UN 3A | 0 | 2.125 | 2.1136 | — | 2.0709 | 2.0664 | 2.0258 | 3B | 2.035 | 2.0448 | 2.0709 | 2.0768 | 2.125
21⁄8–16 | UN | 2A | 0.0016 | 2.1234 | 2.114 | — | 2.0828 | 2.0774 | 2.0489 | 2B | 2.057 | 2.071 | 2.0844 | 2.0914 | 2.125 | 21⁄8–16 | UN | 21⁄8–16 | 2 1/8 | 16 | 2.125 | UN | 2A | 2 1/8-16 UN 2A | 2.125-16 UN 2A | 0.0016 | 2.1234 | 2.114 | — | 2.0828 | 2.0774 | 2.0489 | 2B | 2.057 | 2.071 | 2.0844 | 2.0914 | 2.125
3A | 0 | 2.125 | 2.1156 | — | 2.0844 | 2.0803 | 2.0505 | 3B | 2.057 | 2.0658 | 2.0844 | 2.0896 | 2.125 |  |  | 0 | 0 | 21⁄8–16 | 2 1/8 | 16 | 2.125 | UN | 3A | 2 1/8-16 UN 3A | 2.125-16 UN 3A | 0 | 2.125 | 2.1156 | — | 2.0844 | 2.0803 | 2.0505 | 3B | 2.057 | 2.0658 | 2.0844 | 2.0896 | 2.125
21⁄8–20 | UN | 2A | 0.0015 | 2.1235 | 2.1154 | — | 2.091 | 2.0861 | 2.064 | 2B | 2.071 | 2.082 | 2.0925 | 2.0989 | 2.125 | 21⁄8–20 | UN | 21⁄8–20 | 2 1/8 | 20 | 2.125 | UN | 2A | 2 1/8-20 UN 2A | 2.125-20 UN 2A | 0.0015 | 2.1235 | 2.1154 | — | 2.091 | 2.0861 | 2.064 | 2B | 2.071 | 2.082 | 2.0925 | 2.0989 | 2.125
3A | 0 | 2.125 | 2.1169 | — | 2.0925 | 2.0888 | 2.0655 | 3B | 2.071 | 2.0787 | 2.0925 | 2.0973 | 2.125 |  |  | 0 | 0 | 21⁄8–20 | 2 1/8 | 20 | 2.125 | UN | 3A | 2 1/8-20 UN 3A | 2.125-20 UN 3A | 0 | 2.125 | 2.1169 | — | 2.0925 | 2.0888 | 2.0655 | 3B | 2.071 | 2.0787 | 2.0925 | 2.0973 | 2.125
23⁄16–16 | UNS | 2A | 0.0016 | 2.1859 | 2.1765 | — | 2.1453 | 2.1399 | 2.1114 | 2B | 2.12 | 2.134 | 2.1469 | 2.1539 | 2.1875 | 23⁄16–16 | UNS | 23⁄16–16 | 2 3/16 | 16 | 2.1875 | UNS | 2A | 2 3/16-16 UNS 2A | 2.188-16 UNS 2A | 0.0016 | 2.1859 | 2.1765 | — | 2.1453 | 2.1399 | 2.1114 | 2B | 2.12 | 2.134 | 2.1469 | 2.1539 | 2.1875
3A | 0 | 2.1875 | 2.1781 | — | 2.1469 | 2.1428 | 2.113 | 3B | 2.12 | 2.1283 | 2.1469 | 2.1521 | 2.1875 |  |  | 0 | 0 | 23⁄16–16 | 2 3/16 | 16 | 2.1875 | UNS | 3A | 2 3/16-16 UNS 3A | 2.188-16 UNS 3A | 0 | 2.1875 | 2.1781 | — | 2.1469 | 2.1428 | 2.113 | 3B | 2.12 | 2.1283 | 2.1469 | 2.1521 | 2.1875
21⁄4–41⁄2 | UNC | 1A | 0.0029 | 2.2471 | 2.2141 | — | 2.1028 | 2.0882 | 1.9824 | 1B | 2.009 | 2.045 | 2.1057 | 2.1247 | 2.25 | 21⁄4–41⁄2 | UNC | 21⁄4–41⁄2 | 2 1/4 | 41⁄2 | 2.25 | UNC | 1A | 2 1/4-41⁄2 UNC 1A | 2.250-41⁄2 UNC 1A | 0.0029 | 2.2471 | 2.2141 | — | 2.1028 | 2.0882 | 1.9824 | 1B | 2.009 | 2.045 | 2.1057 | 2.1247 | 2.25
2A | 0.0029 | 2.2471 | 2.2251 | 2.2141 | 2.1028 | 2.0931 | 1.9824 | 2B | 2.009 | 2.045 | 2.1057 | 2.1183 | 2.25 |  |  | 0 | 0 | 21⁄4–41⁄2 | 2 1/4 | 41⁄2 | 2.25 | UNC | 2A | 2 1/4-41⁄2 UNC 2A | 2.250-41⁄2 UNC 2A | 0.0029 | 2.2471 | 2.2251 | 2.2141 | 2.1028 | 2.0931 | 1.9824 | 2B | 2.009 | 2.045 | 2.1057 | 2.1183 | 2.25
3A | 0 | 2.25 | 2.228 | — | 2.1057 | 2.0984 | 1.9853 | 3B | 2.009 | 2.0361 | 2.1057 | 2.1152 | 2.25 |  |  | 0 | 0 | 21⁄4–41⁄2 | 2 1/4 | 41⁄2 | 2.25 | UNC | 3A | 2 1/4-41⁄2 UNC 3A | 2.250-41⁄2 UNC 3A | 0 | 2.25 | 2.228 | — | 2.1057 | 2.0984 | 1.9853 | 3B | 2.009 | 2.0361 | 2.1057 | 2.1152 | 2.25
21⁄4–6 | UN | 2A | 0.0026 | 2.2474 | 2.2292 | — | 2.1391 | 2.1303 | 2.049 | 2B | 2.07 | 2.1 | 2.1417 | 2.1531 | 2.25 | 21⁄4–6 | UN | 21⁄4–6 | 2 1/4 | 6 | 2.25 | UN | 2A | 2 1/4-6 UN 2A | 2.250-6 UN 2A | 0.0026 | 2.2474 | 2.2292 | — | 2.1391 | 2.1303 | 2.049 | 2B | 2.07 | 2.1 | 2.1417 | 2.1531 | 2.25
3A | 0 | 2.25 | 2.2318 | — | 2.1417 | 2.1351 | 2.0516 | 3B | 2.07 | 2.0896 | 2.1417 | 2.1502 | 2.25 |  |  | 0 | 0 | 21⁄4–6 | 2 1/4 | 6 | 2.25 | UN | 3A | 2 1/4-6 UN 3A | 2.250-6 UN 3A | 0 | 2.25 | 2.2318 | — | 2.1417 | 2.1351 | 2.0516 | 3B | 2.07 | 2.0896 | 2.1417 | 2.1502 | 2.25
21⁄4–8 | UN | 2A | 0.0024 | 2.2476 | 2.2326 | 2.2251 | 2.1664 | 2.1584 | 2.0988 | 2B | 2.115 | 2.14 | 2.1688 | 2.1792 | 2.25 | 21⁄4–8 | UN | 21⁄4–8 | 2 1/4 | 8 | 2.25 | UN | 2A | 2 1/4-8 UN 2A | 2.250-8 UN 2A | 0.0024 | 2.2476 | 2.2326 | 2.2251 | 2.1664 | 2.1584 | 2.0988 | 2B | 2.115 | 2.14 | 2.1688 | 2.1792 | 2.25
3A | 0 | 2.25 | 2.235 | — | 2.1688 | 2.1628 | 2.1012 | 3B | 2.115 | 2.1297 | 2.1688 | 2.1766 | 2.25 |  |  | 0 | 0 | 21⁄4–8 | 2 1/4 | 8 | 2.25 | UN | 3A | 2 1/4-8 UN 3A | 2.250-8 UN 3A | 0 | 2.25 | 2.235 | — | 2.1688 | 2.1628 | 2.1012 | 3B | 2.115 | 2.1297 | 2.1688 | 2.1766 | 2.25
21⁄4–10 | UNS | 2A | 0.002 | 2.248 | 2.2351 | — | 2.183 | 2.1765 | 2.129 | 2B | 2.142 | 2.163 | 2.185 | 2.1935 | 2.25 | 21⁄4–10 | UNS | 21⁄4–10 | 2 1/4 | 10 | 2.25 | UNS | 2A | 2 1/4-10 UNS 2A | 2.250-10 UNS 2A | 0.002 | 2.248 | 2.2351 | — | 2.183 | 2.1765 | 2.129 | 2B | 2.142 | 2.163 | 2.185 | 2.1935 | 2.25
21⁄4–12 | UN | 2A | 0.0018 | 2.2482 | 2.2368 | — | 2.1941 | 2.188 | 2.149 | 2B | 2.16 | 2.178 | 2.1959 | 2.2038 | 2.25 | 21⁄4–12 | UN | 21⁄4–12 | 2 1/4 | 12 | 2.25 | UN | 2A | 2 1/4-12 UN 2A | 2.250-12 UN 2A | 0.0018 | 2.2482 | 2.2368 | — | 2.1941 | 2.188 | 2.149 | 2B | 2.16 | 2.178 | 2.1959 | 2.2038 | 2.25
3A | 0 | 2.25 | 2.2386 | — | 2.1959 | 2.1914 | 2.1508 | 3B | 2.16 | 2.1698 | 2.1959 | 2.2018 | 2.25 |  |  | 0 | 0 | 21⁄4–12 | 2 1/4 | 12 | 2.25 | UN | 3A | 2 1/4-12 UN 3A | 2.250-12 UN 3A | 0 | 2.25 | 2.2386 | — | 2.1959 | 2.1914 | 2.1508 | 3B | 2.16 | 2.1698 | 2.1959 | 2.2018 | 2.25
21⁄4–14 | UNS | 2A | 0.0017 | 2.2483 | 2.238 | — | 2.2019 | 2.1962 | 2.1633 | 2B | 2.173 | 2.188 | 2.2036 | 2.211 | 2.25 | 21⁄4–14 | UNS | 21⁄4–14 | 2 1/4 | 14 | 2.25 | UNS | 2A | 2 1/4-14 UNS 2A | 2.250-14 UNS 2A | 0.0017 | 2.2483 | 2.238 | — | 2.2019 | 2.1962 | 2.1633 | 2B | 2.173 | 2.188 | 2.2036 | 2.211 | 2.25
21⁄4–16 | UN | 2A | 0.0016 | 2.2484 | 2.239 | — | 2.2078 | 2.2024 | 2.1739 | 2B | 2.182 | 2.196 | 2.2094 | 2.2164 | 2.25 | 21⁄4–16 | UN | 21⁄4–16 | 2 1/4 | 16 | 2.25 | UN | 2A | 2 1/4-16 UN 2A | 2.250-16 UN 2A | 0.0016 | 2.2484 | 2.239 | — | 2.2078 | 2.2024 | 2.1739 | 2B | 2.182 | 2.196 | 2.2094 | 2.2164 | 2.25
3A | 0 | 2.25 | 2.2406 | — | 2.2094 | 2.2053 | 2.1755 | 3B | 2.182 | 2.1908 | 2.2094 | 2.2146 | 2.25 |  |  | 0 | 0 | 21⁄4–16 | 2 1/4 | 16 | 2.25 | UN | 3A | 2 1/4-16 UN 3A | 2.250-16 UN 3A | 0 | 2.25 | 2.2406 | — | 2.2094 | 2.2053 | 2.1755 | 3B | 2.182 | 2.1908 | 2.2094 | 2.2146 | 2.25
21⁄4–18 | UNS | 2A | 0.0015 | 2.2485 | 2.2398 | — | 2.2124 | 2.2073 | 2.1824 | 2B | 2.19 | 2.203 | 2.2139 | 2.2206 | 2.25 | 21⁄4–18 | UNS | 21⁄4–18 | 2 1/4 | 18 | 2.25 | UNS | 2A | 2 1/4-18 UNS 2A | 2.250-18 UNS 2A | 0.0015 | 2.2485 | 2.2398 | — | 2.2124 | 2.2073 | 2.1824 | 2B | 2.19 | 2.203 | 2.2139 | 2.2206 | 2.25
21⁄4–20 | UN | 2A | 0.0015 | 2.2485 | 2.2404 | — | 2.216 | 2.2111 | 2.189 | 2B | 2.196 | 2.207 | 2.2175 | 2.2239 | 2.25 | 21⁄4–20 | UN | 21⁄4–20 | 2 1/4 | 20 | 2.25 | UN | 2A | 2 1/4-20 UN 2A | 2.250-20 UN 2A | 0.0015 | 2.2485 | 2.2404 | — | 2.216 | 2.2111 | 2.189 | 2B | 2.196 | 2.207 | 2.2175 | 2.2239 | 2.25
3A | 0 | 2.25 | 2.2419 | — | 2.2175 | 2.2137 | 2.1905 | 3B | 2.196 | 2.2037 | 2.2175 | 2.2223 | 2.25 |  |  | 0 | 0 | 21⁄4–20 | 2 1/4 | 20 | 2.25 | UN | 3A | 2 1/4-20 UN 3A | 2.250-20 UN 3A | 0 | 2.25 | 2.2419 | — | 2.2175 | 2.2137 | 2.1905 | 3B | 2.196 | 2.2037 | 2.2175 | 2.2223 | 2.25
25⁄16–16 | UNS | 2A | 0.0017 | 2.3108 | 2.3014 | — | 2.2702 | 2.2647 | 2.2363 | 2B | 2.245 | 2.259 | 2.2719 | 2.2791 | 2.3125 | 25⁄16–16 | UNS | 25⁄16–16 | 2 5/16 | 16 | 2.3125 | UNS | 2A | 2 5/16-16 UNS 2A | 2.313-16 UNS 2A | 0.0017 | 2.3108 | 2.3014 | — | 2.2702 | 2.2647 | 2.2363 | 2B | 2.245 | 2.259 | 2.2719 | 2.2791 | 2.3125
3A | 0 | 2.3125 | 2.3031 | — | 2.2719 | 2.2678 | 2.238 | 3B | 2.245 | 2.2533 | 2.2719 | 2.2773 | 2.3125 |  |  | 0 | 0 | 25⁄16–16 | 2 5/16 | 16 | 2.3125 | UNS | 3A | 2 5/16-16 UNS 3A | 2.313-16 UNS 3A | 0 | 2.3125 | 2.3031 | — | 2.2719 | 2.2678 | 2.238 | 3B | 2.245 | 2.2533 | 2.2719 | 2.2773 | 2.3125
23⁄8–6 | UN | 2A | 0.0027 | 2.3723 | 2.3541 | — | 2.264 | 2.2551 | 2.1739 | 2B | 2.195 | 2.226 | 2.2667 | 2.2782 | 2.375 | 23⁄8–6 | UN | 23⁄8–6 | 2 3/8 | 6 | 2.375 | UN | 2A | 2 3/8-6 UN 2A | 2.375-6 UN 2A | 0.0027 | 2.3723 | 2.3541 | — | 2.264 | 2.2551 | 2.1739 | 2B | 2.195 | 2.226 | 2.2667 | 2.2782 | 2.375
3A | 0 | 2.375 | 2.3568 | — | 2.2667 | 2.2601 | 2.1766 | 3B | 2.195 | 2.2146 | 2.2667 | 2.2753 | 2.375 |  |  | 0 | 0 | 23⁄8–6 | 2 3/8 | 6 | 2.375 | UN | 3A | 2 3/8-6 UN 3A | 2.375-6 UN 3A | 0 | 2.375 | 2.3568 | — | 2.2667 | 2.2601 | 2.1766 | 3B | 2.195 | 2.2146 | 2.2667 | 2.2753 | 2.375
23⁄8–8 | UN | 2A | 0.0024 | 2.3726 | 2.3576 | — | 2.2914 | 2.2833 | 2.2238 | 2B | 2.24 | 2.265 | 2.2938 | 2.3043 | 2.375 | 23⁄8–8 | UN | 23⁄8–8 | 2 3/8 | 8 | 2.375 | UN | 2A | 2 3/8-8 UN 2A | 2.375-8 UN 2A | 0.0024 | 2.3726 | 2.3576 | — | 2.2914 | 2.2833 | 2.2238 | 2B | 2.24 | 2.265 | 2.2938 | 2.3043 | 2.375
3A | 0 | 2.375 | 2.36 | — | 2.2938 | 2.2878 | 2.2262 | 3B | 2.24 | 2.2547 | 2.2938 | 2.3017 | 2.375 |  |  | 0 | 0 | 23⁄8–8 | 2 3/8 | 8 | 2.375 | UN | 3A | 2 3/8-8 UN 3A | 2.375-8 UN 3A | 0 | 2.375 | 2.36 | — | 2.2938 | 2.2878 | 2.2262 | 3B | 2.24 | 2.2547 | 2.2938 | 2.3017 | 2.375
23⁄8–12 | UN | 2A | 0.0019 | 2.3731 | 2.3617 | — | 2.319 | 2.3128 | 2.2739 | 2B | 2.285 | 2.303 | 2.3209 | 2.329 | 2.375 | 23⁄8–12 | UN | 23⁄8–12 | 2 3/8 | 12 | 2.375 | UN | 2A | 2 3/8-12 UN 2A | 2.375-12 UN 2A | 0.0019 | 2.3731 | 2.3617 | — | 2.319 | 2.3128 | 2.2739 | 2B | 2.285 | 2.303 | 2.3209 | 2.329 | 2.375
3A | 0 | 2.375 | 2.3636 | — | 2.3209 | 2.3163 | 2.2758 | 3B | 2.285 | 2.2948 | 2.3209 | 2.3269 | 2.375 |  |  | 0 | 0 | 23⁄8–12 | 2 3/8 | 12 | 2.375 | UN | 3A | 2 3/8-12 UN 3A | 2.375-12 UN 3A | 0 | 2.375 | 2.3636 | — | 2.3209 | 2.3163 | 2.2758 | 3B | 2.285 | 2.2948 | 2.3209 | 2.3269 | 2.375
23⁄8–16 | UN | 2A | 0.0017 | 2.3733 | 2.3639 | — | 2.3327 | 2.3272 | 2.2988 | 2B | 2.307 | 2.321 | 2.3344 | 2.3416 | 2.375 | 23⁄8–16 | UN | 23⁄8–16 | 2 3/8 | 16 | 2.375 | UN | 2A | 2 3/8-16 UN 2A | 2.375-16 UN 2A | 0.0017 | 2.3733 | 2.3639 | — | 2.3327 | 2.3272 | 2.2988 | 2B | 2.307 | 2.321 | 2.3344 | 2.3416 | 2.375
3A | 0 | 2.375 | 2.3656 | — | 2.3344 | 2.3303 | 2.3005 | 3B | 2.307 | 2.3158 | 2.3344 | 2.3398 | 2.375 |  |  | 0 | 0 | 23⁄8–16 | 2 3/8 | 16 | 2.375 | UN | 3A | 2 3/8-16 UN 3A | 2.375-16 UN 3A | 0 | 2.375 | 2.3656 | — | 2.3344 | 2.3303 | 2.3005 | 3B | 2.307 | 2.3158 | 2.3344 | 2.3398 | 2.375
23⁄8–20 | UN | 2A | 0.0015 | 2.3735 | 2.3654 | — | 2.341 | 2.3359 | 2.314 | 2B | 2.321 | 2.332 | 2.3425 | 2.3491 | 2.375 | 23⁄8–20 | UN | 23⁄8–20 | 2 3/8 | 20 | 2.375 | UN | 2A | 2 3/8-20 UN 2A | 2.375-20 UN 2A | 0.0015 | 2.3735 | 2.3654 | — | 2.341 | 2.3359 | 2.314 | 2B | 2.321 | 2.332 | 2.3425 | 2.3491 | 2.375
3A | 0 | 2.375 | 2.3669 | — | 2.3425 | 2.3387 | 2.3155 | 3B | 2.321 | 2.3287 | 2.3425 | 2.3475 | 2.375 |  |  | 0 | 0 | 23⁄8–20 | 2 3/8 | 20 | 2.375 | UN | 3A | 2 3/8-20 UN 3A | 2.375-20 UN 3A | 0 | 2.375 | 2.3669 | — | 2.3425 | 2.3387 | 2.3155 | 3B | 2.321 | 2.3287 | 2.3425 | 2.3475 | 2.375
27⁄16–16 | UNS | 2A | 0.0017 | 2.4358 | 2.4264 | — | 2.3952 | 2.3897 | 2.3613 | 2B | 2.37 | 2.384 | 2.3969 | 2.4041 | 2.4375 | 27⁄16–16 | UNS | 27⁄16–16 | 2 7/16 | 16 | 2.4375 | UNS | 2A | 2 7/16-16 UNS 2A | 2.438-16 UNS 2A | 0.0017 | 2.4358 | 2.4264 | — | 2.3952 | 2.3897 | 2.3613 | 2B | 2.37 | 2.384 | 2.3969 | 2.4041 | 2.4375
3A | 0 | 2.4375 | 2.4281 | — | 2.3969 | 2.3928 | 2.363 | 3B | 2.37 | 2.3783 | 2.3969 | 2.4023 | 2.4375 |  |  | 0 | 0 | 27⁄16–16 | 2 7/16 | 16 | 2.4375 | UNS | 3A | 2 7/16-16 UNS 3A | 2.438-16 UNS 3A | 0 | 2.4375 | 2.4281 | — | 2.3969 | 2.3928 | 2.363 | 3B | 2.37 | 2.3783 | 2.3969 | 2.4023 | 2.4375
21⁄2–4 | UNC | 1A | 0.0031 | 2.4969 | 2.4612 | — | 2.3345 | 2.319 | 2.1992 | 1B | 2.229 | 2.267 | 2.3376 | 2.3578 | 2.5 | 21⁄2–4 | UNC | 21⁄2–4 | 2 1/2 | 4 | 2.5 | UNC | 1A | 2 1/2-4 UNC 1A | 2.500-4 UNC 1A | 0.0031 | 2.4969 | 2.4612 | — | 2.3345 | 2.319 | 2.1992 | 1B | 2.229 | 2.267 | 2.3376 | 2.3578 | 2.5
2A | 0.0031 | 2.4969 | 2.4731 | 2.4612 | 2.3345 | 2.3241 | 2.1992 | 2B | 2.229 | 2.267 | 2.3376 | 2.3511 | 2.5 |  |  | 0 | 0 | 21⁄2–4 | 2 1/2 | 4 | 2.5 | UNC | 2A | 2 1/2-4 UNC 2A | 2.500-4 UNC 2A | 0.0031 | 2.4969 | 2.4731 | 2.4612 | 2.3345 | 2.3241 | 2.1992 | 2B | 2.229 | 2.267 | 2.3376 | 2.3511 | 2.5
3A | 0 | 2.5 | 2.4762 | — | 2.3376 | 2.3298 | 2.2023 | 3B | 2.229 | 2.2594 | 2.3376 | 2.3477 | 2.5 |  |  | 0 | 0 | 21⁄2–4 | 2 1/2 | 4 | 2.5 | UNC | 3A | 2 1/2-4 UNC 3A | 2.500-4 UNC 3A | 0 | 2.5 | 2.4762 | — | 2.3376 | 2.3298 | 2.2023 | 3B | 2.229 | 2.2594 | 2.3376 | 2.3477 | 2.5
21⁄2–6 | UN | 2A | 0.0027 | 2.4973 | 2.4791 | — | 2.389 | 2.38 | 2.2989 | 2B | 2.32 | 2.35 | 2.3917 | 2.4033 | 2.5 | 21⁄2–6 | UN | 21⁄2–6 | 2 1/2 | 6 | 2.5 | UN | 2A | 2 1/2-6 UN 2A | 2.500-6 UN 2A | 0.0027 | 2.4973 | 2.4791 | — | 2.389 | 2.38 | 2.2989 | 2B | 2.32 | 2.35 | 2.3917 | 2.4033 | 2.5
3A | 0 | 2.5 | 2.4818 | — | 2.3917 | 2.385 | 2.3016 | 3B | 2.32 | 2.3396 | 2.3917 | 2.4004 | 2.5 |  |  | 0 | 0 | 21⁄2–6 | 2 1/2 | 6 | 2.5 | UN | 3A | 2 1/2-6 UN 3A | 2.500-6 UN 3A | 0 | 2.5 | 2.4818 | — | 2.3917 | 2.385 | 2.3016 | 3B | 2.32 | 2.3396 | 2.3917 | 2.4004 | 2.5
21⁄2–8 | UN | 2A | 0.0024 | 2.4976 | 2.4826 | 2.4751 | 2.4164 | 2.4082 | 2.3488 | 2B | 2.365 | 2.39 | 2.4188 | 2.4294 | 2.5 | 21⁄2–8 | UN | 21⁄2–8 | 2 1/2 | 8 | 2.5 | UN | 2A | 2 1/2-8 UN 2A | 2.500-8 UN 2A | 0.0024 | 2.4976 | 2.4826 | 2.4751 | 2.4164 | 2.4082 | 2.3488 | 2B | 2.365 | 2.39 | 2.4188 | 2.4294 | 2.5
3A | 0 | 2.5 | 2.485 | — | 2.4188 | 2.4127 | 2.3512 | 3B | 2.365 | 2.3797 | 2.4188 | 2.4268 | 2.5 |  |  | 0 | 0 | 21⁄2–8 | 2 1/2 | 8 | 2.5 | UN | 3A | 2 1/2-8 UN 3A | 2.500-8 UN 3A | 0 | 2.5 | 2.485 | — | 2.4188 | 2.4127 | 2.3512 | 3B | 2.365 | 2.3797 | 2.4188 | 2.4268 | 2.5
21⁄2–10 | UNS | 2A | 0.002 | 2.498 | 2.4851 | — | 2.433 | 2.4263 | 2.379 | 2B | 2.392 | 2.413 | 2.435 | 2.4437 | 2.5 | 21⁄2–10 | UNS | 21⁄2–10 | 2 1/2 | 10 | 2.5 | UNS | 2A | 2 1/2-10 UNS 2A | 2.500-10 UNS 2A | 0.002 | 2.498 | 2.4851 | — | 2.433 | 2.4263 | 2.379 | 2B | 2.392 | 2.413 | 2.435 | 2.4437 | 2.5
21⁄2–12 | UN | 2A | 0.0019 | 2.4981 | 2.4867 | — | 2.444 | 2.4378 | 2.3989 | 2B | 2.41 | 2.428 | 2.4459 | 2.454 | 2.5 | 21⁄2–12 | UN | 21⁄2–12 | 2 1/2 | 12 | 2.5 | UN | 2A | 2 1/2-12 UN 2A | 2.500-12 UN 2A | 0.0019 | 2.4981 | 2.4867 | — | 2.444 | 2.4378 | 2.3989 | 2B | 2.41 | 2.428 | 2.4459 | 2.454 | 2.5
3A | 0 | 2.5 | 2.4886 | — | 2.4459 | 2.4413 | 2.4008 | 3B | 2.41 | 2.4198 | 2.4459 | 2.4519 | 2.5 |  |  | 0 | 0 | 21⁄2–12 | 2 1/2 | 12 | 2.5 | UN | 3A | 2 1/2-12 UN 3A | 2.500-12 UN 3A | 0 | 2.5 | 2.4886 | — | 2.4459 | 2.4413 | 2.4008 | 3B | 2.41 | 2.4198 | 2.4459 | 2.4519 | 2.5
21⁄2–14 | UNS | 2A | 0.0017 | 2.4983 | 2.488 | — | 2.4519 | 2.4461 | 2.4133 | 2B | 2.423 | 2.438 | 2.4536 | 2.4612 | 2.5 | 21⁄2–14 | UNS | 21⁄2–14 | 2 1/2 | 14 | 2.5 | UNS | 2A | 2 1/2-14 UNS 2A | 2.500-14 UNS 2A | 0.0017 | 2.4983 | 2.488 | — | 2.4519 | 2.4461 | 2.4133 | 2B | 2.423 | 2.438 | 2.4536 | 2.4612 | 2.5
21⁄2–16 | UN | 2A | 0.0017 | 2.4983 | 2.4889 | — | 2.4577 | 2.4522 | 2.4238 | 2B | 2.432 | 2.446 | 2.4594 | 2.4666 | 2.5 | 21⁄2–16 | UN | 21⁄2–16 | 2 1/2 | 16 | 2.5 | UN | 2A | 2 1/2-16 UN 2A | 2.500-16 UN 2A | 0.0017 | 2.4983 | 2.4889 | — | 2.4577 | 2.4522 | 2.4238 | 2B | 2.432 | 2.446 | 2.4594 | 2.4666 | 2.5
3A | 0 | 2.5 | 2.4906 | — | 2.4594 | 2.4553 | 2.4255 | 3B | 2.432 | 2.4408 | 2.4594 | 2.4648 | 2.5 |  |  | 0 | 0 | 21⁄2–16 | 2 1/2 | 16 | 2.5 | UN | 3A | 2 1/2-16 UN 3A | 2.500-16 UN 3A | 0 | 2.5 | 2.4906 | — | 2.4594 | 2.4553 | 2.4255 | 3B | 2.432 | 2.4408 | 2.4594 | 2.4648 | 2.5
21⁄2–18 | UNS | 2A | 0.0016 | 2.4984 | 2.4897 | — | 2.4623 | 2.457 | 2.4323 | 2B | 2.44 | 2.453 | 2.4639 | 2.4708 | 2.5 | 21⁄2–18 | UNS | 21⁄2–18 | 2 1/2 | 18 | 2.5 | UNS | 2A | 2 1/2-18 UNS 2A | 2.500-18 UNS 2A | 0.0016 | 2.4984 | 2.4897 | — | 2.4623 | 2.457 | 2.4323 | 2B | 2.44 | 2.453 | 2.4639 | 2.4708 | 2.5
21⁄2–20 | UN | 2A | 0.0015 | 2.4985 | 2.4904 | — | 2.466 | 2.4609 | 2.439 | 2B | 2.446 | 2.457 | 2.4675 | 2.4741 | 2.5 | 21⁄2–20 | UN | 21⁄2–20 | 2 1/2 | 20 | 2.5 | UN | 2A | 2 1/2-20 UN 2A | 2.500-20 UN 2A | 0.0015 | 2.4985 | 2.4904 | — | 2.466 | 2.4609 | 2.439 | 2B | 2.446 | 2.457 | 2.4675 | 2.4741 | 2.5
3A | 0 | 2.5 | 2.4919 | — | 2.4675 | 2.4637 | 2.4405 | 3B | 2.446 | 2.4537 | 2.4675 | 2.4725 | 2.5 |  |  | 0 | 0 | 21⁄2–20 | 2 1/2 | 20 | 2.5 | UN | 3A | 2 1/2-20 UN 3A | 2.500-20 UN 3A | 0 | 2.5 | 2.4919 | — | 2.4675 | 2.4637 | 2.4405 | 3B | 2.446 | 2.4537 | 2.4675 | 2.4725 | 2.5
25⁄8–6 | UN | 2A | 0.0027 | 2.6223 | 2.6041 | — | 2.514 | 2.505 | 2.4239 | 2B | 2.445 | 2.475 | 2.5167 | 2.5285 | 2.625 | 25⁄8–6 | UN | 25⁄8–6 | 2 5/8 | 6 | 2.625 | UN | 2A | 2 5/8-6 UN 2A | 2.625-6 UN 2A | 0.0027 | 2.6223 | 2.6041 | — | 2.514 | 2.505 | 2.4239 | 2B | 2.445 | 2.475 | 2.5167 | 2.5285 | 2.625
3A | 0 | 2.625 | 2.6068 | — | 2.5167 | 2.5099 | 2.4266 | 3B | 2.445 | 2.4646 | 2.5167 | 2.5255 | 2.625 |  |  | 0 | 0 | 25⁄8–6 | 2 5/8 | 6 | 2.625 | UN | 3A | 2 5/8-6 UN 3A | 2.625-6 UN 3A | 0 | 2.625 | 2.6068 | — | 2.5167 | 2.5099 | 2.4266 | 3B | 2.445 | 2.4646 | 2.5167 | 2.5255 | 2.625
25⁄8–8 | UN | 2A | 0.0025 | 2.6225 | 2.6075 | — | 2.5413 | 2.5331 | 2.4737 | 2B | 2.49 | 2.515 | 2.5438 | 2.5545 | 2.625 | 25⁄8–8 | UN | 25⁄8–8 | 2 5/8 | 8 | 2.625 | UN | 2A | 2 5/8-8 UN 2A | 2.625-8 UN 2A | 0.0025 | 2.6225 | 2.6075 | — | 2.5413 | 2.5331 | 2.4737 | 2B | 2.49 | 2.515 | 2.5438 | 2.5545 | 2.625
3A | 0 | 2.625 | 2.61 | — | 2.5438 | 2.5376 | 2.4762 | 3B | 2.49 | 2.5047 | 2.5438 | 2.5518 | 2.625 |  |  | 0 | 0 | 25⁄8–8 | 2 5/8 | 8 | 2.625 | UN | 3A | 2 5/8-8 UN 3A | 2.625-8 UN 3A | 0 | 2.625 | 2.61 | — | 2.5438 | 2.5376 | 2.4762 | 3B | 2.49 | 2.5047 | 2.5438 | 2.5518 | 2.625
25⁄8–12 | UN | 2A | 0.0019 | 2.6231 | 2.6117 | — | 2.569 | 2.5628 | 2.5239 | 2B | 2.535 | 2.553 | 2.5709 | 2.579 | 2.625 | 25⁄8–12 | UN | 25⁄8–12 | 2 5/8 | 12 | 2.625 | UN | 2A | 2 5/8-12 UN 2A | 2.625-12 UN 2A | 0.0019 | 2.6231 | 2.6117 | — | 2.569 | 2.5628 | 2.5239 | 2B | 2.535 | 2.553 | 2.5709 | 2.579 | 2.625
3A | 0 | 2.625 | 2.6136 | — | 2.5709 | 2.5663 | 2.5258 | 3B | 2.535 | 2.5448 | 2.5709 | 2.5769 | 2.625 |  |  | 0 | 0 | 25⁄8–12 | 2 5/8 | 12 | 2.625 | UN | 3A | 2 5/8-12 UN 3A | 2.625-12 UN 3A | 0 | 2.625 | 2.6136 | — | 2.5709 | 2.5663 | 2.5258 | 3B | 2.535 | 2.5448 | 2.5709 | 2.5769 | 2.625
25⁄8–16 | UN | 2A | 0.0017 | 2.6233 | 2.6139 | — | 2.5827 | 2.5772 | 2.5488 | 2B | 2.557 | 2.571 | 2.5844 | 2.5916 | 2.625 | 25⁄8–16 | UN | 25⁄8–16 | 2 5/8 | 16 | 2.625 | UN | 2A | 2 5/8-16 UN 2A | 2.625-16 UN 2A | 0.0017 | 2.6233 | 2.6139 | — | 2.5827 | 2.5772 | 2.5488 | 2B | 2.557 | 2.571 | 2.5844 | 2.5916 | 2.625
3A | 0 | 2.625 | 2.6156 | — | 2.5844 | 2.5803 | 2.5505 | 3B | 2.557 | 2.5658 | 2.5844 | 2.5898 | 2.625 |  |  | 0 | 0 | 25⁄8–16 | 2 5/8 | 16 | 2.625 | UN | 3A | 2 5/8-16 UN 3A | 2.625-16 UN 3A | 0 | 2.625 | 2.6156 | — | 2.5844 | 2.5803 | 2.5505 | 3B | 2.557 | 2.5658 | 2.5844 | 2.5898 | 2.625
25⁄8–20 | UN | 2A | 0.0015 | 2.6235 | 2.6154 | — | 2.591 | 2.5859 | 2.564 | 2B | 2.571 | 2.582 | 2.5925 | 2.5991 | 2.625 | 25⁄8–20 | UN | 25⁄8–20 | 2 5/8 | 20 | 2.625 | UN | 2A | 2 5/8-20 UN 2A | 2.625-20 UN 2A | 0.0015 | 2.6235 | 2.6154 | — | 2.591 | 2.5859 | 2.564 | 2B | 2.571 | 2.582 | 2.5925 | 2.5991 | 2.625
3A | 0 | 2.625 | 2.6169 | — | 2.5925 | 2.5887 | 2.5655 | 3B | 2.571 | 2.5787 | 2.5925 | 2.5975 | 2.625 |  |  | 0 | 0 | 25⁄8–20 | 2 5/8 | 20 | 2.625 | UN | 3A | 2 5/8-20 UN 3A | 2.625-20 UN 3A | 0 | 2.625 | 2.6169 | — | 2.5925 | 2.5887 | 2.5655 | 3B | 2.571 | 2.5787 | 2.5925 | 2.5975 | 2.625
23⁄4–4 | UNC | 1A | 0.0032 | 2.7468 | 2.7111 | — | 2.5844 | 2.5686 | 2.4491 | 1B | 2.479 | 2.517 | 2.5876 | 2.6082 | 2.75 | 23⁄4–4 | UNC | 23⁄4–4 | 2 3/4 | 4 | 2.75 | UNC | 1A | 2 3/4-4 UNC 1A | 2.750-4 UNC 1A | 0.0032 | 2.7468 | 2.7111 | — | 2.5844 | 2.5686 | 2.4491 | 1B | 2.479 | 2.517 | 2.5876 | 2.6082 | 2.75
2A | 0.0032 | 2.7468 | 2.723 | 2.7111 | 2.5844 | 2.5739 | 2.4491 | 2B | 2.479 | 2.517 | 2.5876 | 2.6013 | 2.75 |  |  | 0 | 0 | 23⁄4–4 | 2 3/4 | 4 | 2.75 | UNC | 2A | 2 3/4-4 UNC 2A | 2.750-4 UNC 2A | 0.0032 | 2.7468 | 2.723 | 2.7111 | 2.5844 | 2.5739 | 2.4491 | 2B | 2.479 | 2.517 | 2.5876 | 2.6013 | 2.75
3A | 0 | 2.75 | 2.7262 | — | 2.5876 | 2.5797 | 2.4523 | 3B | 2.479 | 2.5094 | 2.5876 | 2.5979 | 2.75 |  |  | 0 | 0 | 23⁄4–4 | 2 3/4 | 4 | 2.75 | UNC | 3A | 2 3/4-4 UNC 3A | 2.750-4 UNC 3A | 0 | 2.75 | 2.7262 | — | 2.5876 | 2.5797 | 2.4523 | 3B | 2.479 | 2.5094 | 2.5876 | 2.5979 | 2.75
23⁄4–6 | UN | 2A | 0.0027 | 2.7473 | 2.7291 | — | 2.639 | 2.6299 | 2.5489 | 2B | 2.57 | 2.6 | 2.6417 | 2.6536 | 2.75 | 23⁄4–6 | UN | 23⁄4–6 | 2 3/4 | 6 | 2.75 | UN | 2A | 2 3/4-6 UN 2A | 2.750-6 UN 2A | 0.0027 | 2.7473 | 2.7291 | — | 2.639 | 2.6299 | 2.5489 | 2B | 2.57 | 2.6 | 2.6417 | 2.6536 | 2.75
3A | 0 | 2.75 | 2.7318 | — | 2.6417 | 2.6349 | 2.5516 | 3B | 2.57 | 2.5896 | 2.6417 | 2.6506 | 2.75 |  |  | 0 | 0 | 23⁄4–6 | 2 3/4 | 6 | 2.75 | UN | 3A | 2 3/4-6 UN 3A | 2.750-6 UN 3A | 0 | 2.75 | 2.7318 | — | 2.6417 | 2.6349 | 2.5516 | 3B | 2.57 | 2.5896 | 2.6417 | 2.6506 | 2.75
23⁄4–8 | UN | 2A | 0.0025 | 2.7475 | 2.7325 | 2.725 | 2.6663 | 2.658 | 2.5987 | 2B | 2.615 | 2.64 | 2.6688 | 2.6796 | 2.75 | 23⁄4–8 | UN | 23⁄4–8 | 2 3/4 | 8 | 2.75 | UN | 2A | 2 3/4-8 UN 2A | 2.750-8 UN 2A | 0.0025 | 2.7475 | 2.7325 | 2.725 | 2.6663 | 2.658 | 2.5987 | 2B | 2.615 | 2.64 | 2.6688 | 2.6796 | 2.75
3A | 0 | 2.75 | 2.735 | — | 2.6688 | 2.6625 | 2.6012 | 3B | 2.615 | 2.6297 | 2.6688 | 2.6769 | 2.75 |  |  | 0 | 0 | 23⁄4–8 | 2 3/4 | 8 | 2.75 | UN | 3A | 2 3/4-8 UN 3A | 2.750-8 UN 3A | 0 | 2.75 | 2.735 | — | 2.6688 | 2.6625 | 2.6012 | 3B | 2.615 | 2.6297 | 2.6688 | 2.6769 | 2.75
23⁄4–10 | UNS | 2A | 0.002 | 2.748 | 2.7351 | — | 2.683 | 2.6763 | 2.629 | 2B | 2.642 | 2.663 | 2.685 | 2.6937 | 2.75 | 23⁄4–10 | UNS | 23⁄4–10 | 2 3/4 | 10 | 2.75 | UNS | 2A | 2 3/4-10 UNS 2A | 2.750-10 UNS 2A | 0.002 | 2.748 | 2.7351 | — | 2.683 | 2.6763 | 2.629 | 2B | 2.642 | 2.663 | 2.685 | 2.6937 | 2.75
23⁄4–12 | UN | 2A | 0.0019 | 2.7481 | 2.7367 | — | 2.694 | 2.6878 | 2.6489 | 2B | 2.66 | 2.678 | 2.6959 | 2.704 | 2.75 | 23⁄4–12 | UN | 23⁄4–12 | 2 3/4 | 12 | 2.75 | UN | 2A | 2 3/4-12 UN 2A | 2.750-12 UN 2A | 0.0019 | 2.7481 | 2.7367 | — | 2.694 | 2.6878 | 2.6489 | 2B | 2.66 | 2.678 | 2.6959 | 2.704 | 2.75
3A | 0 | 2.75 | 2.7386 | — | 2.6959 | 2.6913 | 2.6508 | 3B | 2.66 | 2.6698 | 2.6959 | 2.7019 | 2.75 |  |  | 0 | 0 | 23⁄4–12 | 2 3/4 | 12 | 2.75 | UN | 3A | 2 3/4-12 UN 3A | 2.750-12 UN 3A | 0 | 2.75 | 2.7386 | — | 2.6959 | 2.6913 | 2.6508 | 3B | 2.66 | 2.6698 | 2.6959 | 2.7019 | 2.75
23⁄4–14 | UNS | 2A | 0.0017 | 2.7483 | 2.738 | — | 2.7019 | 2.6961 | 2.6633 | 2B | 2.673 | 2.688 | 2.7036 | 2.7112 | 2.75 | 23⁄4–14 | UNS | 23⁄4–14 | 2 3/4 | 14 | 2.75 | UNS | 2A | 2 3/4-14 UNS 2A | 2.750-14 UNS 2A | 0.0017 | 2.7483 | 2.738 | — | 2.7019 | 2.6961 | 2.6633 | 2B | 2.673 | 2.688 | 2.7036 | 2.7112 | 2.75
23⁄4–16 | UN | 2A | 0.0017 | 2.7483 | 2.7389 | — | 2.7077 | 2.7022 | 2.6738 | 2B | 2.682 | 2.696 | 2.7094 | 2.7166 | 2.75 | 23⁄4–16 | UN | 23⁄4–16 | 2 3/4 | 16 | 2.75 | UN | 2A | 2 3/4-16 UN 2A | 2.750-16 UN 2A | 0.0017 | 2.7483 | 2.7389 | — | 2.7077 | 2.7022 | 2.6738 | 2B | 2.682 | 2.696 | 2.7094 | 2.7166 | 2.75
3A | 0 | 2.75 | 2.7406 | — | 2.7094 | 2.7053 | 2.6755 | 3B | 2.682 | 2.6908 | 2.7094 | 2.7148 | 2.75 |  |  | 0 | 0 | 23⁄4–16 | 2 3/4 | 16 | 2.75 | UN | 3A | 2 3/4-16 UN 3A | 2.750-16 UN 3A | 0 | 2.75 | 2.7406 | — | 2.7094 | 2.7053 | 2.6755 | 3B | 2.682 | 2.6908 | 2.7094 | 2.7148 | 2.75
23⁄4–18 | UNS | 2A | 0.0016 | 2.7484 | 2.7397 | — | 2.7123 | 2.707 | 2.6823 | 2B | 2.69 | 2.703 | 2.7139 | 2.7208 | 2.75 | 23⁄4–18 | UNS | 23⁄4–18 | 2 3/4 | 18 | 2.75 | UNS | 2A | 2 3/4-18 UNS 2A | 2.750-18 UNS 2A | 0.0016 | 2.7484 | 2.7397 | — | 2.7123 | 2.707 | 2.6823 | 2B | 2.69 | 2.703 | 2.7139 | 2.7208 | 2.75
23⁄4–20 | UN | 2A | 0.0015 | 2.7485 | 2.7404 | — | 2.716 | 2.7109 | 2.689 | 2B | 2.696 | 2.707 | 2.7175 | 2.7241 | 2.75 | 23⁄4–20 | UN | 23⁄4–20 | 2 3/4 | 20 | 2.75 | UN | 2A | 2 3/4-20 UN 2A | 2.750-20 UN 2A | 0.0015 | 2.7485 | 2.7404 | — | 2.716 | 2.7109 | 2.689 | 2B | 2.696 | 2.707 | 2.7175 | 2.7241 | 2.75
3A | 0 | 2.75 | 2.7419 | — | 2.7175 | 2.7137 | 2.6905 | 3B | 2.696 | 2.7037 | 2.7175 | 2.7225 | 2.75 |  |  | 0 | 0 | 23⁄4–20 | 2 3/4 | 20 | 2.75 | UN | 3A | 2 3/4-20 UN 3A | 2.750-20 UN 3A | 0 | 2.75 | 2.7419 | — | 2.7175 | 2.7137 | 2.6905 | 3B | 2.696 | 2.7037 | 2.7175 | 2.7225 | 2.75
27⁄8–6 | UN | 2A | 0.0028 | 2.8722 | 2.854 | — | 2.7639 | 2.7547 | 2.6738 | 2B | 2.695 | 2.725 | 2.7667 | 2.7787 | 2.875 | 27⁄8–6 | UN | 27⁄8–6 | 2 7/8 | 6 | 2.875 | UN | 2A | 2 7/8-6 UN 2A | 2.875-6 UN 2A | 0.0028 | 2.8722 | 2.854 | — | 2.7639 | 2.7547 | 2.6738 | 2B | 2.695 | 2.725 | 2.7667 | 2.7787 | 2.875
3A | 0 | 2.875 | 2.8568 | — | 2.7667 | 2.7598 | 2.6766 | 3B | 2.695 | 2.7146 | 2.7667 | 2.7757 | 2.875 |  |  | 0 | 0 | 27⁄8–6 | 2 7/8 | 6 | 2.875 | UN | 3A | 2 7/8-6 UN 3A | 2.875-6 UN 3A | 0 | 2.875 | 2.8568 | — | 2.7667 | 2.7598 | 2.6766 | 3B | 2.695 | 2.7146 | 2.7667 | 2.7757 | 2.875
27⁄8–8 | UN | 2A | 0.0025 | 2.8725 | 2.8575 | — | 2.7913 | 2.7829 | 2.7237 | 2B | 2.74 | 2.765 | 2.7938 | 2.8048 | 2.875 | 27⁄8–8 | UN | 27⁄8–8 | 2 7/8 | 8 | 2.875 | UN | 2A | 2 7/8-8 UN 2A | 2.875-8 UN 2A | 0.0025 | 2.8725 | 2.8575 | — | 2.7913 | 2.7829 | 2.7237 | 2B | 2.74 | 2.765 | 2.7938 | 2.8048 | 2.875
3A | 0 | 2.875 | 2.86 | — | 2.7938 | 2.7875 | 2.7262 | 3B | 2.74 | 2.7547 | 2.7938 | 2.802 | 2.875 |  |  | 0 | 0 | 27⁄8–8 | 2 7/8 | 8 | 2.875 | UN | 3A | 2 7/8-8 UN 3A | 2.875-8 UN 3A | 0 | 2.875 | 2.86 | — | 2.7938 | 2.7875 | 2.7262 | 3B | 2.74 | 2.7547 | 2.7938 | 2.802 | 2.875
27⁄8–12 | UN | 2A | 0.0019 | 2.8731 | 2.8617 | — | 2.819 | 2.8127 | 2.7739 | 2B | 2.785 | 2.803 | 2.8209 | 2.8291 | 2.875 | 27⁄8–12 | UN | 27⁄8–12 | 2 7/8 | 12 | 2.875 | UN | 2A | 2 7/8-12 UN 2A | 2.875-12 UN 2A | 0.0019 | 2.8731 | 2.8617 | — | 2.819 | 2.8127 | 2.7739 | 2B | 2.785 | 2.803 | 2.8209 | 2.8291 | 2.875
3A | 0 | 2.875 | 2.8636 | — | 2.8209 | 2.8162 | 2.7758 | 3B | 2.785 | 2.7948 | 2.8209 | 2.8271 | 2.875 |  |  | 0 | 0 | 27⁄8–12 | 2 7/8 | 12 | 2.875 | UN | 3A | 2 7/8-12 UN 3A | 2.875-12 UN 3A | 0 | 2.875 | 2.8636 | — | 2.8209 | 2.8162 | 2.7758 | 3B | 2.785 | 2.7948 | 2.8209 | 2.8271 | 2.875
27⁄8–16 | UN | 2A | 0.0017 | 2.8733 | 2.8639 | — | 2.8327 | 2.8271 | 2.7988 | 2B | 2.807 | 2.821 | 2.8344 | 2.8417 | 2.875 | 27⁄8–16 | UN | 27⁄8–16 | 2 7/8 | 16 | 2.875 | UN | 2A | 2 7/8-16 UN 2A | 2.875-16 UN 2A | 0.0017 | 2.8733 | 2.8639 | — | 2.8327 | 2.8271 | 2.7988 | 2B | 2.807 | 2.821 | 2.8344 | 2.8417 | 2.875
3A | 0 | 2.875 | 2.8656 | — | 2.8344 | 2.8302 | 2.8005 | 3B | 2.807 | 2.8158 | 2.8344 | 2.8399 | 2.875 |  |  | 0 | 0 | 27⁄8–16 | 2 7/8 | 16 | 2.875 | UN | 3A | 2 7/8-16 UN 3A | 2.875-16 UN 3A | 0 | 2.875 | 2.8656 | — | 2.8344 | 2.8302 | 2.8005 | 3B | 2.807 | 2.8158 | 2.8344 | 2.8399 | 2.875
27⁄8–20 | UN | 2A | 0.0016 | 2.8734 | 2.8653 | — | 2.8409 | 2.8357 | 2.8139 | 2B | 2.821 | 2.832 | 2.8425 | 2.8493 | 2.875 | 27⁄8–20 | UN | 27⁄8–20 | 2 7/8 | 20 | 2.875 | UN | 2A | 2 7/8-20 UN 2A | 2.875-20 UN 2A | 0.0016 | 2.8734 | 2.8653 | — | 2.8409 | 2.8357 | 2.8139 | 2B | 2.821 | 2.832 | 2.8425 | 2.8493 | 2.875
3A | 0 | 2.875 | 2.8669 | — | 2.8425 | 2.8386 | 2.8155 | 3B | 2.821 | 2.8287 | 2.8425 | 2.8476 | 2.875 |  |  | 0 | 0 | 27⁄8–20 | 2 7/8 | 20 | 2.875 | UN | 3A | 2 7/8-20 UN 3A | 2.875-20 UN 3A | 0 | 2.875 | 2.8669 | — | 2.8425 | 2.8386 | 2.8155 | 3B | 2.821 | 2.8287 | 2.8425 | 2.8476 | 2.875
3–4 | UNC | 1A | 0.0032 | 2.9968 | 2.9611 | — | 2.8344 | 2.8183 | 2.6991 | 1B | 2.729 | 2.767 | 2.8376 | 2.8585 | 3 | 3–4 | UNC | 3–4 | 3 | 4 | 0.099 | UNC | 1A | 3-4 UNC 1A | .099-4 UNC 1A | 0.0032 | 2.9968 | 2.9611 | — | 2.8344 | 2.8183 | 2.6991 | 1B | 2.729 | 2.767 | 2.8376 | 2.8585 | 3
2A | 0.0032 | 2.9968 | 2.973 | 2.9611 | 2.8344 | 2.8237 | 2.6991 | 2B | 2.729 | 2.767 | 2.8376 | 2.8515 | 3 |  |  | 0 | 0 | 3–4 | 3 | 4 | 0.099 | UNC | 2A | 3-4 UNC 2A | .099-4 UNC 2A | 0.0032 | 2.9968 | 2.973 | 2.9611 | 2.8344 | 2.8237 | 2.6991 | 2B | 2.729 | 2.767 | 2.8376 | 2.8515 | 3
3A | 0 | 3 | 2.9762 | — | 2.8376 | 2.8296 | 2.7023 | 3B | 2.729 | 2.7594 | 2.8376 | 2.848 | 3 |  |  | 0 | 0 | 3–4 | 3 | 4 | 0.099 | UNC | 3A | 3-4 UNC 3A | .099-4 UNC 3A | 0 | 3 | 2.9762 | — | 2.8376 | 2.8296 | 2.7023 | 3B | 2.729 | 2.7594 | 2.8376 | 2.848 | 3
3–6 | UN | 2A | 0.0028 | 2.9972 | 2.979 | — | 2.8889 | 2.8796 | 2.7988 | 2B | 2.82 | 2.85 | 2.8917 | 2.9038 | 3 | 3–6 | UN | 3–6 | 3 | 6 | 0.099 | UN | 2A | 3-6 UN 2A | .099-6 UN 2A | 0.0028 | 2.9972 | 2.979 | — | 2.8889 | 2.8796 | 2.7988 | 2B | 2.82 | 2.85 | 2.8917 | 2.9038 | 3
3A | 0 | 3 | 2.9818 | — | 2.8917 | 2.8847 | 2.8016 | 3B | 2.82 | 2.8396 | 2.8917 | 2.9008 | 3 |  |  | 0 | 0 | 3–6 | 3 | 6 | 0.099 | UN | 3A | 3-6 UN 3A | .099-6 UN 3A | 0 | 3 | 2.9818 | — | 2.8917 | 2.8847 | 2.8016 | 3B | 2.82 | 2.8396 | 2.8917 | 2.9008 | 3
3–8 | UN | 2A | 0.0026 | 2.9974 | 2.9824 | 2.9749 | 2.9162 | 2.9077 | 2.8486 | 2B | 2.865 | 2.89 | 2.9188 | 2.9299 | 3 | 3–8 | UN | 3–8 | 3 | 8 | 0.099 | UN | 2A | 3-8 UN 2A | .099-8 UN 2A | 0.0026 | 2.9974 | 2.9824 | 2.9749 | 2.9162 | 2.9077 | 2.8486 | 2B | 2.865 | 2.89 | 2.9188 | 2.9299 | 3
3A | 0 | 3 | 2.985 | — | 2.9188 | 2.9124 | 2.8512 | 3B | 2.865 | 2.8797 | 2.9188 | 2.9271 | 3 |  |  | 0 | 0 | 3–8 | 3 | 8 | 0.099 | UN | 3A | 3-8 UN 3A | .099-8 UN 3A | 0 | 3 | 2.985 | — | 2.9188 | 2.9124 | 2.8512 | 3B | 2.865 | 2.8797 | 2.9188 | 2.9271 | 3
3–10 | UNS | 2A | 0.002 | 2.998 | 2.9851 | — | 2.933 | 2.9262 | 2.879 | 2B | 2.892 | 2.913 | 2.935 | 2.9439 | 3 | 3–10 | UNS | 3–10 | 3 | 10 | 0.099 | UNS | 2A | 3-10 UNS 2A | .099-10 UNS 2A | 0.002 | 2.998 | 2.9851 | — | 2.933 | 2.9262 | 2.879 | 2B | 2.892 | 2.913 | 2.935 | 2.9439 | 3
3–12 | UN | 2A | 0.0019 | 2.9981 | 2.9867 | — | 2.944 | 2.9377 | 2.8989 | 2B | 2.91 | 2.928 | 2.9459 | 2.9541 | 3 | 3–12 | UN | 3–12 | 3 | 12 | 0.099 | UN | 2A | 3-12 UN 2A | .099-12 UN 2A | 0.0019 | 2.9981 | 2.9867 | — | 2.944 | 2.9377 | 2.8989 | 2B | 2.91 | 2.928 | 2.9459 | 2.9541 | 3
3A | 0 | 3 | 2.9886 | — | 2.9459 | 2.9412 | 2.9008 | 3B | 2.91 | 2.9198 | 2.9459 | 2.9521 | 3 |  |  | 0 | 0 | 3–12 | 3 | 12 | 0.099 | UN | 3A | 3-12 UN 3A | .099-12 UN 3A | 0 | 3 | 2.9886 | — | 2.9459 | 2.9412 | 2.9008 | 3B | 2.91 | 2.9198 | 2.9459 | 2.9521 | 3
3–14 | UNS | 2A | 0.0018 | 2.9982 | 2.9879 | — | 2.9518 | 2.9459 | 2.9132 | 2B | 2.923 | 2.938 | 2.9536 | 2.9613 | 3 | 3–14 | UNS | 3–14 | 3 | 14 | 0.099 | UNS | 2A | 3-14 UNS 2A | .099-14 UNS 2A | 0.0018 | 2.9982 | 2.9879 | — | 2.9518 | 2.9459 | 2.9132 | 2B | 2.923 | 2.938 | 2.9536 | 2.9613 | 3
3–16 | UN | 2A | 0.0017 | 2.9983 | 2.9889 | — | 2.9577 | 2.9521 | 2.9238 | 2B | 2.932 | 2.946 | 2.9594 | 2.9667 | 3 | 3–16 | UN | 3–16 | 3 | 16 | 0.099 | UN | 2A | 3-16 UN 2A | .099-16 UN 2A | 0.0017 | 2.9983 | 2.9889 | — | 2.9577 | 2.9521 | 2.9238 | 2B | 2.932 | 2.946 | 2.9594 | 2.9667 | 3
3A | 0 | 3 | 2.9906 | — | 2.9594 | 2.9552 | 2.9255 | 3B | 2.932 | 2.9408 | 2.9594 | 2.9649 | 3 |  |  | 0 | 0 | 3–16 | 3 | 16 | 0.099 | UN | 3A | 3-16 UN 3A | .099-16 UN 3A | 0 | 3 | 2.9906 | — | 2.9594 | 2.9552 | 2.9255 | 3B | 2.932 | 2.9408 | 2.9594 | 2.9649 | 3
3–18 | UNS | 2A | 0.0016 | 2.9984 | 2.9897 | — | 2.9623 | 2.9569 | 2.9323 | 2B | 2.94 | 2.953 | 2.9639 | 2.9709 | 3 | 3–18 | UNS | 3–18 | 3 | 18 | 0.099 | UNS | 2A | 3-18 UNS 2A | .099-18 UNS 2A | 0.0016 | 2.9984 | 2.9897 | — | 2.9623 | 2.9569 | 2.9323 | 2B | 2.94 | 2.953 | 2.9639 | 2.9709 | 3
3–20 | UN | 2A | 0.0016 | 2.9984 | 2.9903 | — | 2.9659 | 2.9607 | 2.9389 | 2B | 2.946 | 2.957 | 2.9675 | 2.9743 | 3 | 3–20 | UN | 3–20 | 3 | 20 | 0.099 | UN | 2A | 3-20 UN 2A | .099-20 UN 2A | 0.0016 | 2.9984 | 2.9903 | — | 2.9659 | 2.9607 | 2.9389 | 2B | 2.946 | 2.957 | 2.9675 | 2.9743 | 3
3A | 0 | 3 | 2.9919 | — | 2.9675 | 2.9636 | 2.9405 | 3B | 2.946 | 2.9537 | 2.9675 | 2.9726 | 3 |  |  | 0 | 0 | 3–20 | 3 | 20 | 0.099 | UN | 3A | 3-20 UN 3A | .099-20 UN 3A | 0 | 3 | 2.9919 | — | 2.9675 | 2.9636 | 2.9405 | 3B | 2.946 | 2.9537 | 2.9675 | 2.9726 | 3
31⁄8–6 | UN | 2A | 0.0028 | 3.1222 | 3.104 | — | 3.0139 | 3.0045 | 2.9238 | 2B | 2.945 | 2.975 | 3.0167 | 3.0289 | 3.125 | 31⁄8–6 | UN | 31⁄8–6 | 3 1/8 | 6 | 3.125 | UN | 2A | 3 1/8-6 UN 2A | 3.125-6 UN 2A | 0.0028 | 3.1222 | 3.104 | — | 3.0139 | 3.0045 | 2.9238 | 2B | 2.945 | 2.975 | 3.0167 | 3.0289 | 3.125
3A | 0 | 3.125 | 3.1068 | — | 3.0167 | 3.0097 | 2.9266 | 3B | 2.945 | 2.9646 | 3.0167 | 3.0259 | 3.125 |  |  | 0 | 0 | 31⁄8–6 | 3 1/8 | 6 | 3.125 | UN | 3A | 3 1/8-6 UN 3A | 3.125-6 UN 3A | 0 | 3.125 | 3.1068 | — | 3.0167 | 3.0097 | 2.9266 | 3B | 2.945 | 2.9646 | 3.0167 | 3.0259 | 3.125
31⁄8–8 | UN | 2A | 0.0026 | 3.1224 | 3.1074 | — | 3.0412 | 3.0326 | 2.9736 | 2B | 2.99 | 3.015 | 3.0438 | 3.055 | 3.125 | 31⁄8–8 | UN | 31⁄8–8 | 3 1/8 | 8 | 3.125 | UN | 2A | 3 1/8-8 UN 2A | 3.125-8 UN 2A | 0.0026 | 3.1224 | 3.1074 | — | 3.0412 | 3.0326 | 2.9736 | 2B | 2.99 | 3.015 | 3.0438 | 3.055 | 3.125
3A | 0 | 3.125 | 3.11 | — | 3.0438 | 3.0374 | 2.9762 | 3B | 2.99 | 3.0047 | 3.0438 | 3.0522 | 3.125 |  |  | 0 | 0 | 31⁄8–8 | 3 1/8 | 8 | 3.125 | UN | 3A | 3 1/8-8 UN 3A | 3.125-8 UN 3A | 0 | 3.125 | 3.11 | — | 3.0438 | 3.0374 | 2.9762 | 3B | 2.99 | 3.0047 | 3.0438 | 3.0522 | 3.125
31⁄8–12 | UN | 2A | 0.0019 | 3.1231 | 3.1117 | — | 3.069 | 3.0627 | 3.0239 | 2B | 3.035 | 3.053 | 3.0709 | 3.0791 | 3.125 | 31⁄8–12 | UN | 31⁄8–12 | 3 1/8 | 12 | 3.125 | UN | 2A | 3 1/8-12 UN 2A | 3.125-12 UN 2A | 0.0019 | 3.1231 | 3.1117 | — | 3.069 | 3.0627 | 3.0239 | 2B | 3.035 | 3.053 | 3.0709 | 3.0791 | 3.125
3A | 0 | 3.125 | 3.1136 | — | 3.0709 | 3.0662 | 3.0258 | 3B | 3.035 | 3.0448 | 3.0709 | 3.0771 | 3.125 |  |  | 0 | 0 | 31⁄8–12 | 3 1/8 | 12 | 3.125 | UN | 3A | 3 1/8-12 UN 3A | 3.125-12 UN 3A | 0 | 3.125 | 3.1136 | — | 3.0709 | 3.0662 | 3.0258 | 3B | 3.035 | 3.0448 | 3.0709 | 3.0771 | 3.125
31⁄8–16 | UN | 2A | 0.0017 | 3.1233 | 3.1139 | — | 3.0827 | 3.0771 | 3.0488 | 2B | 3.057 | 3.071 | 3.0844 | 3.0917 | 3.125 | 31⁄8–16 | UN | 31⁄8–16 | 3 1/8 | 16 | 3.125 | UN | 2A | 3 1/8-16 UN 2A | 3.125-16 UN 2A | 0.0017 | 3.1233 | 3.1139 | — | 3.0827 | 3.0771 | 3.0488 | 2B | 3.057 | 3.071 | 3.0844 | 3.0917 | 3.125
3A | 0 | 3.125 | 3.1156 | — | 3.0844 | 3.0802 | 3.0505 | 3B | 3.057 | 3.0658 | 3.0844 | 3.0899 | 3.125 |  |  | 0 | 0 | 31⁄8–16 | 3 1/8 | 16 | 3.125 | UN | 3A | 3 1/8-16 UN 3A | 3.125-16 UN 3A | 0 | 3.125 | 3.1156 | — | 3.0844 | 3.0802 | 3.0505 | 3B | 3.057 | 3.0658 | 3.0844 | 3.0899 | 3.125
31⁄4–4 | UNC | 1A | 0.0033 | 3.2467 | 3.211 | — | 3.0843 | 3.068 | 2.949 | 1B | 2.979 | 3.017 | 3.0876 | 3.1088 | 3.25 | 31⁄4–4 | UNC | 31⁄4–4 | 3 1/4 | 4 | 3.25 | UNC | 1A | 3 1/4-4 UNC 1A | 3.250-4 UNC 1A | 0.0033 | 3.2467 | 3.211 | — | 3.0843 | 3.068 | 2.949 | 1B | 2.979 | 3.017 | 3.0876 | 3.1088 | 3.25
2A | 0.0033 | 3.2467 | 3.2229 | 3.211 | 3.0843 | 3.0734 | 2.949 | 2B | 2.979 | 3.017 | 3.0876 | 3.1017 | 3.25 |  |  | 0 | 0 | 31⁄4–4 | 3 1/4 | 4 | 3.25 | UNC | 2A | 3 1/4-4 UNC 2A | 3.250-4 UNC 2A | 0.0033 | 3.2467 | 3.2229 | 3.211 | 3.0843 | 3.0734 | 2.949 | 2B | 2.979 | 3.017 | 3.0876 | 3.1017 | 3.25
3A | 0 | 3.25 | 3.2262 | — | 3.0876 | 3.0794 | 2.9523 | 3B | 2.979 | 3.0094 | 3.0876 | 3.0982 | 3.25 |  |  | 0 | 0 | 31⁄4–4 | 3 1/4 | 4 | 3.25 | UNC | 3A | 3 1/4-4 UNC 3A | 3.250-4 UNC 3A | 0 | 3.25 | 3.2262 | — | 3.0876 | 3.0794 | 2.9523 | 3B | 2.979 | 3.0094 | 3.0876 | 3.0982 | 3.25
31⁄4–6 | UN | 2A | 0.0028 | 3.2472 | 3.229 | — | 3.1389 | 3.1294 | 3.0488 | 2B | 3.07 | 3.1 | 3.1417 | 3.154 | 3.25 | 31⁄4–6 | UN | 31⁄4–6 | 3 1/4 | 6 | 3.25 | UN | 2A | 3 1/4-6 UN 2A | 3.250-6 UN 2A | 0.0028 | 3.2472 | 3.229 | — | 3.1389 | 3.1294 | 3.0488 | 2B | 3.07 | 3.1 | 3.1417 | 3.154 | 3.25
3A | 0 | 3.25 | 3.2318 | — | 3.1417 | 3.1346 | 3.0516 | 3B | 3.07 | 3.0896 | 3.1417 | 3.1509 | 3.25 |  |  | 0 | 0 | 31⁄4–6 | 3 1/4 | 6 | 3.25 | UN | 3A | 3 1/4-6 UN 3A | 3.250-6 UN 3A | 0 | 3.25 | 3.2318 | — | 3.1417 | 3.1346 | 3.0516 | 3B | 3.07 | 3.0896 | 3.1417 | 3.1509 | 3.25
31⁄4–8 | UN | 2A | 0.0026 | 3.2474 | 3.2324 | 3.2249 | 3.1662 | 3.1575 | 3.0986 | 2B | 3.115 | 3.14 | 3.1688 | 3.1801 | 3.25 | 31⁄4–8 | UN | 31⁄4–8 | 3 1/4 | 8 | 3.25 | UN | 2A | 3 1/4-8 UN 2A | 3.250-8 UN 2A | 0.0026 | 3.2474 | 3.2324 | 3.2249 | 3.1662 | 3.1575 | 3.0986 | 2B | 3.115 | 3.14 | 3.1688 | 3.1801 | 3.25
3A | 0 | 3.25 | 3.235 | — | 3.1688 | 3.1623 | 3.1012 | 3B | 3.115 | 3.1297 | 3.1688 | 3.1773 | 3.25 |  |  | 0 | 0 | 31⁄4–8 | 3 1/4 | 8 | 3.25 | UN | 3A | 3 1/4-8 UN 3A | 3.250-8 UN 3A | 0 | 3.25 | 3.235 | — | 3.1688 | 3.1623 | 3.1012 | 3B | 3.115 | 3.1297 | 3.1688 | 3.1773 | 3.25
31⁄4–10 | UNS | 2A | 0.002 | 3.248 | 3.2351 | — | 3.183 | 3.1762 | 3.129 | 2B | 3.142 | 3.163 | 3.185 | 3.1939 | 3.25 | 31⁄4–10 | UNS | 31⁄4–10 | 3 1/4 | 10 | 3.25 | UNS | 2A | 3 1/4-10 UNS 2A | 3.250-10 UNS 2A | 0.002 | 3.248 | 3.2351 | — | 3.183 | 3.1762 | 3.129 | 2B | 3.142 | 3.163 | 3.185 | 3.1939 | 3.25
31⁄4–12 | UN | 2A | 0.0019 | 3.2481 | 3.2367 | — | 3.194 | 3.1877 | 3.1489 | 2B | 3.16 | 3.178 | 3.1959 | 3.2041 | 3.25 | 31⁄4–12 | UN | 31⁄4–12 | 3 1/4 | 12 | 3.25 | UN | 2A | 3 1/4-12 UN 2A | 3.250-12 UN 2A | 0.0019 | 3.2481 | 3.2367 | — | 3.194 | 3.1877 | 3.1489 | 2B | 3.16 | 3.178 | 3.1959 | 3.2041 | 3.25
3A | 0 | 3.25 | 3.2386 | — | 3.1959 | 3.1912 | 3.1508 | 3B | 3.16 | 3.1698 | 3.1959 | 3.2041 | 3.25 |  |  | 0 | 0 | 31⁄4–12 | 3 1/4 | 12 | 3.25 | UN | 3A | 3 1/4-12 UN 3A | 3.250-12 UN 3A | 0 | 3.25 | 3.2386 | — | 3.1959 | 3.1912 | 3.1508 | 3B | 3.16 | 3.1698 | 3.1959 | 3.2041 | 3.25
31⁄4–14 | UNS | 2A | 0.0018 | 3.2482 | 3.2379 | — | 3.2018 | 3.1959 | 3.1632 | 2B | 3.173 | 3.188 | 3.2036 | 3.2113 | 3.25 | 31⁄4–14 | UNS | 31⁄4–14 | 3 1/4 | 14 | 3.25 | UNS | 2A | 3 1/4-14 UNS 2A | 3.250-14 UNS 2A | 0.0018 | 3.2482 | 3.2379 | — | 3.2018 | 3.1959 | 3.1632 | 2B | 3.173 | 3.188 | 3.2036 | 3.2113 | 3.25
31⁄4–16 | UN | 2A | 0.0017 | 3.2483 | 3.2389 | — | 3.2077 | 3.2021 | 3.1738 | 2B | 3.182 | 3.196 | 3.2094 | 3.2167 | 3.25 | 31⁄4–16 | UN | 31⁄4–16 | 3 1/4 | 16 | 3.25 | UN | 2A | 3 1/4-16 UN 2A | 3.250-16 UN 2A | 0.0017 | 3.2483 | 3.2389 | — | 3.2077 | 3.2021 | 3.1738 | 2B | 3.182 | 3.196 | 3.2094 | 3.2167 | 3.25
3A | 0 | 3.25 | 3.2406 | — | 3.2094 | 3.2052 | 3.1755 | 3B | 3.182 | 3.1908 | 3.2094 | 3.2149 | 3.25 |  |  | 0 | 0 | 31⁄4–16 | 3 1/4 | 16 | 3.25 | UN | 3A | 3 1/4-16 UN 3A | 3.250-16 UN 3A | 0 | 3.25 | 3.2406 | — | 3.2094 | 3.2052 | 3.1755 | 3B | 3.182 | 3.1908 | 3.2094 | 3.2149 | 3.25
31⁄4–18 | UNS | 2A | 0.0016 | 3.2484 | 3.2397 | — | 3.2123 | 3.2069 | 3.1823 | 2B | 3.19 | 3.203 | 3.2139 | 3.2209 | 3.25 | 31⁄4–18 | UNS | 31⁄4–18 | 3 1/4 | 18 | 3.25 | UNS | 2A | 3 1/4-18 UNS 2A | 3.250-18 UNS 2A | 0.0016 | 3.2484 | 3.2397 | — | 3.2123 | 3.2069 | 3.1823 | 2B | 3.19 | 3.203 | 3.2139 | 3.2209 | 3.25
33⁄8–6 | UN | 2A | 0.0029 | 3.3721 | 3.3539 | — | 3.2638 | 3.2543 | 3.1737 | 2B | 3.195 | 3.225 | 3.2667 | 3.2791 | 3.375 | 33⁄8–6 | UN | 33⁄8–6 | 3 3/8 | 6 | 3.375 | UN | 2A | 3 3/8-6 UN 2A | 3.375-6 UN 2A | 0.0029 | 3.3721 | 3.3539 | — | 3.2638 | 3.2543 | 3.1737 | 2B | 3.195 | 3.225 | 3.2667 | 3.2791 | 3.375
3A | 0 | 3.375 | 3.3568 | — | 3.2667 | 3.2595 | 3.1766 | 3B | 3.195 | 3.2146 | 3.2667 | 3.276 | 3.375 |  |  | 0 | 0 | 33⁄8–6 | 3 3/8 | 6 | 3.375 | UN | 3A | 3 3/8-6 UN 3A | 3.375-6 UN 3A | 0 | 3.375 | 3.3568 | — | 3.2667 | 3.2595 | 3.1766 | 3B | 3.195 | 3.2146 | 3.2667 | 3.276 | 3.375
33⁄8–8 | UN | 2A | 0.0026 | 3.3724 | 3.3574 | — | 3.2912 | 3.2824 | 3.2236 | 2B | 3.24 | 3.265 | 3.2938 | 3.3052 | 3.375 | 33⁄8–8 | UN | 33⁄8–8 | 3 3/8 | 8 | 3.375 | UN | 2A | 3 3/8-8 UN 2A | 3.375-8 UN 2A | 0.0026 | 3.3724 | 3.3574 | — | 3.2912 | 3.2824 | 3.2236 | 2B | 3.24 | 3.265 | 3.2938 | 3.3052 | 3.375
3A | 0 | 3.375 | 3.36 | — | 3.2938 | 3.2872 | 3.2262 | 3B | 3.24 | 3.2547 | 3.2938 | 3.3023 | 3.375 |  |  | 0 | 0 | 33⁄8–8 | 3 3/8 | 8 | 3.375 | UN | 3A | 3 3/8-8 UN 3A | 3.375-8 UN 3A | 0 | 3.375 | 3.36 | — | 3.2938 | 3.2872 | 3.2262 | 3B | 3.24 | 3.2547 | 3.2938 | 3.3023 | 3.375
33⁄8–12 | UN | 2A | 0.0019 | 3.3731 | 3.3617 | — | 3.319 | 3.3126 | 3.2739 | 2B | 3.285 | 3.303 | 3.3209 | 3.3293 | 3.375 | 33⁄8–12 | UN | 33⁄8–12 | 3 3/8 | 12 | 3.375 | UN | 2A | 3 3/8-12 UN 2A | 3.375-12 UN 2A | 0.0019 | 3.3731 | 3.3617 | — | 3.319 | 3.3126 | 3.2739 | 2B | 3.285 | 3.303 | 3.3209 | 3.3293 | 3.375
3A | 0 | 3.375 | 3.3636 | — | 3.3209 | 3.3161 | 3.2758 | 3B | 3.285 | 3.2948 | 3.3209 | 3.3272 | 3.375 |  |  | 0 | 0 | 33⁄8–12 | 3 3/8 | 12 | 3.375 | UN | 3A | 3 3/8-12 UN 3A | 3.375-12 UN 3A | 0 | 3.375 | 3.3636 | — | 3.3209 | 3.3161 | 3.2758 | 3B | 3.285 | 3.2948 | 3.3209 | 3.3272 | 3.375
33⁄8–16 | UN | 2A | 0.0017 | 3.3733 | 3.3639 | — | 3.3327 | 3.3269 | 3.2988 | 2B | 3.307 | 3.321 | 3.3344 | 3.3419 | 3.375 | 33⁄8–16 | UN | 33⁄8–16 | 3 3/8 | 16 | 3.375 | UN | 2A | 3 3/8-16 UN 2A | 3.375-16 UN 2A | 0.0017 | 3.3733 | 3.3639 | — | 3.3327 | 3.3269 | 3.2988 | 2B | 3.307 | 3.321 | 3.3344 | 3.3419 | 3.375
3A | 0 | 3.375 | 3.3656 | — | 3.3344 | 3.3301 | 3.3005 | 3B | 3.307 | 3.3158 | 3.3344 | 3.34 | 3.375 |  |  | 0 | 0 | 33⁄8–16 | 3 3/8 | 16 | 3.375 | UN | 3A | 3 3/8-16 UN 3A | 3.375-16 UN 3A | 0 | 3.375 | 3.3656 | — | 3.3344 | 3.3301 | 3.3005 | 3B | 3.307 | 3.3158 | 3.3344 | 3.34 | 3.375
31⁄2–4 | UNC | 1A | 0.0033 | 3.4967 | 3.461 | — | 3.3343 | 3.3177 | 3.199 | 1B | 3.229 | 3.267 | 3.3376 | 3.3591 | 3.5 | 31⁄2–4 | UNC | 31⁄2–4 | 3 1/2 | 4 | 3.5 | UNC | 1A | 3 1/2-4 UNC 1A | 3.500-4 UNC 1A | 0.0033 | 3.4967 | 3.461 | — | 3.3343 | 3.3177 | 3.199 | 1B | 3.229 | 3.267 | 3.3376 | 3.3591 | 3.5
2A | 0.0033 | 3.4967 | 3.4729 | 3.461 | 3.3343 | 3.3233 | 3.199 | 2B | 3.229 | 3.267 | 3.3376 | 3.3519 | 3.5 |  |  | 0 | 0 | 31⁄2–4 | 3 1/2 | 4 | 3.5 | UNC | 2A | 3 1/2-4 UNC 2A | 3.500-4 UNC 2A | 0.0033 | 3.4967 | 3.4729 | 3.461 | 3.3343 | 3.3233 | 3.199 | 2B | 3.229 | 3.267 | 3.3376 | 3.3519 | 3.5
3A | 0 | 3.5 | 3.4762 | — | 3.3376 | 3.3293 | 3.2023 | 3B | 3.229 | 3.2594 | 3.3376 | 3.3484 | 3.5 |  |  | 0 | 0 | 31⁄2–4 | 3 1/2 | 4 | 3.5 | UNC | 3A | 3 1/2-4 UNC 3A | 3.500-4 UNC 3A | 0 | 3.5 | 3.4762 | — | 3.3376 | 3.3293 | 3.2023 | 3B | 3.229 | 3.2594 | 3.3376 | 3.3484 | 3.5
31⁄2–6 | UN | 2A | 0.0029 | 3.4971 | 3.4789 | — | 3.3888 | 3.3792 | 3.2987 | 2B | 3.32 | 3.35 | 3.3917 | 3.4042 | 3.5 | 31⁄2–6 | UN | 31⁄2–6 | 3 1/2 | 6 | 3.5 | UN | 2A | 3 1/2-6 UN 2A | 3.500-6 UN 2A | 0.0029 | 3.4971 | 3.4789 | — | 3.3888 | 3.3792 | 3.2987 | 2B | 3.32 | 3.35 | 3.3917 | 3.4042 | 3.5
3A | 0 | 3.5 | 3.4818 | — | 3.3917 | 3.3845 | 3.3016 | 3B | 3.32 | 3.3396 | 3.3917 | 3.4011 | 3.5 |  |  | 0 | 0 | 31⁄2–6 | 3 1/2 | 6 | 3.5 | UN | 3A | 3 1/2-6 UN 3A | 3.500-6 UN 3A | 0 | 3.5 | 3.4818 | — | 3.3917 | 3.3845 | 3.3016 | 3B | 3.32 | 3.3396 | 3.3917 | 3.4011 | 3.5
31⁄2–8 | UN | 2A | 0.0026 | 3.4974 | 3.4824 | 3.4749 | 3.4162 | 3.4074 | 3.3486 | 2B | 3.365 | 3.39 | 3.4188 | 3.4303 | 3.5 | 31⁄2–8 | UN | 31⁄2–8 | 3 1/2 | 8 | 3.5 | UN | 2A | 3 1/2-8 UN 2A | 3.500-8 UN 2A | 0.0026 | 3.4974 | 3.4824 | 3.4749 | 3.4162 | 3.4074 | 3.3486 | 2B | 3.365 | 3.39 | 3.4188 | 3.4303 | 3.5
3A | 0 | 3.5 | 3.485 | — | 3.4188 | 3.4122 | 3.3512 | 3B | 3.365 | 3.3797 | 3.4188 | 3.4274 | 3.5 |  |  | 0 | 0 | 31⁄2–8 | 3 1/2 | 8 | 3.5 | UN | 3A | 3 1/2-8 UN 3A | 3.500-8 UN 3A | 0 | 3.5 | 3.485 | — | 3.4188 | 3.4122 | 3.3512 | 3B | 3.365 | 3.3797 | 3.4188 | 3.4274 | 3.5
31⁄2–10 | UNS | 2A | 0.0021 | 3.4979 | 3.485 | — | 3.4329 | 3.426 | 3.3789 | 2B | 3.392 | 3.413 | 3.435 | 3.444 | 3.5 | 31⁄2–10 | UNS | 31⁄2–10 | 3 1/2 | 10 | 3.5 | UNS | 2A | 3 1/2-10 UNS 2A | 3.500-10 UNS 2A | 0.0021 | 3.4979 | 3.485 | — | 3.4329 | 3.426 | 3.3789 | 2B | 3.392 | 3.413 | 3.435 | 3.444 | 3.5
31⁄2–12 | UN | 2A | 0.0019 | 3.4981 | 3.4867 | — | 3.444 | 3.4376 | 3.3989 | 2B | 3.41 | 3.428 | 3.4459 | 3.4543 | 3.5 | 31⁄2–12 | UN | 31⁄2–12 | 3 1/2 | 12 | 3.5 | UN | 2A | 3 1/2-12 UN 2A | 3.500-12 UN 2A | 0.0019 | 3.4981 | 3.4867 | — | 3.444 | 3.4376 | 3.3989 | 2B | 3.41 | 3.428 | 3.4459 | 3.4543 | 3.5
3A | 0 | 3.5 | 3.4886 | — | 3.4459 | 3.4411 | 3.4008 | 3B | 3.41 | 3.4198 | 3.4459 | 3.4522 | 3.5 |  |  | 0 | 0 | 31⁄2–12 | 3 1/2 | 12 | 3.5 | UN | 3A | 3 1/2-12 UN 3A | 3.500-12 UN 3A | 0 | 3.5 | 3.4886 | — | 3.4459 | 3.4411 | 3.4008 | 3B | 3.41 | 3.4198 | 3.4459 | 3.4522 | 3.5
31⁄2–14 | UNS | 2A | 0.0018 | 3.4982 | 3.4879 | — | 3.4518 | 3.4457 | 3.4132 | 2B | 3.423 | 3.438 | 3.4536 | 3.4615 | 3.5 | 31⁄2–14 | UNS | 31⁄2–14 | 3 1/2 | 14 | 3.5 | UNS | 2A | 3 1/2-14 UNS 2A | 3.500-14 UNS 2A | 0.0018 | 3.4982 | 3.4879 | — | 3.4518 | 3.4457 | 3.4132 | 2B | 3.423 | 3.438 | 3.4536 | 3.4615 | 3.5
31⁄2–16 | UN | 2A | 0.0017 | 3.4983 | 3.4889 | — | 3.4577 | 3.4519 | 3.4238 | 2B | 3.432 | 3.446 | 3.4594 | 3.4669 | 3.5 | 31⁄2–16 | UN | 31⁄2–16 | 3 1/2 | 16 | 3.5 | UN | 2A | 3 1/2-16 UN 2A | 3.500-16 UN 2A | 0.0017 | 3.4983 | 3.4889 | — | 3.4577 | 3.4519 | 3.4238 | 2B | 3.432 | 3.446 | 3.4594 | 3.4669 | 3.5
3A | 0 | 3.5 | 3.4906 | — | 3.4594 | 3.4551 | 3.4255 | 3B | 3.432 | 3.4408 | 3.4594 | 3.465 | 3.5 |  |  | 0 | 0 | 31⁄2–16 | 3 1/2 | 16 | 3.5 | UN | 3A | 3 1/2-16 UN 3A | 3.500-16 UN 3A | 0 | 3.5 | 3.4906 | — | 3.4594 | 3.4551 | 3.4255 | 3B | 3.432 | 3.4408 | 3.4594 | 3.465 | 3.5
31⁄2–18 | UNS | 2A | 0.0017 | 3.4983 | 3.4896 | — | 3.4622 | 3.4567 | 3.4322 | 2B | 3.44 | 3.453 | 3.4639 | 3.4711 | 3.5 | 31⁄2–18 | UNS | 31⁄2–18 | 3 1/2 | 18 | 3.5 | UNS | 2A | 3 1/2-18 UNS 2A | 3.500-18 UNS 2A | 0.0017 | 3.4983 | 3.4896 | — | 3.4622 | 3.4567 | 3.4322 | 2B | 3.44 | 3.453 | 3.4639 | 3.4711 | 3.5
35⁄8–6 | UN | 2A | 0.0029 | 3.6221 | 3.6039 | — | 3.5138 | 3.5041 | 3.4237 | 2B | 3.445 | 3.475 | 3.5167 | 3.5293 | 3.625 | 35⁄8–6 | UN | 35⁄8–6 | 3 5/8 | 6 | 3.625 | UN | 2A | 3 5/8-6 UN 2A | 3.625-6 UN 2A | 0.0029 | 3.6221 | 3.6039 | — | 3.5138 | 3.5041 | 3.4237 | 2B | 3.445 | 3.475 | 3.5167 | 3.5293 | 3.625
3A | 0 | 3.625 | 3.6068 | — | 3.5167 | 3.5094 | 3.4266 | 3B | 3.445 | 3.4646 | 3.5167 | 3.5262 | 3.625 |  |  | 0 | 0 | 35⁄8–6 | 3 5/8 | 6 | 3.625 | UN | 3A | 3 5/8-6 UN 3A | 3.625-6 UN 3A | 0 | 3.625 | 3.6068 | — | 3.5167 | 3.5094 | 3.4266 | 3B | 3.445 | 3.4646 | 3.5167 | 3.5262 | 3.625
35⁄8–8 | UN | 2A | 0.0027 | 3.6223 | 3.6073 | — | 3.5411 | 3.5322 | 3.4735 | 2B | 3.49 | 3.515 | 3.5438 | 3.5554 | 3.625 | 35⁄8–8 | UN | 35⁄8–8 | 3 5/8 | 8 | 3.625 | UN | 2A | 3 5/8-8 UN 2A | 3.625-8 UN 2A | 0.0027 | 3.6223 | 3.6073 | — | 3.5411 | 3.5322 | 3.4735 | 2B | 3.49 | 3.515 | 3.5438 | 3.5554 | 3.625
3A | 0 | 3.625 | 3.61 | — | 3.5438 | 3.5371 | 3.4762 | 3B | 3.49 | 3.5047 | 3.5438 | 3.5525 | 3.625 |  |  | 0 | 0 | 35⁄8–8 | 3 5/8 | 8 | 3.625 | UN | 3A | 3 5/8-8 UN 3A | 3.625-8 UN 3A | 0 | 3.625 | 3.61 | — | 3.5438 | 3.5371 | 3.4762 | 3B | 3.49 | 3.5047 | 3.5438 | 3.5525 | 3.625
35⁄8–12 | UN | 2A | 0.0019 | 3.6231 | 3.6117 | — | 3.569 | 3.5626 | 3.5239 | 2B | 3.535 | 3.553 | 3.5709 | 3.5793 | 3.625 | 35⁄8–12 | UN | 35⁄8–12 | 3 5/8 | 12 | 3.625 | UN | 2A | 3 5/8-12 UN 2A | 3.625-12 UN 2A | 0.0019 | 3.6231 | 3.6117 | — | 3.569 | 3.5626 | 3.5239 | 2B | 3.535 | 3.553 | 3.5709 | 3.5793 | 3.625
3A | 0 | 3.625 | 3.6136 | — | 3.5709 | 3.5661 | 3.5258 | 3B | 3.535 | 3.5448 | 3.5709 | 3.5772 | 3.625 |  |  | 0 | 0 | 35⁄8–12 | 3 5/8 | 12 | 3.625 | UN | 3A | 3 5/8-12 UN 3A | 3.625-12 UN 3A | 0 | 3.625 | 3.6136 | — | 3.5709 | 3.5661 | 3.5258 | 3B | 3.535 | 3.5448 | 3.5709 | 3.5772 | 3.625
35⁄8–16 | UN | 2A | 0.0017 | 3.6233 | 3.6139 | — | 3.5827 | 3.5769 | 3.5488 | 2B | 3.557 | 3.571 | 3.5844 | 3.5919 | 3.625 | 35⁄8–16 | UN | 35⁄8–16 | 3 5/8 | 16 | 3.625 | UN | 2A | 3 5/8-16 UN 2A | 3.625-16 UN 2A | 0.0017 | 3.6233 | 3.6139 | — | 3.5827 | 3.5769 | 3.5488 | 2B | 3.557 | 3.571 | 3.5844 | 3.5919 | 3.625
3A | 0 | 3.625 | 3.6156 | — | 3.5844 | 3.5801 | 3.5505 | 3B | 3.557 | 3.5658 | 3.5844 | 3.59 | 3.625 |  |  | 0 | 0 | 35⁄8–16 | 3 5/8 | 16 | 3.625 | UN | 3A | 3 5/8-16 UN 3A | 3.625-16 UN 3A | 0 | 3.625 | 3.6156 | — | 3.5844 | 3.5801 | 3.5505 | 3B | 3.557 | 3.5658 | 3.5844 | 3.59 | 3.625
33⁄4–4 | UNC | 1A | 0.0034 | 3.7466 | 3.7109 | — | 3.5842 | 3.5674 | 3.4489 | 1B | 3.479 | 3.517 | 3.5876 | 3.6094 | 3.75 | 33⁄4–4 | UNC | 33⁄4–4 | 3 3/4 | 4 | 3.75 | UNC | 1A | 3 3/4-4 UNC 1A | 3.750-4 UNC 1A | 0.0034 | 3.7466 | 3.7109 | — | 3.5842 | 3.5674 | 3.4489 | 1B | 3.479 | 3.517 | 3.5876 | 3.6094 | 3.75
2A | 0.0034 | 3.7466 | 3.7228 | 3.7109 | 3.5842 | 3.573 | 3.4489 | 2B | 3.479 | 3.517 | 3.5876 | 3.6021 | 3.75 |  |  | 0 | 0 | 33⁄4–4 | 3 3/4 | 4 | 3.75 | UNC | 2A | 3 3/4-4 UNC 2A | 3.750-4 UNC 2A | 0.0034 | 3.7466 | 3.7228 | 3.7109 | 3.5842 | 3.573 | 3.4489 | 2B | 3.479 | 3.517 | 3.5876 | 3.6021 | 3.75
3A | 0 | 3.75 | 3.7262 | — | 3.5876 | 3.5792 | 3.4523 | 3B | 3.479 | 3.5094 | 3.5876 | 3.5985 | 3.75 |  |  | 0 | 0 | 33⁄4–4 | 3 3/4 | 4 | 3.75 | UNC | 3A | 3 3/4-4 UNC 3A | 3.750-4 UNC 3A | 0 | 3.75 | 3.7262 | — | 3.5876 | 3.5792 | 3.4523 | 3B | 3.479 | 3.5094 | 3.5876 | 3.5985 | 3.75
33⁄4–6 | UN | 2A | 0.0029 | 3.7471 | 3.7289 | — | 3.6388 | 3.629 | 3.5487 | 2B | 3.57 | 3.6 | 3.6417 | 3.6544 | 3.75 | 33⁄4–6 | UN | 33⁄4–6 | 3 3/4 | 6 | 3.75 | UN | 2A | 3 3/4-6 UN 2A | 3.750-6 UN 2A | 0.0029 | 3.7471 | 3.7289 | — | 3.6388 | 3.629 | 3.5487 | 2B | 3.57 | 3.6 | 3.6417 | 3.6544 | 3.75
3A | 0 | 3.75 | 3.7318 | — | 3.6417 | 3.6344 | 3.5516 | 3B | 3.57 | 3.5896 | 3.6417 | 3.6512 | 3.75 |  |  | 0 | 0 | 33⁄4–6 | 3 3/4 | 6 | 3.75 | UN | 3A | 3 3/4-6 UN 3A | 3.750-6 UN 3A | 0 | 3.75 | 3.7318 | — | 3.6417 | 3.6344 | 3.5516 | 3B | 3.57 | 3.5896 | 3.6417 | 3.6512 | 3.75
33⁄4–8 | UN | 2A | 0.0027 | 3.7473 | 3.7323 | 3.7248 | 3.6661 | 3.6571 | 3.5985 | 2B | 3.615 | 3.64 | 3.6688 | 3.6805 | 3.75 | 33⁄4–8 | UN | 33⁄4–8 | 3 3/4 | 8 | 3.75 | UN | 2A | 3 3/4-8 UN 2A | 3.750-8 UN 2A | 0.0027 | 3.7473 | 3.7323 | 3.7248 | 3.6661 | 3.6571 | 3.5985 | 2B | 3.615 | 3.64 | 3.6688 | 3.6805 | 3.75
3A | 0 | 3.75 | 3.735 | — | 3.6688 | 3.6621 | 3.6012 | 3B | 3.615 | 3.6297 | 3.6688 | 3.6776 | 3.75 |  |  | 0 | 0 | 33⁄4–8 | 3 3/4 | 8 | 3.75 | UN | 3A | 3 3/4-8 UN 3A | 3.750-8 UN 3A | 0 | 3.75 | 3.735 | — | 3.6688 | 3.6621 | 3.6012 | 3B | 3.615 | 3.6297 | 3.6688 | 3.6776 | 3.75
33⁄4–10 | UNS | 2A | 0.0021 | 3.7479 | 3.735 | — | 3.6829 | 3.676 | 3.6289 | 2B | 3.642 | 3.663 | 3.685 | 3.694 | 3.75 | 33⁄4–10 | UNS | 33⁄4–10 | 3 3/4 | 10 | 3.75 | UNS | 2A | 3 3/4-10 UNS 2A | 3.750-10 UNS 2A | 0.0021 | 3.7479 | 3.735 | — | 3.6829 | 3.676 | 3.6289 | 2B | 3.642 | 3.663 | 3.685 | 3.694 | 3.75
33⁄4–12 | UN | 2A | 0.0019 | 3.7481 | 3.7367 | — | 3.694 | 3.6876 | 3.6489 | 2B | 3.66 | 3.678 | 3.6959 | 3.7043 | 3.75 | 33⁄4–12 | UN | 33⁄4–12 | 3 3/4 | 12 | 3.75 | UN | 2A | 3 3/4-12 UN 2A | 3.750-12 UN 2A | 0.0019 | 3.7481 | 3.7367 | — | 3.694 | 3.6876 | 3.6489 | 2B | 3.66 | 3.678 | 3.6959 | 3.7043 | 3.75
3A | 0 | 3.75 | 3.7386 | — | 3.6959 | 3.6911 | 3.6508 | 3B | 3.66 | 3.6698 | 3.6959 | 3.7022 | 3.75 |  |  | 0 | 0 | 33⁄4–12 | 3 3/4 | 12 | 3.75 | UN | 3A | 3 3/4-12 UN 3A | 3.750-12 UN 3A | 0 | 3.75 | 3.7386 | — | 3.6959 | 3.6911 | 3.6508 | 3B | 3.66 | 3.6698 | 3.6959 | 3.7022 | 3.75
33⁄4–14 | UNS | 2A | 0.0018 | 3.7482 | 3.7379 | — | 3.7018 | 3.6957 | 3.6632 | 2B | 3.673 | 3.688 | 3.7036 | 3.7115 | 3.75 | 33⁄4–14 | UNS | 33⁄4–14 | 3 3/4 | 14 | 3.75 | UNS | 2A | 3 3/4-14 UNS 2A | 3.750-14 UNS 2A | 0.0018 | 3.7482 | 3.7379 | — | 3.7018 | 3.6957 | 3.6632 | 2B | 3.673 | 3.688 | 3.7036 | 3.7115 | 3.75
33⁄4–16 | UN | 2A | 0.0017 | 3.7483 | 3.7389 | — | 3.7077 | 3.7019 | 3.6738 | 2B | 3.682 | 3.696 | 3.7094 | 3.7169 | 3.75 | 33⁄4–16 | UN | 33⁄4–16 | 3 3/4 | 16 | 3.75 | UN | 2A | 3 3/4-16 UN 2A | 3.750-16 UN 2A | 0.0017 | 3.7483 | 3.7389 | — | 3.7077 | 3.7019 | 3.6738 | 2B | 3.682 | 3.696 | 3.7094 | 3.7169 | 3.75
3A | 0 | 3.75 | 3.7406 | — | 3.7094 | 3.7051 | 3.6755 | 3B | 3.682 | 3.6908 | 3.7094 | 3.715 | 3.75 |  |  | 0 | 0 | 33⁄4–16 | 3 3/4 | 16 | 3.75 | UN | 3A | 3 3/4-16 UN 3A | 3.750-16 UN 3A | 0 | 3.75 | 3.7406 | — | 3.7094 | 3.7051 | 3.6755 | 3B | 3.682 | 3.6908 | 3.7094 | 3.715 | 3.75
33⁄4–18 | UNS | 2A | 0.0017 | 3.7483 | 3.7396 | — | 3.7122 | 3.7067 | 3.6822 | 2B | 3.69 | 3.703 | 3.7139 | 3.7211 | 3.75 | 33⁄4–18 | UNS | 33⁄4–18 | 3 3/4 | 18 | 3.75 | UNS | 2A | 3 3/4-18 UNS 2A | 3.750-18 UNS 2A | 0.0017 | 3.7483 | 3.7396 | — | 3.7122 | 3.7067 | 3.6822 | 2B | 3.69 | 3.703 | 3.7139 | 3.7211 | 3.75
37⁄8–6 | UN | 2A | 0.003 | 3.872 | 3.8538 | — | 3.7637 | 3.7538 | 3.6736 | 2B | 3.695 | 3.725 | 3.7667 | 3.7795 | 3.875 | 37⁄8–6 | UN | 37⁄8–6 | 3 7/8 | 6 | 3.875 | UN | 2A | 3 7/8-6 UN 2A | 3.875-6 UN 2A | 0.003 | 3.872 | 3.8538 | — | 3.7637 | 3.7538 | 3.6736 | 2B | 3.695 | 3.725 | 3.7667 | 3.7795 | 3.875
3A | 0 | 3.875 | 3.8568 | — | 3.7667 | 3.7593 | 3.6766 | 3B | 3.695 | 3.7146 | 3.7667 | 3.7763 | 3.875 |  |  | 0 | 0 | 37⁄8–6 | 3 7/8 | 6 | 3.875 | UN | 3A | 3 7/8-6 UN 3A | 3.875-6 UN 3A | 0 | 3.875 | 3.8568 | — | 3.7667 | 3.7593 | 3.6766 | 3B | 3.695 | 3.7146 | 3.7667 | 3.7763 | 3.875
37⁄8–8 | UN | 2A | 0.0027 | 3.8723 | 3.8573 | — | 3.7911 | 3.782 | 3.7235 | 2B | 3.74 | 3.765 | 3.7938 | 3.8056 | 3.875 | 37⁄8–8 | UN | 37⁄8–8 | 3 7/8 | 8 | 3.875 | UN | 2A | 3 7/8-8 UN 2A | 3.875-8 UN 2A | 0.0027 | 3.8723 | 3.8573 | — | 3.7911 | 3.782 | 3.7235 | 2B | 3.74 | 3.765 | 3.7938 | 3.8056 | 3.875
3A | 0 | 3.875 | 3.86 | — | 3.7938 | 3.787 | 3.7262 | 3B | 3.74 | 3.7547 | 3.7938 | 3.8026 | 3.875 |  |  | 0 | 0 | 37⁄8–8 | 3 7/8 | 8 | 3.875 | UN | 3A | 3 7/8-8 UN 3A | 3.875-8 UN 3A | 0 | 3.875 | 3.86 | — | 3.7938 | 3.787 | 3.7262 | 3B | 3.74 | 3.7547 | 3.7938 | 3.8026 | 3.875
37⁄8–12 | UN | 2A | 0.002 | 3.873 | 3.8616 | — | 3.8189 | 3.8124 | 3.7738 | 2B | 3.785 | 3.803 | 3.8209 | 3.8294 | 3.875 | 37⁄8–12 | UN | 37⁄8–12 | 3 7/8 | 12 | 3.875 | UN | 2A | 3 7/8-12 UN 2A | 3.875-12 UN 2A | 0.002 | 3.873 | 3.8616 | — | 3.8189 | 3.8124 | 3.7738 | 2B | 3.785 | 3.803 | 3.8209 | 3.8294 | 3.875
3A | 0 | 3.875 | 3.8636 | — | 3.8209 | 3.816 | 3.7758 | 3B | 3.785 | 3.7948 | 3.8209 | 3.8273 | 3.875 |  |  | 0 | 0 | 37⁄8–12 | 3 7/8 | 12 | 3.875 | UN | 3A | 3 7/8-12 UN 3A | 3.875-12 UN 3A | 0 | 3.875 | 3.8636 | — | 3.8209 | 3.816 | 3.7758 | 3B | 3.785 | 3.7948 | 3.8209 | 3.8273 | 3.875
37⁄8–16 | UN | 2A | 0.0018 | 3.8732 | 3.8638 | — | 3.8326 | 3.8267 | 3.7987 | 2B | 3.807 | 3.821 | 3.8344 | 3.842 | 3.875 | 37⁄8–16 | UN | 37⁄8–16 | 3 7/8 | 16 | 3.875 | UN | 2A | 3 7/8-16 UN 2A | 3.875-16 UN 2A | 0.0018 | 3.8732 | 3.8638 | — | 3.8326 | 3.8267 | 3.7987 | 2B | 3.807 | 3.821 | 3.8344 | 3.842 | 3.875
3A | 0 | 3.875 | 3.8656 | — | 3.8344 | 3.83 | 3.8005 | 3B | 3.807 | 3.8158 | 3.8344 | 3.8401 | 3.875 |  |  | 0 | 0 | 37⁄8–16 | 3 7/8 | 16 | 3.875 | UN | 3A | 3 7/8-16 UN 3A | 3.875-16 UN 3A | 0 | 3.875 | 3.8656 | — | 3.8344 | 3.83 | 3.8005 | 3B | 3.807 | 3.8158 | 3.8344 | 3.8401 | 3.875
4–4 | UNC | 1A | 0.0034 | 3.9966 | 3.9609 | — | 3.8342 | 3.8172 | 3.6989 | 1B | 3.729 | 3.767 | 3.8376 | 3.8597 | 4 | 4–4 | UNC | 4–4 | 4 | 4 | 0.112 | UNC | 1A | 4-4 UNC 1A | .112-4 UNC 1A | 0.0034 | 3.9966 | 3.9609 | — | 3.8342 | 3.8172 | 3.6989 | 1B | 3.729 | 3.767 | 3.8376 | 3.8597 | 4
2A | 0.0034 | 3.9966 | 3.9728 | 3.9609 | 3.8342 | 3.8229 | 3.6989 | 2B | 3.729 | 3.767 | 3.8376 | 3.8523 | 4 |  |  | 0 | 0 | 4–4 | 4 | 4 | 0.112 | UNC | 2A | 4-4 UNC 2A | .112-4 UNC 2A | 0.0034 | 3.9966 | 3.9728 | 3.9609 | 3.8342 | 3.8229 | 3.6989 | 2B | 3.729 | 3.767 | 3.8376 | 3.8523 | 4
3A | 0 | 4 | 3.9762 | — | 3.8376 | 3.8291 | 3.7023 | 3B | 3.729 | 3.7594 | 3.8376 | 3.8487 | 4 |  |  | 0 | 0 | 4–4 | 4 | 4 | 0.112 | UNC | 3A | 4-4 UNC 3A | .112-4 UNC 3A | 0 | 4 | 3.9762 | — | 3.8376 | 3.8291 | 3.7023 | 3B | 3.729 | 3.7594 | 3.8376 | 3.8487 | 4
4–6 | UN | 2A | 0.003 | 3.997 | 3.9788 | — | 3.8887 | 3.8788 | 3.7986 | 2B | 3.82 | 3.85 | 3.8917 | 3.9046 | 4 | 4–6 | UN | 4–6 | 4 | 6 | 0.112 | UN | 2A | 4-6 UN 2A | .112-6 UN 2A | 0.003 | 3.997 | 3.9788 | — | 3.8887 | 3.8788 | 3.7986 | 2B | 3.82 | 3.85 | 3.8917 | 3.9046 | 4
3A | 0 | 4 | 3.9818 | — | 3.8917 | 3.8843 | 3.8016 | 3B | 3.82 | 3.8396 | 3.8917 | 3.9014 | 4 |  |  | 0 | 0 | 4–6 | 4 | 6 | 0.112 | UN | 3A | 4-6 UN 3A | .112-6 UN 3A | 0 | 4 | 3.9818 | — | 3.8917 | 3.8843 | 3.8016 | 3B | 3.82 | 3.8396 | 3.8917 | 3.9014 | 4
4–8 | UN | 2A | 0.0027 | 3.9973 | 3.9823 | 3.9748 | 3.9161 | 3.907 | 3.8485 | 2B | 3.865 | 3.89 | 3.9188 | 3.9307 | 4 | 4–8 | UN | 4–8 | 4 | 8 | 0.112 | UN | 2A | 4-8 UN 2A | .112-8 UN 2A | 0.0027 | 3.9973 | 3.9823 | 3.9748 | 3.9161 | 3.907 | 3.8485 | 2B | 3.865 | 3.89 | 3.9188 | 3.9307 | 4
3A | 0 | 4 | 3.985 | — | 3.9188 | 3.912 | 3.8512 | 3B | 3.865 | 3.8797 | 3.9188 | 3.9277 | 4 |  |  | 0 | 0 | 4–8 | 4 | 8 | 0.112 | UN | 3A | 4-8 UN 3A | .112-8 UN 3A | 0 | 4 | 3.985 | — | 3.9188 | 3.912 | 3.8512 | 3B | 3.865 | 3.8797 | 3.9188 | 3.9277 | 4
4–10 | UNS | 2A | 0.0021 | 3.9979 | 3.985 | — | 3.9329 | 3.9259 | 3.8768 | 2B | 3.892 | 3.913 | 3.935 | 3.9441 | 4 | 4–10 | UNS | 4–10 | 4 | 10 | 0.112 | UNS | 2A | 4-10 UNS 2A | .112-10 UNS 2A | 0.0021 | 3.9979 | 3.985 | — | 3.9329 | 3.9259 | 3.8768 | 2B | 3.892 | 3.913 | 3.935 | 3.9441 | 4
4–12 | UN | 2A | 0.002 | 3.998 | 3.9866 | — | 3.9439 | 3.9374 | 3.8988 | 2B | 3.91 | 3.928 | 3.9459 | 3.9544 | 4 | 4–12 | UN | 4–12 | 4 | 12 | 0.112 | UN | 2A | 4-12 UN 2A | .112-12 UN 2A | 0.002 | 3.998 | 3.9866 | — | 3.9439 | 3.9374 | 3.8988 | 2B | 3.91 | 3.928 | 3.9459 | 3.9544 | 4
3A | 0 | 4 | 3.9886 | — | 3.9459 | 3.941 | 3.9008 | 3B | 3.91 | 3.9198 | 3.9459 | 3.9523 | 4 |  |  | 0 | 0 | 4–12 | 4 | 12 | 0.112 | UN | 3A | 4-12 UN 3A | .112-12 UN 3A | 0 | 4 | 3.9886 | — | 3.9459 | 3.941 | 3.9008 | 3B | 3.91 | 3.9198 | 3.9459 | 3.9523 | 4
4–14 | UNS | 2A | 0.0018 | 3.9982 | 3.9879 | — | 3.9518 | 3.9456 | 3.9132 | 2B | 3.923 | 3.938 | 3.9536 | 3.9616 | 4 | 4–14 | UNS | 4–14 | 4 | 14 | 0.112 | UNS | 2A | 4-14 UNS 2A | .112-14 UNS 2A | 0.0018 | 3.9982 | 3.9879 | — | 3.9518 | 3.9456 | 3.9132 | 2B | 3.923 | 3.938 | 3.9536 | 3.9616 | 4
4–16 | UN | 2A | 0.0018 | 3.9982 | 3.9888 | — | 3.9576 | 3.9517 | 3.9237 | 2B | 3.932 | 3.946 | 3.9594 | 3.967 | 4 | 4–16 | UN | 4–16 | 4 | 16 | 0.112 | UN | 2A | 4-16 UN 2A | .112-16 UN 2A | 0.0018 | 3.9982 | 3.9888 | — | 3.9576 | 3.9517 | 3.9237 | 2B | 3.932 | 3.946 | 3.9594 | 3.967 | 4
3A | 0 | 4 | 3.9906 | — | 3.9594 | 3.955 | 3.9255 | 3B | 3.932 | 3.9408 | 3.9594 | 3.9651 | 4 |  |  | 0 | 0 | 4–16 | 4 | 16 | 0.112 | UN | 3A | 4-16 UN 3A | .112-16 UN 3A | 0 | 4 | 3.9906 | — | 3.9594 | 3.955 | 3.9255 | 3B | 3.932 | 3.9408 | 3.9594 | 3.9651 | 4
41⁄4–10 | UNS | 2A | 0.0021 | 4.2479 | 4.235 | — | 4.1829 | 4.1759 | 4.1289 | 2B | 4.142 | 4.163 | 4.185 | 4.1941 | 4.25 | 41⁄4–10 | UNS | 41⁄4–10 | 4 1/4 | 10 | 4.25 | UNS | 2A | 4 1/4-10 UNS 2A | 4.250-10 UNS 2A | 0.0021 | 4.2479 | 4.235 | — | 4.1829 | 4.1759 | 4.1289 | 2B | 4.142 | 4.163 | 4.185 | 4.1941 | 4.25
41⁄4–14 | UNS | 2A | 0.0018 | 4.2482 | 4.2379 | — | 4.2018 | 4.1956 | 4.1632 | 2B | 4.173 | 4.188 | 4.2036 | 4.2116 | 4.25 | 41⁄4–14 | UNS | 41⁄4–14 | 4 1/4 | 14 | 4.25 | UNS | 2A | 4 1/4-14 UNS 2A | 4.250-14 UNS 2A | 0.0018 | 4.2482 | 4.2379 | — | 4.2018 | 4.1956 | 4.1632 | 2B | 4.173 | 4.188 | 4.2036 | 4.2116 | 4.25
41⁄4–12 | UN | 2A | 0.002 | 4.248 | 4.2366 | — | 4.1939 | 4.1874 | 4.1488 | 2B | 4.16 | 4.178 | 4.1959 | 4.2044 | 4.25 | 41⁄4–12 | UN | 41⁄4–12 | 4 1/4 | 12 | 4.25 | UN | 2A | 4 1/4-12 UN 2A | 4.250-12 UN 2A | 0.002 | 4.248 | 4.2366 | — | 4.1939 | 4.1874 | 4.1488 | 2B | 4.16 | 4.178 | 4.1959 | 4.2044 | 4.25
3A | 0 | 4.25 | 4.2386 | — | 4.1959 | 4.191 | 4.1508 | 3B | 4.16 | 4.1698 | 4.1959 | 4.2023 | 4.25 |  |  | 0 | 0 | 41⁄4–12 | 4 1/4 | 12 | 4.25 | UN | 3A | 4 1/4-12 UN 3A | 4.250-12 UN 3A | 0 | 4.25 | 4.2386 | — | 4.1959 | 4.191 | 4.1508 | 3B | 4.16 | 4.1698 | 4.1959 | 4.2023 | 4.25
41⁄4–16 | UN | 2A | 0.0018 | 4.2482 | 4.2388 | — | 4.2076 | 4.2017 | 4.1737 | 2B | 4.182 | 4.196 | 4.2094 | 4.217 | 4.25 | 41⁄4–16 | UN | 41⁄4–16 | 4 1/4 | 16 | 4.25 | UN | 2A | 4 1/4-16 UN 2A | 4.250-16 UN 2A | 0.0018 | 4.2482 | 4.2388 | — | 4.2076 | 4.2017 | 4.1737 | 2B | 4.182 | 4.196 | 4.2094 | 4.217 | 4.25
3A | 0 | 4.25 | 4.2406 | — | 4.2094 | 4.205 | 4.1755 | 3B | 4.182 | 4.19 | 4.2094 | 4.2151 | 4.25 |  |  | 0 | 0 | 41⁄4–16 | 4 1/4 | 16 | 4.25 | UN | 3A | 4 1/4-16 UN 3A | 4.250-16 UN 3A | 0 | 4.25 | 4.2406 | — | 4.2094 | 4.205 | 4.1755 | 3B | 4.182 | 4.19 | 4.2094 | 4.2151 | 4.25
41⁄2–10 | UNS | 2A | 0.0021 | 4.4979 | 4.485 | — | 4.4329 | 4.4259 | 4.3789 | 2B | 4.392 | 4.413 | 4.435 | 4.4441 | 4.5 | 41⁄2–10 | UNS | 41⁄2–10 | 4 1/2 | 10 | 4.5 | UNS | 2A | 4 1/2-10 UNS 2A | 4.500-10 UNS 2A | 0.0021 | 4.4979 | 4.485 | — | 4.4329 | 4.4259 | 4.3789 | 2B | 4.392 | 4.413 | 4.435 | 4.4441 | 4.5
41⁄2–14 | UNS | 2A | 0.0018 | 4.4982 | 4.4879 | — | 4.4518 | 4.4456 | 4.4132 | 2B | 4.423 | 4.438 | 4.4536 | 4.4616 | 4.5 | 41⁄2–14 | UNS | 41⁄2–14 | 4 1/2 | 14 | 4.5 | UNS | 2A | 4 1/2-14 UNS 2A | 4.500-14 UNS 2A | 0.0018 | 4.4982 | 4.4879 | — | 4.4518 | 4.4456 | 4.4132 | 2B | 4.423 | 4.438 | 4.4536 | 4.4616 | 4.5
41⁄2–12 | UN | 2A | 0.002 | 4.498 | 4.4866 | — | 4.4439 | 4.4374 | 4.3988 | 2B | 4.41 | 4.428 | 4.4459 | 4.4544 | 4.5 | 41⁄2–12 | UN | 41⁄2–12 | 4 1/2 | 12 | 4.5 | UN | 2A | 4 1/2-12 UN 2A | 4.500-12 UN 2A | 0.002 | 4.498 | 4.4866 | — | 4.4439 | 4.4374 | 4.3988 | 2B | 4.41 | 4.428 | 4.4459 | 4.4544 | 4.5
3A | 0 | 4.5 | 4.4886 | — | 4.4459 | 4.441 | 4.4008 | 3B | 4.41 | 4.4198 | 4.4459 | 4.4523 | 4.5 |  |  | 0 | 0 | 41⁄2–12 | 4 1/2 | 12 | 4.5 | UN | 3A | 4 1/2-12 UN 3A | 4.500-12 UN 3A | 0 | 4.5 | 4.4886 | — | 4.4459 | 4.441 | 4.4008 | 3B | 4.41 | 4.4198 | 4.4459 | 4.4523 | 4.5
41⁄2–16 | UN | 2A | 0.0018 | 4.4982 | 4.4888 | — | 4.4576 | 4.4517 | 4.4237 | 2B | 4.432 | 4.446 | 4.4594 | 4.467 | 4.5 | 41⁄2–16 | UN | 41⁄2–16 | 4 1/2 | 16 | 4.5 | UN | 2A | 4 1/2-16 UN 2A | 4.500-16 UN 2A | 0.0018 | 4.4982 | 4.4888 | — | 4.4576 | 4.4517 | 4.4237 | 2B | 4.432 | 4.446 | 4.4594 | 4.467 | 4.5
3A | 0 | 4.5 | 4.4906 | — | 4.4594 | 4.455 | 4.4255 | 3B | 4.432 | 4.4408 | 4.4594 | 4.4651 | 4.5 |  |  | 0 | 0 | 41⁄2–16 | 4 1/2 | 16 | 4.5 | UN | 3A | 4 1/2-16 UN 3A | 4.500-16 UN 3A | 0 | 4.5 | 4.4906 | — | 4.4594 | 4.455 | 4.4255 | 3B | 4.432 | 4.4408 | 4.4594 | 4.4651 | 4.5
43⁄4–10 | UNS | 2A | 0.0022 | 4.7478 | 4.7349 | — | 4.6828 | 4.6756 | 4.6288 | 2B | 4.642 | 4.663 | 4.685 | 4.6944 | 4.75 | 43⁄4–10 | UNS | 43⁄4–10 | 4 3/4 | 10 | 4.75 | UNS | 2A | 4 3/4-10 UNS 2A | 4.750-10 UNS 2A | 0.0022 | 4.7478 | 4.7349 | — | 4.6828 | 4.6756 | 4.6288 | 2B | 4.642 | 4.663 | 4.685 | 4.6944 | 4.75
43⁄4–14 | UNS | 2A | 0.0019 | 4.7481 | 4.7378 | — | 4.7017 | 4.6953 | 4.6631 | 2B | 4.673 | 4.688 | 4.7036 | 4.7119 | 4.75 | 43⁄4–14 | UNS | 43⁄4–14 | 4 3/4 | 14 | 4.75 | UNS | 2A | 4 3/4-14 UNS 2A | 4.750-14 UNS 2A | 0.0019 | 4.7481 | 4.7378 | — | 4.7017 | 4.6953 | 4.6631 | 2B | 4.673 | 4.688 | 4.7036 | 4.7119 | 4.75
43⁄4–12 | UN | 2A | 0.002 | 4.748 | 4.7366 | — | 4.6939 | 4.6872 | 4.6488 | 2B | 4.66 | 4.678 | 4.6959 | 4.7046 | 4.75 | 43⁄4–12 | UN | 43⁄4–12 | 4 3/4 | 12 | 4.75 | UN | 2A | 4 3/4-12 UN 2A | 4.750-12 UN 2A | 0.002 | 4.748 | 4.7366 | — | 4.6939 | 4.6872 | 4.6488 | 2B | 4.66 | 4.678 | 4.6959 | 4.7046 | 4.75
3A | 0 | 4.75 | 4.7386 | — | 4.6959 | 4.6909 | 4.6508 | 3B | 4.66 | 4.6698 | 4.6959 | 4.7025 | 4.75 |  |  | 0 | 0 | 43⁄4–12 | 4 3/4 | 12 | 4.75 | UN | 3A | 4 3/4-12 UN 3A | 4.750-12 UN 3A | 0 | 4.75 | 4.7386 | — | 4.6959 | 4.6909 | 4.6508 | 3B | 4.66 | 4.6698 | 4.6959 | 4.7025 | 4.75
43⁄4–16 | UN | 2A | 0.0018 | 4.7482 | 4.7388 | — | 4.7076 | 4.7015 | 4.6737 | 2B | 4.682 | 4.696 | 4.7094 | 4.7173 | 4.75 | 43⁄4–16 | UN | 43⁄4–16 | 4 3/4 | 16 | 4.75 | UN | 2A | 4 3/4-16 UN 2A | 4.750-16 UN 2A | 0.0018 | 4.7482 | 4.7388 | — | 4.7076 | 4.7015 | 4.6737 | 2B | 4.682 | 4.696 | 4.7094 | 4.7173 | 4.75
3A | 0 | 4.75 | 4.7406 | — | 4.7094 | 4.7049 | 4.6755 | 3B | 4.682 | 4.6908 | 4.7094 | 4.7153 | 4.75 |  |  | 0 | 0 | 43⁄4–16 | 4 3/4 | 16 | 4.75 | UN | 3A | 4 3/4-16 UN 3A | 4.750-16 UN 3A | 0 | 4.75 | 4.7406 | — | 4.7094 | 4.7049 | 4.6755 | 3B | 4.682 | 4.6908 | 4.7094 | 4.7153 | 4.75
5.00–10 | UNS | 2A | 0.0022 | 4.9978 | 4.9849 | — | 4.9328 | 4.9256 | 4.8788 | 2B | 4.892 | 4.913 | 4.935 | 4.9444 | 5 | 5.00–10 | UNS | 5.00–10 | 5 | 10 | 5 | UNS | 2A | 5-10 UNS 2A | 5.000-10 UNS 2A | 0.0022 | 4.9978 | 4.9849 | — | 4.9328 | 4.9256 | 4.8788 | 2B | 4.892 | 4.913 | 4.935 | 4.9444 | 5
5.00–14 | UNS | 2A | 0.0019 | 4.9981 | 4.9878 | — | 4.9517 | 4.9453 | 4.9131 | 2B | 4.923 | 4.938 | 4.9536 | 4.9619 | 5 | 5.00–14 | UNS | 5.00–14 | 5 | 14 | 5 | UNS | 2A | 5-14 UNS 2A | 5.000-14 UNS 2A | 0.0019 | 4.9981 | 4.9878 | — | 4.9517 | 4.9453 | 4.9131 | 2B | 4.923 | 4.938 | 4.9536 | 4.9619 | 5
5.00–12 | UN | 2A | 0.002 | 4.998 | 4.9866 | — | 4.9439 | 4.9372 | 4.8988 | 2B | 4.91 | 4.928 | 4.9459 | 4.9546 | 5 | 5.00–12 | UN | 5.00–12 | 5 | 12 | 5 | UN | 2A | 5-12 UN 2A | 5.000-12 UN 2A | 0.002 | 4.998 | 4.9866 | — | 4.9439 | 4.9372 | 4.8988 | 2B | 4.91 | 4.928 | 4.9459 | 4.9546 | 5
3A | 0 | 5 | 4.9886 | — | 4.9459 | 4.9409 | 4.9008 | 3B | 4.91 | 4.9198 | 4.9459 | 4.9525 | 5 |  |  | 0 | 0 | 5.00–12 | 5 | 12 | 5 | UN | 3A | 5-12 UN 3A | 5.000-12 UN 3A | 0 | 5 | 4.9886 | — | 4.9459 | 4.9409 | 4.9008 | 3B | 4.91 | 4.9198 | 4.9459 | 4.9525 | 5
5.00–16 | UN | 2A | 0.0018 | 4.9982 | 4.9888 | — | 4.9576 | 4.9515 | 4.9237 | 2B | 4.932 | 4.946 | 4.9594 | 4.9673 | 5 | 5.00–16 | UN | 5.00–16 | 5 | 16 | 5 | UN | 2A | 5-16 UN 2A | 5.000-16 UN 2A | 0.0018 | 4.9982 | 4.9888 | — | 4.9576 | 4.9515 | 4.9237 | 2B | 4.932 | 4.946 | 4.9594 | 4.9673 | 5
3A | 0 | 5 | 4.9906 | — | 4.9594 | 4.9549 | 4.9255 | 3B | 4.932 | 4.9408 | 4.9594 | 4.9653 | 5 |  |  | 0 | 0 | 5.00–16 | 5 | 16 | 5 | UN | 3A | 5-16 UN 3A | 5.000-16 UN 3A | 0 | 5 | 4.9906 | — | 4.9594 | 4.9549 | 4.9255 | 3B | 4.932 | 4.9408 | 4.9594 | 4.9653 | 5
51⁄4–10 | UNS | 2A | 0.0022 | 5.2478 | 5.2349 | — | 5.1829 | 5.1756 | 5.1288 | 2B | 5.142 | 5.163 | 5.185 | 5.1944 | 5.25 | 51⁄4–10 | UNS | 51⁄4–10 | 5 1/4 | 10 | 5.25 | UNS | 2A | 5 1/4-10 UNS 2A | 5.250-10 UNS 2A | 0.0022 | 5.2478 | 5.2349 | — | 5.1829 | 5.1756 | 5.1288 | 2B | 5.142 | 5.163 | 5.185 | 5.1944 | 5.25
51⁄4–14 | UNS | 2A | 0.0019 | 5.2481 | 5.2378 | — | 5.2017 | 5.1953 | 5.1631 | 2B | 5.173 | 5.188 | 5.2036 | 5.2119 | 5.25 | 51⁄4–14 | UNS | 51⁄4–14 | 5 1/4 | 14 | 5.25 | UNS | 2A | 5 1/4-14 UNS 2A | 5.250-14 UNS 2A | 0.0019 | 5.2481 | 5.2378 | — | 5.2017 | 5.1953 | 5.1631 | 2B | 5.173 | 5.188 | 5.2036 | 5.2119 | 5.25
51⁄4–12 | UN | 2A | 0.002 | 5.248 | 5.2366 | — | 5.1939 | 5.1872 | 5.1488 | 2B | 5.16 | 5.178 | 5.1959 | 5.2046 | 5.25 | 51⁄4–12 | UN | 51⁄4–12 | 5 1/4 | 12 | 5.25 | UN | 2A | 5 1/4-12 UN 2A | 5.250-12 UN 2A | 0.002 | 5.248 | 5.2366 | — | 5.1939 | 5.1872 | 5.1488 | 2B | 5.16 | 5.178 | 5.1959 | 5.2046 | 5.25
3A | 0 | 5.25 | 5.2386 | — | 5.1959 | 5.1909 | 5.1508 | 3B | 5.16 | 5.1698 | 5.1959 | 5.2025 | 5.25 |  |  | 0 | 0 | 51⁄4–12 | 5 1/4 | 12 | 5.25 | UN | 3A | 5 1/4-12 UN 3A | 5.250-12 UN 3A | 0 | 5.25 | 5.2386 | — | 5.1959 | 5.1909 | 5.1508 | 3B | 5.16 | 5.1698 | 5.1959 | 5.2025 | 5.25
51⁄4–16 | UN | 2A | 0.0018 | 5.2482 | 5.2388 | — | 5.2076 | 5.2015 | 5.1737 | 2B | 5.182 | 5.196 | 5.2094 | 5.2173 | 5.25 | 51⁄4–16 | UN | 51⁄4–16 | 5 1/4 | 16 | 5.25 | UN | 2A | 5 1/4-16 UN 2A | 5.250-16 UN 2A | 0.0018 | 5.2482 | 5.2388 | — | 5.2076 | 5.2015 | 5.1737 | 2B | 5.182 | 5.196 | 5.2094 | 5.2173 | 5.25
3A | 0 | 5.25 | 5.2406 | — | 5.2094 | 5.2049 | 5.1755 | 3B | 5.182 | 5.1908 | 5.2094 | 5.2153 | 5.25 |  |  | 0 | 0 | 51⁄4–16 | 5 1/4 | 16 | 5.25 | UN | 3A | 5 1/4-16 UN 3A | 5.250-16 UN 3A | 0 | 5.25 | 5.2406 | — | 5.2094 | 5.2049 | 5.1755 | 3B | 5.182 | 5.1908 | 5.2094 | 5.2153 | 5.25
51⁄2–10 | UNS | 2A | 0.0022 | 5.4978 | 5.4849 | — | 5.4328 | 5.4256 | 5.3788 | 2B | 5.392 | 5.413 | 5.435 | 5.4444 | 5.5 | 51⁄2–10 | UNS | 51⁄2–10 | 5 1/2 | 10 | 5.5 | UNS | 2A | 5 1/2-10 UNS 2A | 5.500-10 UNS 2A | 0.0022 | 5.4978 | 5.4849 | — | 5.4328 | 5.4256 | 5.3788 | 2B | 5.392 | 5.413 | 5.435 | 5.4444 | 5.5
51⁄2–14 | UNS | 2A | 0.0019 | 5.4981 | 5.4878 | — | 5.4517 | 5.4453 | 5.4131 | 2B | 5.423 | 5.438 | 5.4536 | 5.4619 | 5.5 | 51⁄2–14 | UNS | 51⁄2–14 | 5 1/2 | 14 | 5.5 | UNS | 2A | 5 1/2-14 UNS 2A | 5.500-14 UNS 2A | 0.0019 | 5.4981 | 5.4878 | — | 5.4517 | 5.4453 | 5.4131 | 2B | 5.423 | 5.438 | 5.4536 | 5.4619 | 5.5
51⁄2–12 | UN | 2A | 0.002 | 5.498 | 5.4866 | — | 5.4439 | 5.4372 | 5.3988 | 2B | 5.41 | 5.428 | 5.4459 | 5.4546 | 5.5 | 51⁄2–12 | UN | 51⁄2–12 | 5 1/2 | 12 | 5.5 | UN | 2A | 5 1/2-12 UN 2A | 5.500-12 UN 2A | 0.002 | 5.498 | 5.4866 | — | 5.4439 | 5.4372 | 5.3988 | 2B | 5.41 | 5.428 | 5.4459 | 5.4546 | 5.5
3A | 0 | 5.5 | 5.4886 | — | 5.4459 | 5.4409 | 5.4008 | 3B | 5.41 | 5.4198 | 5.4459 | 5.4525 | 5.5 |  |  | 0 | 0 | 51⁄2–12 | 5 1/2 | 12 | 5.5 | UN | 3A | 5 1/2-12 UN 3A | 5.500-12 UN 3A | 0 | 5.5 | 5.4886 | — | 5.4459 | 5.4409 | 5.4008 | 3B | 5.41 | 5.4198 | 5.4459 | 5.4525 | 5.5
51⁄2–16 | UN | 2A | 0.0018 | 5.4982 | 5.4888 | — | 5.4576 | 5.4515 | 5.4237 | 2B | 5.432 | 5.446 | 5.4594 | 5.4673 | 5.5 | 51⁄2–16 | UN | 51⁄2–16 | 5 1/2 | 16 | 5.5 | UN | 2A | 5 1/2-16 UN 2A | 5.500-16 UN 2A | 0.0018 | 5.4982 | 5.4888 | — | 5.4576 | 5.4515 | 5.4237 | 2B | 5.432 | 5.446 | 5.4594 | 5.4673 | 5.5
3A | 0 | 5.5 | 5.4906 | — | 5.4594 | 5.4549 | 5.4255 | 3B | 5.432 | 5.4408 | 5.4594 | 5.4653 | 5.5 |  |  | 0 | 0 | 51⁄2–16 | 5 1/2 | 16 | 5.5 | UN | 3A | 5 1/2-16 UN 3A | 5.500-16 UN 3A | 0 | 5.5 | 5.4906 | — | 5.4594 | 5.4549 | 5.4255 | 3B | 5.432 | 5.4408 | 5.4594 | 5.4653 | 5.5
53⁄4–10 | UNS | 2A | 0.0022 | 5.7478 | 5.7349 | — | 5.6828 | 5.6754 | 5.6288 | 2B | 5.642 | 5.663 | 5.685 | 5.6946 | 5.75 | 53⁄4–10 | UNS | 53⁄4–10 | 5 3/4 | 10 | 5.75 | UNS | 2A | 5 3/4-10 UNS 2A | 5.750-10 UNS 2A | 0.0022 | 5.7478 | 5.7349 | — | 5.6828 | 5.6754 | 5.6288 | 2B | 5.642 | 5.663 | 5.685 | 5.6946 | 5.75
53⁄4–14 | UNS | 2A | 0.002 | 5.748 | 5.7377 | — | 5.7016 | 5.6951 | 5.663 | 2B | 5.673 | 5.688 | 5.7036 | 5.7121 | 5.75 | 53⁄4–14 | UNS | 53⁄4–14 | 5 3/4 | 14 | 5.75 | UNS | 2A | 5 3/4-14 UNS 2A | 5.750-14 UNS 2A | 0.002 | 5.748 | 5.7377 | — | 5.7016 | 5.6951 | 5.663 | 2B | 5.673 | 5.688 | 5.7036 | 5.7121 | 5.75
53⁄4–12 | UN | 2A | 0.0021 | 5.7479 | 5.7365 | — | 5.6938 | 5.6869 | 5.6487 | 2B | 5.66 | 5.678 | 5.6959 | 5.7049 | 5.75 | 53⁄4–12 | UN | 53⁄4–12 | 5 3/4 | 12 | 5.75 | UN | 2A | 5 3/4-12 UN 2A | 5.750-12 UN 2A | 0.0021 | 5.7479 | 5.7365 | — | 5.6938 | 5.6869 | 5.6487 | 2B | 5.66 | 5.678 | 5.6959 | 5.7049 | 5.75
3A | 0 | 5.75 | 5.7386 | — | 5.6959 | 5.6907 | 5.6508 | 3B | 5.66 | 5.6698 | 5.6959 | 5.7026 | 5.75 |  |  | 0 | 0 | 53⁄4–12 | 5 3/4 | 12 | 5.75 | UN | 3A | 5 3/4-12 UN 3A | 5.750-12 UN 3A | 0 | 5.75 | 5.7386 | — | 5.6959 | 5.6907 | 5.6508 | 3B | 5.66 | 5.6698 | 5.6959 | 5.7026 | 5.75
53⁄4–16 | UN | 2A | 0.0019 | 5.7481 | 5.7387 | — | 5.7075 | 5.7013 | 5.6736 | 2B | 5.682 | 5.696 | 5.7094 | 5.7175 | 5.75 | 53⁄4–16 | UN | 53⁄4–16 | 5 3/4 | 16 | 5.75 | UN | 2A | 5 3/4-16 UN 2A | 5.750-16 UN 2A | 0.0019 | 5.7481 | 5.7387 | — | 5.7075 | 5.7013 | 5.6736 | 2B | 5.682 | 5.696 | 5.7094 | 5.7175 | 5.75
3A | 0 | 5.75 | 5.7406 | — | 5.7094 | 5.7047 | 5.6755 | 3B | 5.682 | 5.6908 | 5.7094 | 5.7155 | 5.75 |  |  | 0 | 0 | 53⁄4–16 | 5 3/4 | 16 | 5.75 | UN | 3A | 5 3/4-16 UN 3A | 5.750-16 UN 3A | 0 | 5.75 | 5.7406 | — | 5.7094 | 5.7047 | 5.6755 | 3B | 5.682 | 5.6908 | 5.7094 | 5.7155 | 5.75
6–10 | UNS | 2A | 0.0022 | 5.9978 | 5.9849 | — | 5.9328 | 5.9254 | 5.8788 | 2B | 5.892 | 5.913 | 5.935 | 5.9446 | 6 | 6–10 | UNS | 6–10 | 6 | 10 | 0.138 | UNS | 2A | 6-10 UNS 2A | .138-10 UNS 2A | 0.0022 | 5.9978 | 5.9849 | — | 5.9328 | 5.9254 | 5.8788 | 2B | 5.892 | 5.913 | 5.935 | 5.9446 | 6
6–14 | UNS | 2A | 0.002 | 5.998 | 5.9877 | — | 5.9516 | 5.9451 | 5.913 | 2B | 5.923 | 5.938 | 5.9536 | 5.9621 | 6 | 6–14 | UNS | 6–14 | 6 | 14 | 0.138 | UNS | 2A | 6-14 UNS 2A | .138-14 UNS 2A | 0.002 | 5.998 | 5.9877 | — | 5.9516 | 5.9451 | 5.913 | 2B | 5.923 | 5.938 | 5.9536 | 5.9621 | 6
6–12 | UN | 2A | 0.0021 | 5.9979 | 5.9865 | — | 5.9438 | 5.9369 | 5.8987 | 2B | 5.91 | 5.928 | 5.9459 | 5.9549 | 6 | 6–12 | UN | 6–12 | 6 | 12 | 0.138 | UN | 2A | 6-12 UN 2A | .138-12 UN 2A | 0.0021 | 5.9979 | 5.9865 | — | 5.9438 | 5.9369 | 5.8987 | 2B | 5.91 | 5.928 | 5.9459 | 5.9549 | 6
3A | 0 | 6 | 5.9886 | — | 5.9459 | 5.9407 | 5.9008 | 3B | 5.91 | 5.9198 | 5.9459 | 5.9526 | 6 |  |  | 0 | 0 | 6–12 | 6 | 12 | 0.138 | UN | 3A | 6-12 UN 3A | .138-12 UN 3A | 0 | 6 | 5.9886 | — | 5.9459 | 5.9407 | 5.9008 | 3B | 5.91 | 5.9198 | 5.9459 | 5.9526 | 6
6–16 | UN | 2A | 0.0019 | 5.9981 | 5.9887 | — | 5.9575 | 5.9513 | 5.9236 | 2B | 5.932 | 5.946 | 5.9594 | 5.9675 | 6 | 6–16 | UN | 6–16 | 6 | 16 | 0.138 | UN | 2A | 6-16 UN 2A | .138-16 UN 2A | 0.0019 | 5.9981 | 5.9887 | — | 5.9575 | 5.9513 | 5.9236 | 2B | 5.932 | 5.946 | 5.9594 | 5.9675 | 6
3A | 0 | 6 | 5.9906 | — | 5.9594 | 5.9547 | 5.9255 | 3B | 5.932 | 5.9408 | 5.9594 | 5.9655 | 6 |  |  | 0 | 0 | 6–16 | 6 | 16 | 0.138 | UN | 3A | 6-16 UN 3A | .138-16 UN 3A | 0 | 6 | 5.9906 | — | 5.9594 | 5.9547 | 5.9255 | 3B | 5.932 | 5.9408 | 5.9594 | 5.9655 | 6

## Threads4 (6) (hidden)
[18 empty] | Column1 | Fraction | Pitch | Series | ClassA | FractionCallout | DecCallout | Allowance | MajorMax | MajorMinA | MajorMinE | PitchMaxA | PitchMinA | MinorMaxREF | ClassB | MinorMin | MinorMax | PitchMinB | PitchMaxB | MajorMinB
0–80 | UNF | 2A | 0.0005 | 0.0595 | 0.0563 | — | 0.0514 | 0.0496 | 0.0446 | 2B | 0.0465 | 0.0514 | 0.0519 | 0.0542 | 0.06 | 0–80 | UNF | 0–80 | 0 | 80 | UNF | 2A | 0-80 UNF 2A | .060-80 UNF 2A | 0.0005 | 0.0595 | 0.0563 | — | 0.0514 | 0.0496 | 0.0446 | 2B | 0.0465 | 0.0514 | 0.0519 | 0.0542 | 0.06 | Column1 | Fraction | Column3 | Decimal
3A | 0 | 0.06 | 0.0568 | — | 0.0519 | 0.0506 | 0.0451 | 3B | 0.0465 | 0.0514 | 0.0519 | 0.0536 | 0.06 |  |  | 0 | 0 | 0–80 | 0 | 80 | UNF | 3A | 0-80 UNF 3A | .060-80 UNF 3A | 0 | 0.06 | 0.0568 | — | 0.0519 | 0.0506 | 0.0451 | 3B | 0.0465 | 0.0514 | 0.0519 | 0.0536 | 0.06 | 0 | 0 | 0 | 0.06 | 0.06
1–64 | UNC | 2A | 0.0006 | 0.0724 | 0.0686 | — | 0.0623 | 0.0603 | 0.0538 | 2B | 0.0561 | 0.0623 | 0.0629 | 0.0655 | 0.073 | 1–64 | UNC | 1–64 | 1 | 64 | UNC | 2A | 1-64 UNC 2A | .073-64 UNC 2A | 0.0006 | 0.0724 | 0.0686 | — | 0.0623 | 0.0603 | 0.0538 | 2B | 0.0561 | 0.0623 | 0.0629 | 0.0655 | 0.073 | 1 | 1 | 1 | 0.073 | 0.073
3A | 0 | 0.073 | 0.0692 | — | 0.0629 | 0.0614 | 0.0544 | 3B | 0.0561 | 0.0623 | 0.0629 | 0.0648 | 0.073 |  |  | 0 | 0 | 1–64 | 1 | 64 | UNC | 3A | 1-64 UNC 3A | .073-64 UNC 3A | 0 | 0.073 | 0.0692 | — | 0.0629 | 0.0614 | 0.0544 | 3B | 0.0561 | 0.0623 | 0.0629 | 0.0648 | 0.073 | 2 | 2 | 2 | 0.086 | 0.086
1–72 | UNF | 2A | 0.0006 | 0.0724 | 0.0689 | — | 0.0634 | 0.0615 | 0.0559 | 2B | 0.058 | 0.0635 | 0.064 | 0.0665 | 0.073 | 1–72 | UNF | 1–72 | 1 | 72 | UNF | 2A | 1-72 UNF 2A | .073-72 UNF 2A | 0.0006 | 0.0724 | 0.0689 | — | 0.0634 | 0.0615 | 0.0559 | 2B | 0.058 | 0.0635 | 0.064 | 0.0665 | 0.073 | 3 | 3 | 3 | 0.099 | 0.099
3A | 0 | 0.073 | 0.0695 | — | 0.064 | 0.0626 | 0.0565 | 3B | 0.058 | 0.0635 | 0.064 | 0.0659 | 0.073 |  |  | 0 | 0 | 1–72 | 1 | 72 | UNF | 3A | 1-72 UNF 3A | .073-72 UNF 3A | 0 | 0.073 | 0.0695 | — | 0.064 | 0.0626 | 0.0565 | 3B | 0.058 | 0.0635 | 0.064 | 0.0659 | 0.073 | 4 | 4 | 4 | 0.112 | 0.112
2–56 | UNC | 2A | 0.0006 | 0.0854 | 0.0813 | — | 0.0738 | 0.0717 | 0.0642 | 2B | 0.0667 | 0.0737 | 0.0744 | 0.0772 | 0.086 | 2–56 | UNC | 2–56 | 2 | 56 | UNC | 2A | 2-56 UNC 2A | .086-56 UNC 2A | 0.0006 | 0.0854 | 0.0813 | — | 0.0738 | 0.0717 | 0.0642 | 2B | 0.0667 | 0.0737 | 0.0744 | 0.0772 | 0.086 | 5 | 5 | 5 | 0.125 | 0.125
3A | 0 | 0.086 | 0.0819 | — | 0.0744 | 0.0728 | 0.0648 | 3B | 0.0667 | 0.0737 | 0.0744 | 0.0765 | 0.086 |  |  | 0 | 0 | 2–56 | 2 | 56 | UNC | 3A | 2-56 UNC 3A | .086-56 UNC 3A | 0 | 0.086 | 0.0819 | — | 0.0744 | 0.0728 | 0.0648 | 3B | 0.0667 | 0.0737 | 0.0744 | 0.0765 | 0.086 | 6 | 6 | 6 | 0.138 | 0.138
2–64 | UNF | 2A | 0.0006 | 0.0854 | 0.0816 | — | 0.0753 | 0.0733 | 0.0668 | 2B | 0.0691 | 0.0753 | 0.0759 | 0.0786 | 0.086 | 2–64 | UNF | 2–64 | 2 | 64 | UNF | 2A | 2-64 UNF 2A | .086-64 UNF 2A | 0.0006 | 0.0854 | 0.0816 | — | 0.0753 | 0.0733 | 0.0668 | 2B | 0.0691 | 0.0753 | 0.0759 | 0.0786 | 0.086 | 8 | 8 | 8 | 0.164 | 0.164
3A | 0 | 0.086 | 0.0822 | — | 0.0759 | 0.0744 | 0.0674 | 3B | 0.0691 | 0.0753 | 0.0759 | 0.0779 | 0.086 |  |  | 0 | 0 | 2–64 | 2 | 64 | UNF | 3A | 2-64 UNF 3A | .086-64 UNF 3A | 0 | 0.086 | 0.0822 | — | 0.0759 | 0.0744 | 0.0674 | 3B | 0.0691 | 0.0753 | 0.0759 | 0.0779 | 0.086 | 10 | 10 | 10 | 0.19 | 0.19
3–48 | UNC | 2A | 0.0007 | 0.0983 | 0.0938 | — | 0.0848 | 0.0825 | 0.0734 | 2B | 0.0764 | 0.0845 | 0.0855 | 0.0885 | 0.099 | 3–48 | UNC | 3–48 | 3 | 48 | UNC | 2A | 3-48 UNC 2A | .099-48 UNC 2A | 0.0007 | 0.0983 | 0.0938 | — | 0.0848 | 0.0825 | 0.0734 | 2B | 0.0764 | 0.0845 | 0.0855 | 0.0885 | 0.099 | 12 | 12 | 12 | 0.216 | 0.216
3A | 0 | 0.099 | 0.0945 | — | 0.0855 | 0.0838 | 0.0741 | 3B | 0.0764 | 0.0845 | 0.0855 | 0.0877 | 0.099 |  |  | 0 | 0 | 3–48 | 3 | 48 | UNC | 3A | 3-48 UNC 3A | .099-48 UNC 3A | 0 | 0.099 | 0.0945 | — | 0.0855 | 0.0838 | 0.0741 | 3B | 0.0764 | 0.0845 | 0.0855 | 0.0877 | 0.099 | 1⁄4 | 1/4 | 0.25 | 0.25
3–56 | UNF | 2A | 0.0007 | 0.0983 | 0.0942 | — | 0.0867 | 0.0845 | 0.0771 | 2B | 0.0797 | 0.0865 | 0.0874 | 0.0902 | 0.099 | 3–56 | UNF | 3–56 | 3 | 56 | UNF | 2A | 3-56 UNF 2A | .099-56 UNF 2A | 0.0007 | 0.0983 | 0.0942 | — | 0.0867 | 0.0845 | 0.0771 | 2B | 0.0797 | 0.0865 | 0.0874 | 0.0902 | 0.099 | 5⁄16 | 5/16 | 0.3125 | 0.3125
3A | 0 | 0.099 | 0.0949 | — | 0.0874 | 0.0858 | 0.0778 | 3B | 0.0797 | 0.0865 | 0.0874 | 0.0895 | 0.099 |  |  | 0 | 0 | 3–56 | 3 | 56 | UNF | 3A | 3-56 UNF 3A | .099-56 UNF 3A | 0 | 0.099 | 0.0949 | — | 0.0874 | 0.0858 | 0.0778 | 3B | 0.0797 | 0.0865 | 0.0874 | 0.0895 | 0.099 | 3⁄8 | 3/8 | 0.375 | 0.375
4–40 | UNC | 2A | 0.0008 | 0.1112 | 0.1061 | — | 0.095 | 0.0925 | 0.0814 | 2B | 0.0849 | 0.0939 | 0.0958 | 0.0991 | 0.112 | 4–40 | UNC | 4–40 | 4 | 40 | UNC | 2A | 4-40 UNC 2A | .112-40 UNC 2A | 0.0008 | 0.1112 | 0.1061 | — | 0.095 | 0.0925 | 0.0814 | 2B | 0.0849 | 0.0939 | 0.0958 | 0.0991 | 0.112 | 0.390 | 0.390 | 0.39 | 0.39
3A | 0 | 0.112 | 0.1069 | — | 0.0958 | 0.0939 | 0.0822 | 3B | 0.0849 | 0.0939 | 0.0958 | 0.0982 | 0.112 |  |  | 0 | 0 | 4–40 | 4 | 40 | UNC | 3A | 4-40 UNC 3A | .112-40 UNC 3A | 0 | 0.112 | 0.1069 | — | 0.0958 | 0.0939 | 0.0822 | 3B | 0.0849 | 0.0939 | 0.0958 | 0.0982 | 0.112 | 7⁄16 | 7/16 | 0.4375 | 0.4375
4–48 | UNF | 2A | 0.0007 | 0.1113 | 0.1068 | — | 0.0978 | 0.0954 | 0.0864 | 2B | 0.0894 | 0.0968 | 0.0985 | 0.1016 | 0.112 | 4–48 | UNF | 4–48 | 4 | 48 | UNF | 2A | 4-48 UNF 2A | .112-48 UNF 2A | 0.0007 | 0.1113 | 0.1068 | — | 0.0978 | 0.0954 | 0.0864 | 2B | 0.0894 | 0.0968 | 0.0985 | 0.1016 | 0.112 | 1⁄2 | 1/2 | 0.5 | 0.5
3A | 0 | 0.112 | 0.1075 | — | 0.0985 | 0.0967 | 0.0871 | 3B | 0.0894 | 0.0968 | 0.0985 | 0.1008 | 0.112 |  |  | 0 | 0 | 4–48 | 4 | 48 | UNF | 3A | 4-48 UNF 3A | .112-48 UNF 3A | 0 | 0.112 | 0.1075 | — | 0.0985 | 0.0967 | 0.0871 | 3B | 0.0894 | 0.0968 | 0.0985 | 0.1008 | 0.112 | 9⁄16 | 9/16 | 0.5625 | 0.5625
5–40 | UNC | 2A | 0.0008 | 0.1242 | 0.1191 | — | 0.108 | 0.1054 | 0.0944 | 2B | 0.0979 | 0.1062 | 0.1088 | 0.1121 | 0.125 | 5–40 | UNC | 5–40 | 5 | 40 | UNC | 2A | 5-40 UNC 2A | .125-40 UNC 2A | 0.0008 | 0.1242 | 0.1191 | — | 0.108 | 0.1054 | 0.0944 | 2B | 0.0979 | 0.1062 | 0.1088 | 0.1121 | 0.125 | 5⁄8 | 5/8 | 0.625 | 0.625
3A | 0 | 0.125 | 0.1199 | — | 0.1088 | 0.1069 | 0.0952 | 3B | 0.0979 | 0.1062 | 0.1088 | 0.1113 | 0.125 |  |  | 0 | 0 | 5–40 | 5 | 40 | UNC | 3A | 5-40 UNC 3A | .125-40 UNC 3A | 0 | 0.125 | 0.1199 | — | 0.1088 | 0.1069 | 0.0952 | 3B | 0.0979 | 0.1062 | 0.1088 | 0.1113 | 0.125 | 11⁄16 | 11/16 | 0.6875 | 0.6875
5–44 | UNF | 2A | 0.0007 | 0.1243 | 0.1195 | — | 0.1095 | 0.107 | 0.0972 | 2B | 0.1004 | 0.1079 | 0.1102 | 0.1134 | 0.125 | 5–44 | UNF | 5–44 | 5 | 44 | UNF | 2A | 5-44 UNF 2A | .125-44 UNF 2A | 0.0007 | 0.1243 | 0.1195 | — | 0.1095 | 0.107 | 0.0972 | 2B | 0.1004 | 0.1079 | 0.1102 | 0.1134 | 0.125 | 3⁄4 | 3/4 | 0.75 | 0.75
3A | 0 | 0.125 | 0.1202 | — | 0.1102 | 0.1083 | 0.0979 | 3B | 0.1004 | 0.1079 | 0.1102 | 0.1126 | 0.125 |  |  | 0 | 0 | 5–44 | 5 | 44 | UNF | 3A | 5-44 UNF 3A | .125-44 UNF 3A | 0 | 0.125 | 0.1202 | — | 0.1102 | 0.1083 | 0.0979 | 3B | 0.1004 | 0.1079 | 0.1102 | 0.1126 | 0.125 | 13⁄16 | 13/16 | 0.8125 | 0.8125
6–32 | UNC | 2A | 0.0008 | 0.1372 | 0.1312 | — | 0.1169 | 0.1141 | 0.1 | 2B | 0.104 | 0.114 | 0.1177 | 0.1214 | 0.138 | 6–32 | UNC | 6–32 | 6 | 32 | UNC | 2A | 6-32 UNC 2A | .138-32 UNC 2A | 0.0008 | 0.1372 | 0.1312 | — | 0.1169 | 0.1141 | 0.1 | 2B | 0.104 | 0.114 | 0.1177 | 0.1214 | 0.138 | 7⁄8 | 7/8 | 0.875 | 0.875
3A | 0 | 0.138 | 0.132 | — | 0.1177 | 0.1156 | 0.1008 | 3B | 0.104 | 0.114 | 0.1177 | 0.1204 | 0.138 |  |  | 0 | 0 | 6–32 | 6 | 32 | UNC | 3A | 6-32 UNC 3A | .138-32 UNC 3A | 0 | 0.138 | 0.132 | — | 0.1177 | 0.1156 | 0.1008 | 3B | 0.104 | 0.114 | 0.1177 | 0.1204 | 0.138 | 15⁄16 | 15/16 | 0.9375 | 0.9375
6–40 | UNF | 2A | 0.0008 | 0.1372 | 0.1321 | — | 0.121 | 0.1184 | 0.1074 | 2B | 0.111 | 0.119 | 0.1218 | 0.1252 | 0.138 | 6–40 | UNF | 6–40 | 6 | 40 | UNF | 2A | 6-40 UNF 2A | .138-40 UNF 2A | 0.0008 | 0.1372 | 0.1321 | — | 0.121 | 0.1184 | 0.1074 | 2B | 0.111 | 0.119 | 0.1218 | 0.1252 | 0.138 | 1.00 | 1 | 1 | 1
3A | 0 | 0.138 | 0.1329 | — | 0.1218 | 0.1198 | 0.1082 | 3B | 0.111 | 0.1186 | 0.1218 | 0.1243 | 0.138 |  |  | 0 | 0 | 6–40 | 6 | 40 | UNF | 3A | 6-40 UNF 3A | .138-40 UNF 3A | 0 | 0.138 | 0.1329 | — | 0.1218 | 0.1198 | 0.1082 | 3B | 0.111 | 0.1186 | 0.1218 | 0.1243 | 0.138 | 1 1⁄16 | 1 1/16 | 1.0625 | 1.0625
8–32 | UNC | 2A | 0.0009 | 0.1631 | 0.1571 | — | 0.1428 | 0.1399 | 0.1259 | 2B | 0.13 | 0.139 | 0.1437 | 0.1475 | 0.164 | 8–32 | UNC | 8–32 | 8 | 32 | UNC | 2A | 8-32 UNC 2A | .164-32 UNC 2A | 0.0009 | 0.1631 | 0.1571 | — | 0.1428 | 0.1399 | 0.1259 | 2B | 0.13 | 0.139 | 0.1437 | 0.1475 | 0.164 | 11⁄8 | 1 1/8 | 1.125 | 1.125
3A | 0 | 0.164 | 0.158 | — | 0.1437 | 0.1415 | 0.1268 | 3B | 0.13 | 0.1389 | 0.1437 | 0.1465 | 0.164 |  |  | 0 | 0 | 8–32 | 8 | 32 | UNC | 3A | 8-32 UNC 3A | .164-32 UNC 3A | 0 | 0.164 | 0.158 | — | 0.1437 | 0.1415 | 0.1268 | 3B | 0.13 | 0.1389 | 0.1437 | 0.1465 | 0.164 | 1 3⁄16 | 1 3/16 | 1.1875 | 1.1875
8–36 | UNF | 2A | 0.0008 | 0.1632 | 0.1577 | — | 0.1452 | 0.1424 | 0.1301 | 2B | 0.134 | 0.142 | 0.146 | 0.1496 | 0.164 | 8–36 | UNF | 8–36 | 8 | 36 | UNF | 2A | 8-36 UNF 2A | .164-36 UNF 2A | 0.0008 | 0.1632 | 0.1577 | — | 0.1452 | 0.1424 | 0.1301 | 2B | 0.134 | 0.142 | 0.146 | 0.1496 | 0.164 | 11⁄4 | 1 1/4 | 1.25 | 1.25
3A | 0 | 0.164 | 0.1585 | — | 0.146 | 0.1439 | 0.1309 | 3B | 0.134 | 0.1416 | 0.146 | 0.1487 | 0.164 |  |  | 0 | 0 | 8–36 | 8 | 36 | UNF | 3A | 8-36 UNF 3A | .164-36 UNF 3A | 0 | 0.164 | 0.1585 | — | 0.146 | 0.1439 | 0.1309 | 3B | 0.134 | 0.1416 | 0.146 | 0.1487 | 0.164 | 1 5⁄16 | 1 5/16 | 1.3125 | 1.3125
10–24 | UNC | 2A | 0.001 | 0.189 | 0.1818 | — | 0.1619 | 0.1586 | 0.1394 | 2B | 0.145 | 0.156 | 0.1629 | 0.1672 | 0.19 | 10–24 | UNC | 10–24 | 10 | 24 | UNC | 2A | 10-24 UNC 2A | .190-24 UNC 2A | 0.001 | 0.189 | 0.1818 | — | 0.1619 | 0.1586 | 0.1394 | 2B | 0.145 | 0.156 | 0.1629 | 0.1672 | 0.19 | 13⁄8 | 1 3/8 | 1.375 | 1.375
3A | 0 | 0.19 | 0.1828 | — | 0.1629 | 0.1604 | 0.1404 | 3B | 0.145 | 0.1555 | 0.1629 | 0.1661 | 0.19 |  |  | 0 | 0 | 10–24 | 10 | 24 | UNC | 3A | 10-24 UNC 3A | .190-24 UNC 3A | 0 | 0.19 | 0.1828 | — | 0.1629 | 0.1604 | 0.1404 | 3B | 0.145 | 0.1555 | 0.1629 | 0.1661 | 0.19 | 17⁄16 | 1 7/16 | 1.4375 | 1.4375
10–28 | UNS | 2A | 0.001 | 0.189 | 0.1825 | — | 0.1658 | 0.1625 | 0.1464 | 2B | 0.151 | 0.16 | 0.1668 | 0.1711 | 0.19 | 10–28 | UNS | 10–28 | 10 | 28 | UNS | 2A | 10-28 UNS 2A | .190-28 UNS 2A | 0.001 | 0.189 | 0.1825 | — | 0.1658 | 0.1625 | 0.1464 | 2B | 0.151 | 0.16 | 0.1668 | 0.1711 | 0.19 | 11⁄2 | 1 1/2 | 1.5 | 1.5
10–32 | UNF | 2A | 0.0009 | 0.1891 | 0.1831 | — | 0.1688 | 0.1658 | 0.1519 | 2B | 0.156 | 0.164 | 0.1697 | 0.1736 | 0.19 | 10–32 | UNF | 10–32 | 10 | 32 | UNF | 2A | 10-32 UNF 2A | .190-32 UNF 2A | 0.0009 | 0.1891 | 0.1831 | — | 0.1688 | 0.1658 | 0.1519 | 2B | 0.156 | 0.164 | 0.1697 | 0.1736 | 0.19 | 19⁄16 | 1 9/16 | 1.5625 | 1.5625
3A | 0 | 0.19 | 0.184 | — | 0.1697 | 0.1674 | 0.1528 | 3B | 0.156 | 0.1641 | 0.1697 | 0.1726 | 0.19 |  |  | 0 | 0 | 10–32 | 10 | 32 | UNF | 3A | 10-32 UNF 3A | .190-32 UNF 3A | 0 | 0.19 | 0.184 | — | 0.1697 | 0.1674 | 0.1528 | 3B | 0.156 | 0.1641 | 0.1697 | 0.1726 | 0.19 | 15⁄8 | 1 5/8 | 1.625 | 1.625
10–36 | UNS | 2A | 0.0009 | 0.1891 | 0.1836 | — | 0.1711 | 0.1681 | 0.156 | 2B | 0.16 | 0.166 | 0.172 | 0.1759 | 0.19 | 10–36 | UNS | 10–36 | 10 | 36 | UNS | 2A | 10-36 UNS 2A | .190-36 UNS 2A | 0.0009 | 0.1891 | 0.1836 | — | 0.1711 | 0.1681 | 0.156 | 2B | 0.16 | 0.166 | 0.172 | 0.1759 | 0.19 | 111⁄16 | 1 11/16 | 1.6875 | 1.6875
10–40 | UNS | 2A | 0.0009 | 0.1891 | 0.184 | — | 0.1729 | 0.17 | 0.1592 | 2B | 0.163 | 0.169 | 0.1738 | 0.1775 | 0.19 | 10–40 | UNS | 10–40 | 10 | 40 | UNS | 2A | 10-40 UNS 2A | .190-40 UNS 2A | 0.0009 | 0.1891 | 0.184 | — | 0.1729 | 0.17 | 0.1592 | 2B | 0.163 | 0.169 | 0.1738 | 0.1775 | 0.19 | 13⁄4 | 1 3/4 | 1.75 | 1.75
10–48 | UNS | 2A | 0.0008 | 0.1892 | 0.1847 | — | 0.1757 | 0.1731 | 0.1644 | 2B | 0.167 | 0.172 | 0.1765 | 0.1799 | 0.19 | 10–48 | UNS | 10–48 | 10 | 48 | UNS | 2A | 10-48 UNS 2A | .190-48 UNS 2A | 0.0008 | 0.1892 | 0.1847 | — | 0.1757 | 0.1731 | 0.1644 | 2B | 0.167 | 0.172 | 0.1765 | 0.1799 | 0.19 | 113⁄16 | 1 13/16 | 1.8125 | 1.8125
10–56 | UNS | 2A | 0.0007 | 0.1893 | 0.1852 | — | 0.1777 | 0.1752 | 0.1681 | 2B | 0.171 | 0.175 | 0.1784 | 0.1816 | 0.19 | 10–56 | UNS | 10–56 | 10 | 56 | UNS | 2A | 10-56 UNS 2A | .190-56 UNS 2A | 0.0007 | 0.1893 | 0.1852 | — | 0.1777 | 0.1752 | 0.1681 | 2B | 0.171 | 0.175 | 0.1784 | 0.1816 | 0.19 | 17⁄8 | 1 7/8 | 1.875 | 1.875
12–24 | UNC | 2A | 0.001 | 0.215 | 0.2078 | — | 0.1879 | 0.1845 | 0.1654 | 2B | 0.171 | 0.181 | 0.1889 | 0.1933 | 0.216 | 12–24 | UNC | 12–24 | 12 | 24 | UNC | 2A | 12-24 UNC 2A | .216-24 UNC 2A | 0.001 | 0.215 | 0.2078 | — | 0.1879 | 0.1845 | 0.1654 | 2B | 0.171 | 0.181 | 0.1889 | 0.1933 | 0.216 | 115⁄16 | 1 15/16 | 1.9375 | 1.9375
3A | 0 | 0.216 | 0.2088 | — | 0.1889 | 0.1863 | 0.1664 | 3B | 0.171 | 0.1807 | 0.1889 | 0.1922 | 0.216 |  |  | 0 | 0 | 12–24 | 12 | 24 | UNC | 3A | 12-24 UNC 3A | .216-24 UNC 3A | 0 | 0.216 | 0.2088 | — | 0.1889 | 0.1863 | 0.1664 | 3B | 0.171 | 0.1807 | 0.1889 | 0.1922 | 0.216 | 2.00 | 2 | 2 | 2
12–28 | UNF | 2A | 0.001 | 0.215 | 0.2085 | — | 0.1918 | 0.1886 | 0.1724 | 2B | 0.177 | 0.186 | 0.1928 | 0.197 | 0.216 | 12–28 | UNF | 12–28 | 12 | 28 | UNF | 2A | 12-28 UNF 2A | .216-28 UNF 2A | 0.001 | 0.215 | 0.2085 | — | 0.1918 | 0.1886 | 0.1724 | 2B | 0.177 | 0.186 | 0.1928 | 0.197 | 0.216 | 21⁄16 | 2 1/16 | 2.0625 | 2.0625
3A | 0 | 0.216 | 0.2095 | — | 0.1928 | 0.1904 | 0.1734 | 3B | 0.177 | 0.1857 | 0.1928 | 0.1959 | 0.216 |  |  | 0 | 0 | 12–28 | 12 | 28 | UNF | 3A | 12-28 UNF 3A | .216-28 UNF 3A | 0 | 0.216 | 0.2095 | — | 0.1928 | 0.1904 | 0.1734 | 3B | 0.177 | 0.1857 | 0.1928 | 0.1959 | 0.216 | 21⁄8 | 2 1/8 | 2.125 | 2.125
12–32 | UNEF | 2A | 0.0009 | 0.2151 | 0.2091 | — | 0.1948 | 0.1917 | 0.1779 | 2B | 0.182 | 0.19 | 0.1957 | 0.1998 | 0.216 | 12–32 | UNEF | 12–32 | 12 | 32 | UNEF | 2A | 12-32 UNEF 2A | .216-32 UNEF 2A | 0.0009 | 0.2151 | 0.2091 | — | 0.1948 | 0.1917 | 0.1779 | 2B | 0.182 | 0.19 | 0.1957 | 0.1998 | 0.216 | 23⁄16 | 2 3/16 | 2.1875 | 2.1875
3A | 0 | 0.216 | 0.21 | — | 0.1957 | 0.1933 | 0.1788 | 3B | 0.182 | 0.1895 | 0.1957 | 0.1988 | 0.216 |  |  | 0 | 0 | 12–32 | 12 | 32 | UNEF | 3A | 12-32 UNEF 3A | .216-32 UNEF 3A | 0 | 0.216 | 0.21 | — | 0.1957 | 0.1933 | 0.1788 | 3B | 0.182 | 0.1895 | 0.1957 | 0.1988 | 0.216 | 21⁄4 | 2 1/4 | 2.25 | 2.25
12–36 | UNS | 2A | 0.0009 | 0.2151 | 0.2096 | — | 0.1971 | 0.1941 | 0.1821 | 2B | 0.186 | 0.192 | 0.198 | 0.2019 | 0.216 | 12–36 | UNS | 12–36 | 12 | 36 | UNS | 2A | 12-36 UNS 2A | .216-36 UNS 2A | 0.0009 | 0.2151 | 0.2096 | — | 0.1971 | 0.1941 | 0.1821 | 2B | 0.186 | 0.192 | 0.198 | 0.2019 | 0.216 | 25⁄16 | 2 5/16 | 2.3125 | 2.3125
12–40 | UNS | 2A | 0.0009 | 0.2151 | 0.21 | — | 0.1989 | 0.196 | 0.1835 | 2B | 0.189 | 0.195 | 0.1998 | 0.2035 | 0.216 | 12–40 | UNS | 12–40 | 12 | 40 | UNS | 2A | 12-40 UNS 2A | .216-40 UNS 2A | 0.0009 | 0.2151 | 0.21 | — | 0.1989 | 0.196 | 0.1835 | 2B | 0.189 | 0.195 | 0.1998 | 0.2035 | 0.216 | 23⁄8 | 2 3/8 | 2.375 | 2.375
12–48 | UNS | 2A | 0.0008 | 0.2152 | 0.2107 | — | 0.2017 | 0.1991 | 0.1904 | 2B | 0.193 | 0.198 | 0.2025 | 0.2059 | 0.216 | 12–48 | UNS | 12–48 | 12 | 48 | UNS | 2A | 12-48 UNS 2A | .216-48 UNS 2A | 0.0008 | 0.2152 | 0.2107 | — | 0.2017 | 0.1991 | 0.1904 | 2B | 0.193 | 0.198 | 0.2025 | 0.2059 | 0.216 | 27⁄16 | 2 7/16 | 2.4375 | 2.4375
12–56 | UNS | 2A | 0.0007 | 0.2153 | 0.2112 | — | 0.2037 | 0.2012 | 0.1941 | 2B | 0.197 | 0.201 | 0.2044 | 0.2076 | 0.216 | 12–56 | UNS | 12–56 | 12 | 56 | UNS | 2A | 12-56 UNS 2A | .216-56 UNS 2A | 0.0007 | 0.2153 | 0.2112 | — | 0.2037 | 0.2012 | 0.1941 | 2B | 0.197 | 0.201 | 0.2044 | 0.2076 | 0.216 | 21⁄2 | 2 1/2 | 2.5 | 2.5
1⁄4–20 | UNC | 1A | 0.0011 | 0.2489 | 0.2367 | — | 0.2164 | 0.2108 | 0.1894 | 1B | 0.196 | 0.207 | 0.2175 | 0.2248 | 0.25 | 1⁄4–20 | UNC | 1⁄4–20 | 1/4 | 20 | UNC | 1A | 1/4-20 UNC 1A | .250-20 UNC 1A | 0.0011 | 0.2489 | 0.2367 | — | 0.2164 | 0.2108 | 0.1894 | 1B | 0.196 | 0.207 | 0.2175 | 0.2248 | 0.25 | 25⁄8 | 2 5/8 | 2.625 | 2.625
2A | 0.0011 | 0.2489 | 0.2408 | 0.2367 | 0.2164 | 0.2127 | 0.1894 | 2B | 0.196 | 0.207 | 0.2175 | 0.2224 | 0.25 |  |  | 0 | 0 | 1⁄4–20 | 1/4 | 20 | UNC | 2A | 1/4-20 UNC 2A | .250-20 UNC 2A | 0.0011 | 0.2489 | 0.2408 | 0.2367 | 0.2164 | 0.2127 | 0.1894 | 2B | 0.196 | 0.207 | 0.2175 | 0.2224 | 0.25 | 23⁄4 | 2 3/4 | 2.75 | 2.75
3A | 0 | 0.25 | 0.2419 | — | 0.2175 | 0.2147 | 0.1905 | 3B | 0.196 | 0.2067 | 0.2175 | 0.2211 | 0.25 |  |  | 0 | 0 | 1⁄4–20 | 1/4 | 20 | UNC | 3A | 1/4-20 UNC 3A | .250-20 UNC 3A | 0 | 0.25 | 0.2419 | — | 0.2175 | 0.2147 | 0.1905 | 3B | 0.196 | 0.2067 | 0.2175 | 0.2211 | 0.25 | 27⁄8 | 2 7/8 | 2.875 | 2.875
1⁄4–24 | UNS | 2A | 0.0011 | 0.2489 | 0.2417 | — | 0.2218 | 0.2181 | 0.1993 | 2B | 0.205 | 0.215 | 0.2229 | 0.2277 | 0.25 | 1⁄4–24 | UNS | 1⁄4–24 | 1/4 | 24 | UNS | 2A | 1/4-24 UNS 2A | .250-24 UNS 2A | 0.0011 | 0.2489 | 0.2417 | — | 0.2218 | 0.2181 | 0.1993 | 2B | 0.205 | 0.215 | 0.2229 | 0.2277 | 0.25 | 3.00 | 3 | 3 | 3
1⁄4–27 | UNS | 2A | 0.001 | 0.249 | 0.2423 | — | 0.2249 | 0.2214 | 0.2049 | 2B | 0.21 | 0.219 | 0.2259 | 0.2304 | 0.25 | 1⁄4–27 | UNS | 1⁄4–27 | 1/4 | 27 | UNS | 2A | 1/4-27 UNS 2A | .250-27 UNS 2A | 0.001 | 0.249 | 0.2423 | — | 0.2249 | 0.2214 | 0.2049 | 2B | 0.21 | 0.219 | 0.2259 | 0.2304 | 0.25 | 31⁄8 | 3 1/8 | 3.125 | 3.125
1⁄4–28 | UNF | 1A | 0.001 | 0.249 | 0.2392 | — | 0.2258 | 0.2208 | 0.2064 | 1B | 0.211 | 0.22 | 0.2268 | 0.2333 | 0.25 | 1⁄4–28 | UNF | 1⁄4–28 | 1/4 | 28 | UNF | 1A | 1/4-28 UNF 1A | .250-28 UNF 1A | 0.001 | 0.249 | 0.2392 | — | 0.2258 | 0.2208 | 0.2064 | 1B | 0.211 | 0.22 | 0.2268 | 0.2333 | 0.25 | 31⁄4 | 3 1/4 | 3.25 | 3.25
2A | 0.001 | 0.249 | 0.2425 | — | 0.2258 | 0.2225 | 0.2064 | 2B | 0.211 | 0.22 | 0.2268 | 0.2311 | 0.25 |  |  | 0 | 0 | 1⁄4–28 | 1/4 | 28 | UNF | 2A | 1/4-28 UNF 2A | .250-28 UNF 2A | 0.001 | 0.249 | 0.2425 | — | 0.2258 | 0.2225 | 0.2064 | 2B | 0.211 | 0.22 | 0.2268 | 0.2311 | 0.25 | 33⁄8 | 3 3/8 | 3.375 | 3.375
3A | 0 | 0.25 | 0.2435 | — | 0.2268 | 0.2243 | 0.2074 | 3B | 0.211 | 0.219 | 0.2268 | 0.23 | 0.25 |  |  | 0 | 0 | 1⁄4–28 | 1/4 | 28 | UNF | 3A | 1/4-28 UNF 3A | .250-28 UNF 3A | 0 | 0.25 | 0.2435 | — | 0.2268 | 0.2243 | 0.2074 | 3B | 0.211 | 0.219 | 0.2268 | 0.23 | 0.25 | 31⁄2 | 3 1/2 | 3.5 | 3.5
1⁄4–32 | UNEF | 2A | 0.001 | 0.249 | 0.243 | — | 0.2287 | 0.2255 | 0.2118 | 2B | 0.216 | 0.224 | 0.2297 | 0.2339 | 0.25 | 1⁄4–32 | UNEF | 1⁄4–32 | 1/4 | 32 | UNEF | 2A | 1/4-32 UNEF 2A | .250-32 UNEF 2A | 0.001 | 0.249 | 0.243 | — | 0.2287 | 0.2255 | 0.2118 | 2B | 0.216 | 0.224 | 0.2297 | 0.2339 | 0.25 | 35⁄8 | 3 5/8 | 3.625 | 3.625
3A | 0 | 0.25 | 0.244 | — | 0.2297 | 0.2273 | 0.2128 | 3B | 0.216 | 0.2229 | 0.2297 | 0.2328 | 0.25 |  |  | 0 | 0 | 1⁄4–32 | 1/4 | 32 | UNEF | 3A | 1/4-32 UNEF 3A | .250-32 UNEF 3A | 0 | 0.25 | 0.244 | — | 0.2297 | 0.2273 | 0.2128 | 3B | 0.216 | 0.2229 | 0.2297 | 0.2328 | 0.25 | 33⁄4 | 3 3/4 | 3.75 | 3.75
1⁄4–36 | UNS | 2A | 0.0009 | 0.2491 | 0.2436 | — | 0.2311 | 0.228 | 0.2161 | 2B | 0.22 | 0.226 | 0.232 | 0.236 | 0.25 | 1⁄4–36 | UNS | 1⁄4–36 | 1/4 | 36 | UNS | 2A | 1/4-36 UNS 2A | .250-36 UNS 2A | 0.0009 | 0.2491 | 0.2436 | — | 0.2311 | 0.228 | 0.2161 | 2B | 0.22 | 0.226 | 0.232 | 0.236 | 0.25 | 37⁄8 | 3 7/8 | 3.875 | 3.875
1⁄4–40 | UNS | 2A | 0.0009 | 0.2491 | 0.244 | — | 0.2329 | 0.23 | 0.2193 | 2B | 0.223 | 0.229 | 0.2338 | 0.2376 | 0.25 | 1⁄4–40 | UNS | 1⁄4–40 | 1/4 | 40 | UNS | 2A | 1/4-40 UNS 2A | .250-40 UNS 2A | 0.0009 | 0.2491 | 0.244 | — | 0.2329 | 0.23 | 0.2193 | 2B | 0.223 | 0.229 | 0.2338 | 0.2376 | 0.25 | 4.00 | 4 | 4 | 4
1⁄4–48 | UNS | 2A | 0.0008 | 0.2492 | 0.2447 | — | 0.2357 | 0.233 | 0.2243 | 2B | 0.227 | 0.232 | 0.2365 | 0.2401 | 0.25 | 1⁄4–48 | UNS | 1⁄4–48 | 1/4 | 48 | UNS | 2A | 1/4-48 UNS 2A | .250-48 UNS 2A | 0.0008 | 0.2492 | 0.2447 | — | 0.2357 | 0.233 | 0.2243 | 2B | 0.227 | 0.232 | 0.2365 | 0.2401 | 0.25 | 41⁄4 | 4 1/4 | 4.25 | 4.25
1⁄4–56 | UNS | 2A | 0.0008 | 0.2492 | 0.2451 | — | 0.2376 | 0.235 | 0.228 | 2B | 0.231 | 0.235 | 0.2384 | 0.2417 | 0.25 | 1⁄4–56 | UNS | 1⁄4–56 | 1/4 | 56 | UNS | 2A | 1/4-56 UNS 2A | .250-56 UNS 2A | 0.0008 | 0.2492 | 0.2451 | — | 0.2376 | 0.235 | 0.228 | 2B | 0.231 | 0.235 | 0.2384 | 0.2417 | 0.25 | 41⁄2 | 4 1/2 | 4.5 | 4.5
5⁄16–18 | UNC | 1A | 0.0012 | 0.3113 | 0.2982 | — | 0.2752 | 0.2691 | 0.2452 | 1B | 0.252 | 0.265 | 0.2764 | 0.2843 | 0.3125 | 5⁄16–18 | UNC | 5⁄16–18 | 5/16 | 18 | UNC | 1A | 5/16-18 UNC 1A | .313-18 UNC 1A | 0.0012 | 0.3113 | 0.2982 | — | 0.2752 | 0.2691 | 0.2452 | 1B | 0.252 | 0.265 | 0.2764 | 0.2843 | 0.3125 | 43⁄4 | 4 3/4 | 4.75 | 4.75
2A | 0.0012 | 0.3113 | 0.3026 | 0.2982 | 0.2752 | 0.2712 | 0.2452 | 2B | 0.252 | 0.265 | 0.2764 | 0.2817 | 0.3125 |  |  | 0 | 0 | 5⁄16–18 | 5/16 | 18 | UNC | 2A | 5/16-18 UNC 2A | .313-18 UNC 2A | 0.0012 | 0.3113 | 0.3026 | 0.2982 | 0.2752 | 0.2712 | 0.2452 | 2B | 0.252 | 0.265 | 0.2764 | 0.2817 | 0.3125 | 5.00 | 5 | 5 | 5
3A | 0 | 0.3125 | 0.3038 | — | 0.2764 | 0.2734 | 0.2464 | 3B | 0.252 | 0.263 | 0.2764 | 0.2803 | 0.3125 |  |  | 0 | 0 | 5⁄16–18 | 5/16 | 18 | UNC | 3A | 5/16-18 UNC 3A | .313-18 UNC 3A | 0 | 0.3125 | 0.3038 | — | 0.2764 | 0.2734 | 0.2464 | 3B | 0.252 | 0.263 | 0.2764 | 0.2803 | 0.3125 | 51⁄4 | 5 1/4 | 5.25 | 5.25
5⁄16–20 | UN | 2A | 0.0012 | 0.3113 | 0.3032 | — | 0.2788 | 0.2748 | 0.2518 | 2B | 0.258 | 0.27 | 0.28 | 0.2852 | 0.3125 | 5⁄16–20 | UN | 5⁄16–20 | 5/16 | 20 | UN | 2A | 5/16-20 UN 2A | .313-20 UN 2A | 0.0012 | 0.3113 | 0.3032 | — | 0.2788 | 0.2748 | 0.2518 | 2B | 0.258 | 0.27 | 0.28 | 0.2852 | 0.3125 | 51⁄2 | 5 1/2 | 5.5 | 5.5
3A | 0 | 0.3125 | 0.3044 | — | 0.28 | 0.277 | 0.253 | 3B | 0.258 | 0.268 | 0.28 | 0.2839 | 0.3125 |  |  | 0 | 0 | 5⁄16–20 | 5/16 | 20 | UN | 3A | 5/16-20 UN 3A | .313-20 UN 3A | 0 | 0.3125 | 0.3044 | — | 0.28 | 0.277 | 0.253 | 3B | 0.258 | 0.268 | 0.28 | 0.2839 | 0.3125 | 53⁄4 | 5 3/4 | 5.75 | 5.75
5⁄16–24 | UNF | 1A | 0.0011 | 0.3114 | 0.3006 | — | 0.2843 | 0.2788 | 0.2618 | 1B | 0.267 | 0.277 | 0.2854 | 0.2925 | 0.3125 | 5⁄16–24 | UNF | 5⁄16–24 | 5/16 | 24 | UNF | 1A | 5/16-24 UNF 1A | .313-24 UNF 1A | 0.0011 | 0.3114 | 0.3006 | — | 0.2843 | 0.2788 | 0.2618 | 1B | 0.267 | 0.277 | 0.2854 | 0.2925 | 0.3125 | 6.00 | 6 | 6 | 6
2A | 0.0011 | 0.3114 | 0.3042 | — | 0.2843 | 0.2806 | 0.2618 | 2B | 0.267 | 0.277 | 0.2854 | 0.2902 | 0.3125 |  |  | 0 | 0 | 5⁄16–24 | 5/16 | 24 | UNF | 2A | 5/16-24 UNF 2A | .313-24 UNF 2A | 0.0011 | 0.3114 | 0.3042 | — | 0.2843 | 0.2806 | 0.2618 | 2B | 0.267 | 0.277 | 0.2854 | 0.2902 | 0.3125
3A | 0 | 0.3125 | 0.3053 | — | 0.2854 | 0.2827 | 0.2629 | 3B | 0.267 | 0.2754 | 0.2854 | 0.289 | 0.3125 |  |  | 0 | 0 | 5⁄16–24 | 5/16 | 24 | UNF | 3A | 5/16-24 UNF 3A | .313-24 UNF 3A | 0 | 0.3125 | 0.3053 | — | 0.2854 | 0.2827 | 0.2629 | 3B | 0.267 | 0.2754 | 0.2854 | 0.289 | 0.3125
5⁄16–27 | UNS | 2A | 0.001 | 0.3115 | 0.3048 | — | 0.2874 | 0.2839 | 0.2674 | 2B | 0.272 | 0.281 | 0.2884 | 0.2929 | 0.3125 | 5⁄16–27 | UNS | 5⁄16–27 | 5/16 | 27 | UNS | 2A | 5/16-27 UNS 2A | .313-27 UNS 2A | 0.001 | 0.3115 | 0.3048 | — | 0.2874 | 0.2839 | 0.2674 | 2B | 0.272 | 0.281 | 0.2884 | 0.2929 | 0.3125
5⁄16–28 | UN | 2A | 0.001 | 0.3115 | 0.305 | — | 0.2883 | 0.2849 | 0.2689 | 2B | 0.274 | 0.282 | 0.2893 | 0.2937 | 0.3125 | 5⁄16–28 | UN | 5⁄16–28 | 5/16 | 28 | UN | 2A | 5/16-28 UN 2A | .313-28 UN 2A | 0.001 | 0.3115 | 0.305 | — | 0.2883 | 0.2849 | 0.2689 | 2B | 0.274 | 0.282 | 0.2893 | 0.2937 | 0.3125
3A | 0 | 0.3125 | 0.306 | — | 0.2893 | 0.2867 | 0.2699 | 3B | 0.274 | 0.2807 | 0.2893 | 0.2926 | 0.3125 |  |  | 0 | 0 | 5⁄16–28 | 5/16 | 28 | UN | 3A | 5/16-28 UN 3A | .313-28 UN 3A | 0 | 0.3125 | 0.306 | — | 0.2893 | 0.2867 | 0.2699 | 3B | 0.274 | 0.2807 | 0.2893 | 0.2926 | 0.3125
5⁄16–32 | UNEF | 2A | 0.001 | 0.3115 | 0.3055 | — | 0.2912 | 0.288 | 0.2743 | 2B | 0.279 | 0.286 | 0.2922 | 0.2964 | 0.3125 | 5⁄16–32 | UNEF | 5⁄16–32 | 5/16 | 32 | UNEF | 2A | 5/16-32 UNEF 2A | .313-32 UNEF 2A | 0.001 | 0.3115 | 0.3055 | — | 0.2912 | 0.288 | 0.2743 | 2B | 0.279 | 0.286 | 0.2922 | 0.2964 | 0.3125
3A | 0 | 0.3125 | 0.3065 | — | 0.2922 | 0.2898 | 0.2753 | 3B | 0.279 | 0.2847 | 0.2922 | 0.2953 | 0.3125 |  |  | 0 | 0 | 5⁄16–32 | 5/16 | 32 | UNEF | 3A | 5/16-32 UNEF 3A | .313-32 UNEF 3A | 0 | 0.3125 | 0.3065 | — | 0.2922 | 0.2898 | 0.2753 | 3B | 0.279 | 0.2847 | 0.2922 | 0.2953 | 0.3125
5⁄16–36 | UNS | 2A | 0.0009 | 0.3116 | 0.3061 | — | 0.2936 | 0.2905 | 0.2785 | 2B | 0.282 | 0.289 | 0.2945 | 0.2985 | 0.3125 | 5⁄16–36 | UNS | 5⁄16–36 | 5/16 | 36 | UNS | 2A | 5/16-36 UNS 2A | .313-36 UNS 2A | 0.0009 | 0.3116 | 0.3061 | — | 0.2936 | 0.2905 | 0.2785 | 2B | 0.282 | 0.289 | 0.2945 | 0.2985 | 0.3125
5⁄16–40 | UNS | 2A | 0.0009 | 0.3116 | 0.3065 | — | 0.2954 | 0.2925 | 0.2818 | 2B | 0.285 | 0.291 | 0.2963 | 0.3001 | 0.3125 | 5⁄16–40 | UNS | 5⁄16–40 | 5/16 | 40 | UNS | 2A | 5/16-40 UNS 2A | .313-40 UNS 2A | 0.0009 | 0.3116 | 0.3065 | — | 0.2954 | 0.2925 | 0.2818 | 2B | 0.285 | 0.291 | 0.2963 | 0.3001 | 0.3125
5⁄16–48 | UNS | 2A | 0.0008 | 0.3117 | 0.3072 | — | 0.2982 | 0.2955 | 0.2869 | 2B | 0.29 | 0.295 | 0.299 | 0.3026 | 0.3125 | 5⁄16–48 | UNS | 5⁄16–48 | 5/16 | 48 | UNS | 2A | 5/16-48 UNS 2A | .313-48 UNS 2A | 0.0008 | 0.3117 | 0.3072 | — | 0.2982 | 0.2955 | 0.2869 | 2B | 0.29 | 0.295 | 0.299 | 0.3026 | 0.3125
3⁄8–16 | UNC | 1A | 0.0013 | 0.3737 | 0.3595 | — | 0.3331 | 0.3266 | 0.2992 | 1B | 0.307 | 0.321 | 0.3344 | 0.3429 | 0.375 | 3⁄8–16 | UNC | 3⁄8–16 | 3/8 | 16 | UNC | 1A | 3/8-16 UNC 1A | .375-16 UNC 1A | 0.0013 | 0.3737 | 0.3595 | — | 0.3331 | 0.3266 | 0.2992 | 1B | 0.307 | 0.321 | 0.3344 | 0.3429 | 0.375
2A | 0.0013 | 0.3737 | 0.3643 | 0.3595 | 0.3331 | 0.3287 | 0.2992 | 2B | 0.307 | 0.321 | 0.3344 | 0.3401 | 0.375 |  |  | 0 | 0 | 3⁄8–16 | 3/8 | 16 | UNC | 2A | 3/8-16 UNC 2A | .375-16 UNC 2A | 0.0013 | 0.3737 | 0.3643 | 0.3595 | 0.3331 | 0.3287 | 0.2992 | 2B | 0.307 | 0.321 | 0.3344 | 0.3401 | 0.375
3A | 0 | 0.375 | 0.3656 | — | 0.3344 | 0.3311 | 0.3005 | 3B | 0.307 | 0.3182 | 0.3344 | 0.3387 | 0.375 |  |  | 0 | 0 | 3⁄8–16 | 3/8 | 16 | UNC | 3A | 3/8-16 UNC 3A | .375-16 UNC 3A | 0 | 0.375 | 0.3656 | — | 0.3344 | 0.3311 | 0.3005 | 3B | 0.307 | 0.3182 | 0.3344 | 0.3387 | 0.375
3⁄8–18 | UNS | 2A | 0.0013 | 0.3737 | 0.365 | — | 0.3376 | 0.3333 | 0.3076 | 2B | 0.315 | 0.328 | 0.3389 | 0.3445 | 0.375 | 3⁄8–18 | UNS | 3⁄8–18 | 3/8 | 18 | UNS | 2A | 3/8-18 UNS 2A | .375-18 UNS 2A | 0.0013 | 0.3737 | 0.365 | — | 0.3376 | 0.3333 | 0.3076 | 2B | 0.315 | 0.328 | 0.3389 | 0.3445 | 0.375
3⁄8–20 | UN | 2A | 0.0012 | 0.3738 | 0.3657 | — | 0.3413 | 0.3372 | 0.3143 | 2B | 0.321 | 0.332 | 0.3425 | 0.3479 | 0.375 | 3⁄8–20 | UN | 3⁄8–20 | 3/8 | 20 | UN | 2A | 3/8-20 UN 2A | .375-20 UN 2A | 0.0012 | 0.3738 | 0.3657 | — | 0.3413 | 0.3372 | 0.3143 | 2B | 0.321 | 0.332 | 0.3425 | 0.3479 | 0.375
3A | 0 | 0.375 | 0.3669 | — | 0.3425 | 0.3394 | 0.3155 | 3B | 0.321 | 0.3297 | 0.3425 | 0.3465 | 0.375 |  |  | 0 | 0 | 3⁄8–20 | 3/8 | 20 | UN | 3A | 3/8-20 UN 3A | .375-20 UN 3A | 0 | 0.375 | 0.3669 | — | 0.3425 | 0.3394 | 0.3155 | 3B | 0.321 | 0.3297 | 0.3425 | 0.3465 | 0.375
3⁄8–24 | UNF | 1A | 0.0011 | 0.3739 | 0.3631 | — | 0.3468 | 0.3411 | 0.3243 | 1B | 0.33 | 0.34 | 0.3479 | 0.3553 | 0.375 | 3⁄8–24 | UNF | 3⁄8–24 | 3/8 | 24 | UNF | 1A | 3/8-24 UNF 1A | .375-24 UNF 1A | 0.0011 | 0.3739 | 0.3631 | — | 0.3468 | 0.3411 | 0.3243 | 1B | 0.33 | 0.34 | 0.3479 | 0.3553 | 0.375
2A | 0.0011 | 0.3739 | 0.3667 | — | 0.3468 | 0.343 | 0.3243 | 2B | 0.33 | 0.34 | 0.3479 | 0.3528 | 0.375 |  |  | 0 | 0 | 3⁄8–24 | 3/8 | 24 | UNF | 2A | 3/8-24 UNF 2A | .375-24 UNF 2A | 0.0011 | 0.3739 | 0.3667 | — | 0.3468 | 0.343 | 0.3243 | 2B | 0.33 | 0.34 | 0.3479 | 0.3528 | 0.375
3⁄8–24 | UNF | 3A | 0 | 0.375 | 0.3678 | — | 0.3479 | 0.345 | 0.3254 | 3B | 0.33 | 0.3372 | 0.3479 | 0.3516 | 0.375 | 3⁄8–24 | UNF | 3⁄8–24 | 3/8 | 24 | UNF | 3A | 3/8-24 UNF 3A | .375-24 UNF 3A | 0 | 0.375 | 0.3678 | — | 0.3479 | 0.345 | 0.3254 | 3B | 0.33 | 0.3372 | 0.3479 | 0.3516 | 0.375
3⁄8–27 | UNS | 2A | 0.0011 | 0.3739 | 0.3672 | — | 0.3498 | 0.3462 | 0.3298 | 2B | 0.335 | 0.344 | 0.3509 | 0.3556 | 0.375 | 3⁄8–27 | UNS | 3⁄8–27 | 3/8 | 27 | UNS | 2A | 3/8-27 UNS 2A | .375-27 UNS 2A | 0.0011 | 0.3739 | 0.3672 | — | 0.3498 | 0.3462 | 0.3298 | 2B | 0.335 | 0.344 | 0.3509 | 0.3556 | 0.375
3⁄8–28 | UN | 2A | 0.0011 | 0.3739 | 0.3674 | — | 0.3507 | 0.3471 | 0.3313 | 2B | 0.336 | 0.345 | 0.3518 | 0.3564 | 0.375 | 3⁄8–28 | UN | 3⁄8–28 | 3/8 | 28 | UN | 2A | 3/8-28 UN 2A | .375-28 UN 2A | 0.0011 | 0.3739 | 0.3674 | — | 0.3507 | 0.3471 | 0.3313 | 2B | 0.336 | 0.345 | 0.3518 | 0.3564 | 0.375
3A | 0 | 0.375 | 0.3685 | — | 0.3518 | 0.3491 | 0.3324 | 3B | 0.336 | 0.3426 | 0.3518 | 0.3553 | 0.375 |  |  | 0 | 0 | 3⁄8–28 | 3/8 | 28 | UN | 3A | 3/8-28 UN 3A | .375-28 UN 3A | 0 | 0.375 | 0.3685 | — | 0.3518 | 0.3491 | 0.3324 | 3B | 0.336 | 0.3426 | 0.3518 | 0.3553 | 0.375
3⁄8–32 | UNEF | 2A | 0.001 | 0.374 | 0.368 | — | 0.3537 | 0.3503 | 0.3368 | 2B | 0.341 | 0.349 | 0.3547 | 0.3591 | 0.375 | 3⁄8–32 | UNEF | 3⁄8–32 | 3/8 | 32 | UNEF | 2A | 3/8-32 UNEF 2A | .375-32 UNEF 2A | 0.001 | 0.374 | 0.368 | — | 0.3537 | 0.3503 | 0.3368 | 2B | 0.341 | 0.349 | 0.3547 | 0.3591 | 0.375
3A | 0 | 0.375 | 0.369 | — | 0.3547 | 0.3522 | 0.3378 | 3B | 0.341 | 0.3469 | 0.3547 | 0.358 | 0.375 |  |  | 0 | 0 | 3⁄8–32 | 3/8 | 32 | UNEF | 3A | 3/8-32 UNEF 3A | .375-32 UNEF 3A | 0 | 0.375 | 0.369 | — | 0.3547 | 0.3522 | 0.3378 | 3B | 0.341 | 0.3469 | 0.3547 | 0.358 | 0.375
3⁄8–36 | UNS | 2A | 0.001 | 0.374 | 0.3685 | — | 0.356 | 0.3528 | 0.3409 | 2B | 0.345 | 0.352 | 0.357 | 0.3612 | 0.375 | 3⁄8–36 | UNS | 3⁄8–36 | 3/8 | 36 | UNS | 2A | 3/8-36 UNS 2A | .375-36 UNS 2A | 0.001 | 0.374 | 0.3685 | — | 0.356 | 0.3528 | 0.3409 | 2B | 0.345 | 0.352 | 0.357 | 0.3612 | 0.375
3⁄8–40 | UNS | 2A | 0.0009 | 0.3741 | 0.369 | — | 0.3579 | 0.3548 | 0.3443 | 2B | 0.348 | 0.354 | 0.3588 | 0.3628 | 0.375 | 3⁄8–40 | UNS | 3⁄8–40 | 3/8 | 40 | UNS | 2A | 3/8-40 UNS 2A | .375-40 UNS 2A | 0.0009 | 0.3741 | 0.369 | — | 0.3579 | 0.3548 | 0.3443 | 2B | 0.348 | 0.354 | 0.3588 | 0.3628 | 0.375
0.390–27 | UNS | 2A | 0.0011 | 0.3889 | 0.3822 | — | 0.3648 | 0.3612 | 0.3448 | 2B | 0.35 | 0.359 | 0.3659 | 0.3706 | 0.39 | 0.390–27 | UNS | 0.390–27 | 0.390 | 27 | UNS | 2A | 0.390-27 UNS 2A | .390-27 UNS 2A | 0.0011 | 0.3889 | 0.3822 | — | 0.3648 | 0.3612 | 0.3448 | 2B | 0.35 | 0.359 | 0.3659 | 0.3706 | 0.39
7⁄16–14 | UNC | 1A | 0.0014 | 0.4361 | 0.4206 | — | 0.3897 | 0.3826 | 0.3511 | 1B | 0.36 | 0.376 | 0.3911 | 0.4003 | 0.4375 | 7⁄16–14 | UNC | 7⁄16–14 | 7/16 | 14 | UNC | 1A | 7/16-14 UNC 1A | .438-14 UNC 1A | 0.0014 | 0.4361 | 0.4206 | — | 0.3897 | 0.3826 | 0.3511 | 1B | 0.36 | 0.376 | 0.3911 | 0.4003 | 0.4375
2A | 0.0014 | 0.4361 | 0.4258 | 0.4206 | 0.3897 | 0.385 | 0.3511 | 2B | 0.36 | 0.376 | 0.3911 | 0.3972 | 0.4375 |  |  | 0 | 0 | 7⁄16–14 | 7/16 | 14 | UNC | 2A | 7/16-14 UNC 2A | .438-14 UNC 2A | 0.0014 | 0.4361 | 0.4258 | 0.4206 | 0.3897 | 0.385 | 0.3511 | 2B | 0.36 | 0.376 | 0.3911 | 0.3972 | 0.4375
3A | 0 | 0.4375 | 0.4272 | — | 0.3911 | 0.3876 | 0.3525 | 3B | 0.36 | 0.3717 | 0.3911 | 0.3957 | 0.4375 |  |  | 0 | 0 | 7⁄16–14 | 7/16 | 14 | UNC | 3A | 7/16-14 UNC 3A | .438-14 UNC 3A | 0 | 0.4375 | 0.4272 | — | 0.3911 | 0.3876 | 0.3525 | 3B | 0.36 | 0.3717 | 0.3911 | 0.3957 | 0.4375
7⁄16–16 | UN | 2A | 0.0014 | 0.4361 | 0.4267 | — | 0.3955 | 0.3909 | 0.3616 | 2B | 0.37 | 0.384 | 0.3969 | 0.4028 | 0.4375 | 7⁄16–16 | UN | 7⁄16–16 | 7/16 | 16 | UN | 2A | 7/16-16 UN 2A | .438-16 UN 2A | 0.0014 | 0.4361 | 0.4267 | — | 0.3955 | 0.3909 | 0.3616 | 2B | 0.37 | 0.384 | 0.3969 | 0.4028 | 0.4375
3A | 0 | 0.4375 | 0.4281 | — | 0.3969 | 0.3935 | 0.363 | 3B | 0.37 | 0.38 | 0.3969 | 0.4014 | 0.4375 |  |  | 0 | 0 | 7⁄16–16 | 7/16 | 16 | UN | 3A | 7/16-16 UN 3A | .438-16 UN 3A | 0 | 0.4375 | 0.4281 | — | 0.3969 | 0.3935 | 0.363 | 3B | 0.37 | 0.38 | 0.3969 | 0.4014 | 0.4375
7⁄16–18 | UNS | 2A | 0.0013 | 0.4362 | 0.4275 | — | 0.4001 | 0.3958 | 0.3701 | 2B | 0.377 | 0.39 | 0.4014 | 0.407 | 0.4375 | 7⁄16–18 | UNS | 7⁄16–18 | 7/16 | 18 | UNS | 2A | 7/16-18 UNS 2A | .438-18 UNS 2A | 0.0013 | 0.4362 | 0.4275 | — | 0.4001 | 0.3958 | 0.3701 | 2B | 0.377 | 0.39 | 0.4014 | 0.407 | 0.4375
7⁄16–20 | UNF | 1A | 0.0013 | 0.4362 | 0.424 | — | 0.4037 | 0.3975 | 0.3767 | 1B | 0.383 | 0.395 | 0.405 | 0.4131 | 0.4375 | 7⁄16–20 | UNF | 7⁄16–20 | 7/16 | 20 | UNF | 1A | 7/16-20 UNF 1A | .438-20 UNF 1A | 0.0013 | 0.4362 | 0.424 | — | 0.4037 | 0.3975 | 0.3767 | 1B | 0.383 | 0.395 | 0.405 | 0.4131 | 0.4375
2A | 0.0013 | 0.4362 | 0.4281 | — | 0.4037 | 0.3995 | 0.3767 | 2B | 0.383 | 0.395 | 0.405 | 0.4104 | 0.4375 |  |  | 0 | 0 | 7⁄16–20 | 7/16 | 20 | UNF | 2A | 7/16-20 UNF 2A | .438-20 UNF 2A | 0.0013 | 0.4362 | 0.4281 | — | 0.4037 | 0.3995 | 0.3767 | 2B | 0.383 | 0.395 | 0.405 | 0.4104 | 0.4375
3A | 0 | 0.4375 | 0.4294 | — | 0.405 | 0.4019 | 0.378 | 3B | 0.383 | 0.3916 | 0.405 | 0.4091 | 0.4375 |  |  | 0 | 0 | 7⁄16–20 | 7/16 | 20 | UNF | 3A | 7/16-20 UNF 3A | .438-20 UNF 3A | 0 | 0.4375 | 0.4294 | — | 0.405 | 0.4019 | 0.378 | 3B | 0.383 | 0.3916 | 0.405 | 0.4091 | 0.4375
7⁄16–24 | UNS | 2A | 0.0011 | 0.4364 | 0.4292 | — | 0.4093 | 0.4055 | 0.3868 | 2B | 0.392 | 0.402 | 0.4104 | 0.4153 | 0.4375 | 7⁄16–24 | UNS | 7⁄16–24 | 7/16 | 24 | UNS | 2A | 7/16-24 UNS 2A | .438-24 UNS 2A | 0.0011 | 0.4364 | 0.4292 | — | 0.4093 | 0.4055 | 0.3868 | 2B | 0.392 | 0.402 | 0.4104 | 0.4153 | 0.4375
7⁄16–27 | UNS | 2A | 0.0011 | 0.4364 | 0.4297 | — | 0.4123 | 0.4087 | 0.3923 | 2B | 0.397 | 0.406 | 0.4134 | 0.4181 | 0.4375 | 7⁄16–27 | UNS | 7⁄16–27 | 7/16 | 27 | UNS | 2A | 7/16-27 UNS 2A | .438-27 UNS 2A | 0.0011 | 0.4364 | 0.4297 | — | 0.4123 | 0.4087 | 0.3923 | 2B | 0.397 | 0.406 | 0.4134 | 0.4181 | 0.4375
7⁄16–28 | UNEF | 2A | 0.0011 | 0.4364 | 0.4299 | — | 0.4132 | 0.4096 | 0.3938 | 2B | 0.399 | 0.407 | 0.4143 | 0.4189 | 0.4375 | 7⁄16–28 | UNEF | 7⁄16–28 | 7/16 | 28 | UNEF | 2A | 7/16-28 UNEF 2A | .438-28 UNEF 2A | 0.0011 | 0.4364 | 0.4299 | — | 0.4132 | 0.4096 | 0.3938 | 2B | 0.399 | 0.407 | 0.4143 | 0.4189 | 0.4375
3A | 0 | 0.4375 | 0.431 | — | 0.4143 | 0.4116 | 0.3949 | 3B | 0.399 | 0.4051 | 0.4143 | 0.4178 | 0.4375 |  |  | 0 | 0 | 7⁄16–28 | 7/16 | 28 | UNEF | 3A | 7/16-28 UNEF 3A | .438-28 UNEF 3A | 0 | 0.4375 | 0.431 | — | 0.4143 | 0.4116 | 0.3949 | 3B | 0.399 | 0.4051 | 0.4143 | 0.4178 | 0.4375
7⁄16–32 | UN | 2A | 0.001 | 0.4365 | 0.4305 | — | 0.4162 | 0.4128 | 0.3993 | 2B | 0.404 | 0.411 | 0.4172 | 0.4216 | 0.4375 | 7⁄16–32 | UN | 7⁄16–32 | 7/16 | 32 | UN | 2A | 7/16-32 UN 2A | .438-32 UN 2A | 0.001 | 0.4365 | 0.4305 | — | 0.4162 | 0.4128 | 0.3993 | 2B | 0.404 | 0.411 | 0.4172 | 0.4216 | 0.4375
3A | 0 | 0.4375 | 0.4315 | — | 0.4172 | 0.4147 | 0.4003 | 3B | 0.404 | 0.4094 | 0.4172 | 0.4205 | 0.4375 |  |  | 0 | 0 | 7⁄16–32 | 7/16 | 32 | UN | 3A | 7/16-32 UN 3A | .438-32 UN 3A | 0 | 0.4375 | 0.4315 | — | 0.4172 | 0.4147 | 0.4003 | 3B | 0.404 | 0.4094 | 0.4172 | 0.4205 | 0.4375
1⁄2–12 | UNS | 2A | 0.0016 | 0.4984 | 0.487 | — | 0.4443 | 0.4389 | 0.3992 | 2B | 0.41 | 0.428 | 0.4459 | 0.4529 | 0.5 | 1⁄2–12 | UNS | 1⁄2–12 | 1/2 | 12 | UNS | 2A | 1/2-12 UNS 2A | .500-12 UNS 2A | 0.0016 | 0.4984 | 0.487 | — | 0.4443 | 0.4389 | 0.3992 | 2B | 0.41 | 0.428 | 0.4459 | 0.4529 | 0.5
3A | 0 | 0.5 | 0.4886 | — | 0.4459 | 0.4419 | 0.4008 | 3B | 0.41 | 0.4223 | 0.4459 | 0.4511 | 0.5 |  |  | 0 | 0 | 1⁄2–12 | 1/2 | 12 | UNS | 3A | 1/2-12 UNS 3A | .500-12 UNS 3A | 0 | 0.5 | 0.4886 | — | 0.4459 | 0.4419 | 0.4008 | 3B | 0.41 | 0.4223 | 0.4459 | 0.4511 | 0.5
1⁄2–13 | UNC | 1A | 0.0015 | 0.4985 | 0.4822 | — | 0.4485 | 0.4411 | 0.4069 | 1B | 0.417 | 0.434 | 0.45 | 0.4597 | 0.5 | 1⁄2–13 | UNC | 1⁄2–13 | 1/2 | 13 | UNC | 1A | 1/2-13 UNC 1A | .500-13 UNC 1A | 0.0015 | 0.4985 | 0.4822 | — | 0.4485 | 0.4411 | 0.4069 | 1B | 0.417 | 0.434 | 0.45 | 0.4597 | 0.5
2A | 0.0015 | 0.4985 | 0.4876 | 0.4822 | 0.4485 | 0.4435 | 0.4069 | 2B | 0.417 | 0.434 | 0.45 | 0.4565 | 0.5 |  |  | 0 | 0 | 1⁄2–13 | 1/2 | 13 | UNC | 2A | 1/2-13 UNC 2A | .500-13 UNC 2A | 0.0015 | 0.4985 | 0.4876 | 0.4822 | 0.4485 | 0.4435 | 0.4069 | 2B | 0.417 | 0.434 | 0.45 | 0.4565 | 0.5
3A | 0 | 0.5 | 0.4891 | — | 0.45 | 0.4463 | 0.4084 | 3B | 0.417 | 0.4284 | 0.45 | 0.4548 | 0.5 |  |  | 0 | 0 | 1⁄2–13 | 1/2 | 13 | UNC | 3A | 1/2-13 UNC 3A | .500-13 UNC 3A | 0 | 0.5 | 0.4891 | — | 0.45 | 0.4463 | 0.4084 | 3B | 0.417 | 0.4284 | 0.45 | 0.4548 | 0.5
1⁄2–14 | UNS | 2A | 0.0015 | 0.4985 | 0.4882 | — | 0.4521 | 0.4471 | 0.4135 | 2B | 0.423 | 0.438 | 0.4536 | 0.4601 | 0.5 | 1⁄2–14 | UNS | 1⁄2–14 | 1/2 | 14 | UNS | 2A | 1/2-14 UNS 2A | .500-14 UNS 2A | 0.0015 | 0.4985 | 0.4882 | — | 0.4521 | 0.4471 | 0.4135 | 2B | 0.423 | 0.438 | 0.4536 | 0.4601 | 0.5
1⁄2–16 | UN | 2A | 0.0014 | 0.4986 | 0.4892 | — | 0.458 | 0.4533 | 0.4241 | 2B | 0.432 | 0.446 | 0.4594 | 0.4655 | 0.5 | 1⁄2–16 | UN | 1⁄2–16 | 1/2 | 16 | UN | 2A | 1/2-16 UN 2A | .500-16 UN 2A | 0.0014 | 0.4986 | 0.4892 | — | 0.458 | 0.4533 | 0.4241 | 2B | 0.432 | 0.446 | 0.4594 | 0.4655 | 0.5
3A | 0 | 0.5 | 0.4906 | — | 0.4594 | 0.4559 | 0.4255 | 3B | 0.432 | 0.4419 | 0.4594 | 0.464 | 0.5 |  |  | 0 | 0 | 1⁄2–16 | 1/2 | 16 | UN | 3A | 1/2-16 UN 3A | .500-16 UN 3A | 0 | 0.5 | 0.4906 | — | 0.4594 | 0.4559 | 0.4255 | 3B | 0.432 | 0.4419 | 0.4594 | 0.464 | 0.5
1⁄2–18 | UNS | 2A | 0.0013 | 0.4987 | 0.49 | — | 0.4626 | 0.4582 | 0.4326 | 2B | 0.44 | 0.453 | 0.4639 | 0.4697 | 0.5 | 1⁄2–18 | UNS | 1⁄2–18 | 1/2 | 18 | UNS | 2A | 1/2-18 UNS 2A | .500-18 UNS 2A | 0.0013 | 0.4987 | 0.49 | — | 0.4626 | 0.4582 | 0.4326 | 2B | 0.44 | 0.453 | 0.4639 | 0.4697 | 0.5
1⁄2–20 | UNF | 1A | 0.0013 | 0.4987 | 0.4865 | — | 0.4662 | 0.4598 | 0.4392 | 1B | 0.446 | 0.457 | 0.4675 | 0.4759 | 0.5 | 1⁄2–20 | UNF | 1⁄2–20 | 1/2 | 20 | UNF | 1A | 1/2-20 UNF 1A | .500-20 UNF 1A | 0.0013 | 0.4987 | 0.4865 | — | 0.4662 | 0.4598 | 0.4392 | 1B | 0.446 | 0.457 | 0.4675 | 0.4759 | 0.5
2A | 0.0013 | 0.4987 | 0.4906 | — | 0.4662 | 0.4619 | 0.4392 | 2B | 0.446 | 0.457 | 0.4675 | 0.4731 | 0.5 |  |  | 0 | 0 | 1⁄2–20 | 1/2 | 20 | UNF | 2A | 1/2-20 UNF 2A | .500-20 UNF 2A | 0.0013 | 0.4987 | 0.4906 | — | 0.4662 | 0.4619 | 0.4392 | 2B | 0.446 | 0.457 | 0.4675 | 0.4731 | 0.5
3A | 0 | 0.5 | 0.4919 | — | 0.4675 | 0.4643 | 0.4405 | 3B | 0.446 | 0.4537 | 0.4675 | 0.4717 | 0.5 |  |  | 0 | 0 | 1⁄2–20 | 1/2 | 20 | UNF | 3A | 1/2-20 UNF 3A | .500-20 UNF 3A | 0 | 0.5 | 0.4919 | — | 0.4675 | 0.4643 | 0.4405 | 3B | 0.446 | 0.4537 | 0.4675 | 0.4717 | 0.5
1⁄2–24 | UNS | 2A | 0.0012 | 0.4988 | 0.4916 | — | 0.4717 | 0.4678 | 0.4492 | 2B | 0.455 | 0.465 | 0.4729 | 0.478 | 0.5 | 1⁄2–24 | UNS | 1⁄2–24 | 1/2 | 24 | UNS | 2A | 1/2-24 UNS 2A | .500-24 UNS 2A | 0.0012 | 0.4988 | 0.4916 | — | 0.4717 | 0.4678 | 0.4492 | 2B | 0.455 | 0.465 | 0.4729 | 0.478 | 0.5
1⁄2–27 | UNS | 2A | 0.0011 | 0.4989 | 0.4922 | — | 0.4748 | 0.4711 | 0.4548 | 2B | 0.46 | 0.469 | 0.4759 | 0.4807 | 0.5 | 1⁄2–27 | UNS | 1⁄2–27 | 1/2 | 27 | UNS | 2A | 1/2-27 UNS 2A | .500-27 UNS 2A | 0.0011 | 0.4989 | 0.4922 | — | 0.4748 | 0.4711 | 0.4548 | 2B | 0.46 | 0.469 | 0.4759 | 0.4807 | 0.5
1⁄2–28 | UNEF | 2A | 0.0011 | 0.4989 | 0.4924 | — | 0.4757 | 0.472 | 0.4563 | 2B | 0.461 | 0.47 | 0.4768 | 0.4816 | 0.5 | 1⁄2–28 | UNEF | 1⁄2–28 | 1/2 | 28 | UNEF | 2A | 1/2-28 UNEF 2A | .500-28 UNEF 2A | 0.0011 | 0.4989 | 0.4924 | — | 0.4757 | 0.472 | 0.4563 | 2B | 0.461 | 0.47 | 0.4768 | 0.4816 | 0.5
3A | 0 | 0.5 | 0.4935 | — | 0.4768 | 0.474 | 0.4574 | 3B | 0.461 | 0.4676 | 0.4768 | 0.4804 | 0.5 |  |  | 0 | 0 | 1⁄2–28 | 1/2 | 28 | UNEF | 3A | 1/2-28 UNEF 3A | .500-28 UNEF 3A | 0 | 0.5 | 0.4935 | — | 0.4768 | 0.474 | 0.4574 | 3B | 0.461 | 0.4676 | 0.4768 | 0.4804 | 0.5
1⁄2–32 | UN | 2A | 0.001 | 0.499 | 0.493 | — | 0.4787 | 0.4752 | 0.4618 | 2B | 0.466 | 0.474 | 0.4797 | 0.4842 | 0.5 | 1⁄2–32 | UN | 1⁄2–32 | 1/2 | 32 | UN | 2A | 1/2-32 UN 2A | .500-32 UN 2A | 0.001 | 0.499 | 0.493 | — | 0.4787 | 0.4752 | 0.4618 | 2B | 0.466 | 0.474 | 0.4797 | 0.4842 | 0.5
3A | 0 | 0.5 | 0.494 | — | 0.4797 | 0.4771 | 0.4628 | 3B | 0.466 | 0.4719 | 0.4797 | 0.4831 | 0.5 |  |  | 0 | 0 | 1⁄2–32 | 1/2 | 32 | UN | 3A | 1/2-32 UN 3A | .500-32 UN 3A | 0 | 0.5 | 0.494 | — | 0.4797 | 0.4771 | 0.4628 | 3B | 0.466 | 0.4719 | 0.4797 | 0.4831 | 0.5
9⁄16–12 | UNC | 1A | 0.0016 | 0.5609 | 0.5437 | — | 0.5068 | 0.499 | 0.4617 | 1B | 0.472 | 0.49 | 0.5084 | 0.5186 | 0.5625 | 9⁄16–12 | UNC | 9⁄16–12 | 9/16 | 12 | UNC | 1A | 9/16-12 UNC 1A | .563-12 UNC 1A | 0.0016 | 0.5609 | 0.5437 | — | 0.5068 | 0.499 | 0.4617 | 1B | 0.472 | 0.49 | 0.5084 | 0.5186 | 0.5625
2A | 0.0016 | 0.5609 | 0.5495 | 0.5437 | 0.5068 | 0.5016 | 0.4617 | 2B | 0.472 | 0.49 | 0.5084 | 0.5152 | 0.5625 |  |  | 0 | 0 | 9⁄16–12 | 9/16 | 12 | UNC | 2A | 9/16-12 UNC 2A | .563-12 UNC 2A | 0.0016 | 0.5609 | 0.5495 | 0.5437 | 0.5068 | 0.5016 | 0.4617 | 2B | 0.472 | 0.49 | 0.5084 | 0.5152 | 0.5625
3A | 0 | 0.5625 | 0.5511 | — | 0.5084 | 0.5045 | 0.4633 | 3B | 0.472 | 0.4843 | 0.5084 | 0.5135 | 0.5625 |  |  | 0 | 0 | 9⁄16–12 | 9/16 | 12 | UNC | 3A | 9/16-12 UNC 3A | .563-12 UNC 3A | 0 | 0.5625 | 0.5511 | — | 0.5084 | 0.5045 | 0.4633 | 3B | 0.472 | 0.4843 | 0.5084 | 0.5135 | 0.5625
9⁄16–14 | UNS | 2A | 0.0015 | 0.561 | 0.5507 | — | 0.5146 | 0.5096 | 0.476 | 2B | 0.485 | 0.501 | 0.5161 | 0.5226 | 0.5625 | 9⁄16–14 | UNS | 9⁄16–14 | 9/16 | 14 | UNS | 2A | 9/16-14 UNS 2A | .563-14 UNS 2A | 0.0015 | 0.561 | 0.5507 | — | 0.5146 | 0.5096 | 0.476 | 2B | 0.485 | 0.501 | 0.5161 | 0.5226 | 0.5625
9⁄16–16 | UN | 2A | 0.0014 | 0.5611 | 0.5517 | — | 0.5205 | 0.5158 | 0.4866 | 2B | 0.495 | 0.509 | 0.5219 | 0.528 | 0.5625 | 9⁄16–16 | UN | 9⁄16–16 | 9/16 | 16 | UN | 2A | 9/16-16 UN 2A | .563-16 UN 2A | 0.0014 | 0.5611 | 0.5517 | — | 0.5205 | 0.5158 | 0.4866 | 2B | 0.495 | 0.509 | 0.5219 | 0.528 | 0.5625
3A | 0 | 0.5625 | 0.5531 | — | 0.5219 | 0.5184 | 0.488 | 3B | 0.495 | 0.504 | 0.5219 | 0.5265 | 0.5625 |  |  | 0 | 0 | 9⁄16–16 | 9/16 | 16 | UN | 3A | 9/16-16 UN 3A | .563-16 UN 3A | 0 | 0.5625 | 0.5531 | — | 0.5219 | 0.5184 | 0.488 | 3B | 0.495 | 0.504 | 0.5219 | 0.5265 | 0.5625
9⁄16–18 | UNF | 1A | 0.0014 | 0.5611 | 0.548 | — | 0.525 | 0.5182 | 0.495 | 1B | 0.502 | 0.515 | 0.5264 | 0.5353 | 0.5625 | 9⁄16–18 | UNF | 9⁄16–18 | 9/16 | 18 | UNF | 1A | 9/16-18 UNF 1A | .563-18 UNF 1A | 0.0014 | 0.5611 | 0.548 | — | 0.525 | 0.5182 | 0.495 | 1B | 0.502 | 0.515 | 0.5264 | 0.5353 | 0.5625
2A | 0.0014 | 0.5611 | 0.5524 | — | 0.525 | 0.5205 | 0.495 | 2B | 0.502 | 0.515 | 0.5264 | 0.5323 | 0.5625 |  |  | 0 | 0 | 9⁄16–18 | 9/16 | 18 | UNF | 2A | 9/16-18 UNF 2A | .563-18 UNF 2A | 0.0014 | 0.5611 | 0.5524 | — | 0.525 | 0.5205 | 0.495 | 2B | 0.502 | 0.515 | 0.5264 | 0.5323 | 0.5625
3A | 0 | 0.5625 | 0.5538 | — | 0.5264 | 0.523 | 0.4964 | 3B | 0.502 | 0.5106 | 0.5264 | 0.5308 | 0.5625 |  |  | 0 | 0 | 9⁄16–18 | 9/16 | 18 | UNF | 3A | 9/16-18 UNF 3A | .563-18 UNF 3A | 0 | 0.5625 | 0.5538 | — | 0.5264 | 0.523 | 0.4964 | 3B | 0.502 | 0.5106 | 0.5264 | 0.5308 | 0.5625
9⁄16–20 | UN | 2A | 0.0013 | 0.5612 | 0.5531 | — | 0.5287 | 0.5245 | 0.5017 | 2B | 0.508 | 0.52 | 0.53 | 0.5355 | 0.5625 | 9⁄16–20 | UN | 9⁄16–20 | 9/16 | 20 | UN | 2A | 9/16-20 UN 2A | .563-20 UN 2A | 0.0013 | 0.5612 | 0.5531 | — | 0.5287 | 0.5245 | 0.5017 | 2B | 0.508 | 0.52 | 0.53 | 0.5355 | 0.5625
3A | 0 | 0.5625 | 0.5544 | — | 0.53 | 0.5268 | 0.503 | 3B | 0.508 | 0.5162 | 0.53 | 0.5341 | 0.5625 |  |  | 0 | 0 | 9⁄16–20 | 9/16 | 20 | UN | 3A | 9/16-20 UN 3A | .563-20 UN 3A | 0 | 0.5625 | 0.5544 | — | 0.53 | 0.5268 | 0.503 | 3B | 0.508 | 0.5162 | 0.53 | 0.5341 | 0.5625
9⁄16–24 | UNEF | 2A | 0.0012 | 0.5613 | 0.5541 | — | 0.5342 | 0.5303 | 0.5117 | 2B | 0.517 | 0.527 | 0.5354 | 0.5405 | 0.5625 | 9⁄16–24 | UNEF | 9⁄16–24 | 9/16 | 24 | UNEF | 2A | 9/16-24 UNEF 2A | .563-24 UNEF 2A | 0.0012 | 0.5613 | 0.5541 | — | 0.5342 | 0.5303 | 0.5117 | 2B | 0.517 | 0.527 | 0.5354 | 0.5405 | 0.5625
3A | 0 | 0.5625 | 0.5553 | — | 0.5354 | 0.5325 | 0.5129 | 3B | 0.517 | 0.5244 | 0.5354 | 0.5392 | 0.5625 |  |  | 0 | 0 | 9⁄16–24 | 9/16 | 24 | UNEF | 3A | 9/16-24 UNEF 3A | .563-24 UNEF 3A | 0 | 0.5625 | 0.5553 | — | 0.5354 | 0.5325 | 0.5129 | 3B | 0.517 | 0.5244 | 0.5354 | 0.5392 | 0.5625
9⁄16–27 | UNS | 2A | 0.0011 | 0.5614 | 0.5547 | — | 0.5373 | 0.5336 | 0.5173 | 2B | 0.522 | 0.531 | 0.5384 | 0.5432 | 0.5625 | 9⁄16–27 | UNS | 9⁄16–27 | 9/16 | 27 | UNS | 2A | 9/16-27 UNS 2A | .563-27 UNS 2A | 0.0011 | 0.5614 | 0.5547 | — | 0.5373 | 0.5336 | 0.5173 | 2B | 0.522 | 0.531 | 0.5384 | 0.5432 | 0.5625
9⁄16–28 | UN | 2A | 0.0011 | 0.5614 | 0.5549 | — | 0.5382 | 0.5345 | 0.5188 | 2B | 0.524 | 0.532 | 0.5393 | 0.5441 | 0.5625 | 9⁄16–28 | UN | 9⁄16–28 | 9/16 | 28 | UN | 2A | 9/16-28 UN 2A | .563-28 UN 2A | 0.0011 | 0.5614 | 0.5549 | — | 0.5382 | 0.5345 | 0.5188 | 2B | 0.524 | 0.532 | 0.5393 | 0.5441 | 0.5625
3A | 0 | 0.5625 | 0.556 | — | 0.5393 | 0.5365 | 0.5199 | 3B | 0.524 | 0.5301 | 0.5393 | 0.5429 | 0.5625 |  |  | 0 | 0 | 9⁄16–28 | 9/16 | 28 | UN | 3A | 9/16-28 UN 3A | .563-28 UN 3A | 0 | 0.5625 | 0.556 | — | 0.5393 | 0.5365 | 0.5199 | 3B | 0.524 | 0.5301 | 0.5393 | 0.5429 | 0.5625
9⁄16–32 | UN | 2A | 0.001 | 0.5615 | 0.5555 | — | 0.5412 | 0.5377 | 0.5243 | 2B | 0.529 | 0.536 | 0.5422 | 0.5467 | 0.5625 | 9⁄16–32 | UN | 9⁄16–32 | 9/16 | 32 | UN | 2A | 9/16-32 UN 2A | .563-32 UN 2A | 0.001 | 0.5615 | 0.5555 | — | 0.5412 | 0.5377 | 0.5243 | 2B | 0.529 | 0.536 | 0.5422 | 0.5467 | 0.5625
3A | 0 | 0.5625 | 0.5565 | — | 0.5422 | 0.5396 | 0.5253 | 3B | 0.529 | 0.5344 | 0.5422 | 0.5456 | 0.5625 |  |  | 0 | 0 | 9⁄16–32 | 9/16 | 32 | UN | 3A | 9/16-32 UN 3A | .563-32 UN 3A | 0 | 0.5625 | 0.5565 | — | 0.5422 | 0.5396 | 0.5253 | 3B | 0.529 | 0.5344 | 0.5422 | 0.5456 | 0.5625
5⁄8–11 | UNC | 1A | 0.0016 | 0.6234 | 0.6052 | — | 0.5644 | 0.5561 | 0.5152 | 1B | 0.527 | 0.546 | 0.566 | 0.5767 | 0.625 | 5⁄8–11 | UNC | 5⁄8–11 | 5/8 | 11 | UNC | 1A | 5/8-11 UNC 1A | .625-11 UNC 1A | 0.0016 | 0.6234 | 0.6052 | — | 0.5644 | 0.5561 | 0.5152 | 1B | 0.527 | 0.546 | 0.566 | 0.5767 | 0.625
2A | 0.0016 | 0.6234 | 0.6113 | 0.6052 | 0.5644 | 0.5589 | 0.5152 | 2B | 0.527 | 0.546 | 0.566 | 0.5732 | 0.625 |  |  | 0 | 0 | 5⁄8–11 | 5/8 | 11 | UNC | 2A | 5/8-11 UNC 2A | .625-11 UNC 2A | 0.0016 | 0.6234 | 0.6113 | 0.6052 | 0.5644 | 0.5589 | 0.5152 | 2B | 0.527 | 0.546 | 0.566 | 0.5732 | 0.625
3A | 0 | 0.625 | 0.6129 | — | 0.566 | 0.5619 | 0.5168 | 3B | 0.527 | 0.5391 | 0.566 | 0.5714 | 0.625 |  |  | 0 | 0 | 5⁄8–11 | 5/8 | 11 | UNC | 3A | 5/8-11 UNC 3A | .625-11 UNC 3A | 0 | 0.625 | 0.6129 | — | 0.566 | 0.5619 | 0.5168 | 3B | 0.527 | 0.5391 | 0.566 | 0.5714 | 0.625
5⁄8–12 | UN | 2A | 0.0016 | 0.6234 | 0.612 | — | 0.5693 | 0.5639 | 0.5242 | 2B | 0.535 | 0.553 | 0.5709 | 0.578 | 0.625 | 5⁄8–12 | UN | 5⁄8–12 | 5/8 | 12 | UN | 2A | 5/8-12 UN 2A | .625-12 UN 2A | 0.0016 | 0.6234 | 0.612 | — | 0.5693 | 0.5639 | 0.5242 | 2B | 0.535 | 0.553 | 0.5709 | 0.578 | 0.625
3A | 0 | 0.625 | 0.6136 | — | 0.5709 | 0.5668 | 0.5258 | 3B | 0.535 | 0.5463 | 0.5709 | 0.5762 | 0.625 |  |  | 0 | 0 | 5⁄8–12 | 5/8 | 12 | UN | 3A | 5/8-12 UN 3A | .625-12 UN 3A | 0 | 0.625 | 0.6136 | — | 0.5709 | 0.5668 | 0.5258 | 3B | 0.535 | 0.5463 | 0.5709 | 0.5762 | 0.625
5⁄8–14 | UNS | 2A | 0.0015 | 0.6235 | 0.6132 | — | 0.5771 | 0.572 | 0.5385 | 2B | 0.548 | 0.564 | 0.5786 | 0.5852 | 0.625 | 5⁄8–14 | UNS | 5⁄8–14 | 5/8 | 14 | UNS | 2A | 5/8-14 UNS 2A | .625-14 UNS 2A | 0.0015 | 0.6235 | 0.6132 | — | 0.5771 | 0.572 | 0.5385 | 2B | 0.548 | 0.564 | 0.5786 | 0.5852 | 0.625
5⁄8–16 | UN | 2A | 0.0014 | 0.6236 | 0.6142 | — | 0.583 | 0.5782 | 0.5491 | 2B | 0.557 | 0.571 | 0.5844 | 0.5906 | 0.625 | 5⁄8–16 | UN | 5⁄8–16 | 5/8 | 16 | UN | 2A | 5/8-16 UN 2A | .625-16 UN 2A | 0.0014 | 0.6236 | 0.6142 | — | 0.583 | 0.5782 | 0.5491 | 2B | 0.557 | 0.571 | 0.5844 | 0.5906 | 0.625
3A | 0 | 0.625 | 0.6156 | — | 0.5844 | 0.5808 | 0.5505 | 3B | 0.557 | 0.5662 | 0.5844 | 0.589 | 0.625 |  |  | 0 | 0 | 5⁄8–16 | 5/8 | 16 | UN | 3A | 5/8-16 UN 3A | .625-16 UN 3A | 0 | 0.625 | 0.6156 | — | 0.5844 | 0.5808 | 0.5505 | 3B | 0.557 | 0.5662 | 0.5844 | 0.589 | 0.625
5⁄8–18 | UNF | 1A | 0.0014 | 0.6236 | 0.6105 | — | 0.5875 | 0.5805 | 0.5575 | 1B | 0.565 | 0.578 | 0.5889 | 0.598 | 0.625 | 5⁄8–18 | UNF | 5⁄8–18 | 5/8 | 18 | UNF | 1A | 5/8-18 UNF 1A | .625-18 UNF 1A | 0.0014 | 0.6236 | 0.6105 | — | 0.5875 | 0.5805 | 0.5575 | 1B | 0.565 | 0.578 | 0.5889 | 0.598 | 0.625
2A | 0.0014 | 0.6236 | 0.6149 | — | 0.5875 | 0.5828 | 0.5575 | 2B | 0.565 | 0.578 | 0.5889 | 0.5949 | 0.625 |  |  | 0 | 0 | 5⁄8–18 | 5/8 | 18 | UNF | 2A | 5/8-18 UNF 2A | .625-18 UNF 2A | 0.0014 | 0.6236 | 0.6149 | — | 0.5875 | 0.5828 | 0.5575 | 2B | 0.565 | 0.578 | 0.5889 | 0.5949 | 0.625
3A | 0 | 0.625 | 0.6163 | — | 0.5889 | 0.5854 | 0.5589 | 3B | 0.565 | 0.573 | 0.5889 | 0.5934 | 0.625 |  |  | 0 | 0 | 5⁄8–18 | 5/8 | 18 | UNF | 3A | 5/8-18 UNF 3A | .625-18 UNF 3A | 0 | 0.625 | 0.6163 | — | 0.5889 | 0.5854 | 0.5589 | 3B | 0.565 | 0.573 | 0.5889 | 0.5934 | 0.625
5⁄8–20 | UN | 2A | 0.0013 | 0.6237 | 0.6156 | — | 0.5912 | 0.5869 | 0.5642 | 2B | 0.571 | 0.582 | 0.5925 | 0.5981 | 0.625 | 5⁄8–20 | UN | 5⁄8–20 | 5/8 | 20 | UN | 2A | 5/8-20 UN 2A | .625-20 UN 2A | 0.0013 | 0.6237 | 0.6156 | — | 0.5912 | 0.5869 | 0.5642 | 2B | 0.571 | 0.582 | 0.5925 | 0.5981 | 0.625
3A | 0 | 0.625 | 0.6169 | — | 0.5925 | 0.5893 | 0.5655 | 3B | 0.571 | 0.5787 | 0.5925 | 0.5967 | 0.625 |  |  | 0 | 0 | 5⁄8–20 | 5/8 | 20 | UN | 3A | 5/8-20 UN 3A | .625-20 UN 3A | 0 | 0.625 | 0.6169 | — | 0.5925 | 0.5893 | 0.5655 | 3B | 0.571 | 0.5787 | 0.5925 | 0.5967 | 0.625
5⁄8–24 | UNEF | 2A | 0.0012 | 0.6238 | 0.6166 | — | 0.5967 | 0.5927 | 0.5742 | 2B | 0.58 | 0.59 | 0.5979 | 0.6031 | 0.625 | 5⁄8–24 | UNEF | 5⁄8–24 | 5/8 | 24 | UNEF | 2A | 5/8-24 UNEF 2A | .625-24 UNEF 2A | 0.0012 | 0.6238 | 0.6166 | — | 0.5967 | 0.5927 | 0.5742 | 2B | 0.58 | 0.59 | 0.5979 | 0.6031 | 0.625
3A | 0 | 0.625 | 0.6178 | — | 0.5979 | 0.5949 | 0.5754 | 3B | 0.58 | 0.5869 | 0.5979 | 0.6018 | 0.625 |  |  | 0 | 0 | 5⁄8–24 | 5/8 | 24 | UNEF | 3A | 5/8-24 UNEF 3A | .625-24 UNEF 3A | 0 | 0.625 | 0.6178 | — | 0.5979 | 0.5949 | 0.5754 | 3B | 0.58 | 0.5869 | 0.5979 | 0.6018 | 0.625
5⁄8–27 | UNS | 2A | 0.0011 | 0.6239 | 0.6172 | — | 0.5998 | 0.596 | 0.5798 | 2B | 0.585 | 0.594 | 0.6009 | 0.6059 | 0.625 | 5⁄8–27 | UNS | 5⁄8–27 | 5/8 | 27 | UNS | 2A | 5/8-27 UNS 2A | .625-27 UNS 2A | 0.0011 | 0.6239 | 0.6172 | — | 0.5998 | 0.596 | 0.5798 | 2B | 0.585 | 0.594 | 0.6009 | 0.6059 | 0.625
5⁄8–28 | UN | 2A | 0.0011 | 0.6239 | 0.6174 | — | 0.6007 | 0.5969 | 0.5813 | 2B | 0.586 | 0.595 | 0.6018 | 0.6067 | 0.625 | 5⁄8–28 | UN | 5⁄8–28 | 5/8 | 28 | UN | 2A | 5/8-28 UN 2A | .625-28 UN 2A | 0.0011 | 0.6239 | 0.6174 | — | 0.6007 | 0.5969 | 0.5813 | 2B | 0.586 | 0.595 | 0.6018 | 0.6067 | 0.625
3A | 0 | 0.625 | 0.6185 | — | 0.6018 | 0.599 | 0.5824 | 3B | 0.586 | 0.5926 | 0.6018 | 0.6055 | 0.625 |  |  | 0 | 0 | 5⁄8–28 | 5/8 | 28 | UN | 3A | 5/8-28 UN 3A | .625-28 UN 3A | 0 | 0.625 | 0.6185 | — | 0.6018 | 0.599 | 0.5824 | 3B | 0.586 | 0.5926 | 0.6018 | 0.6055 | 0.625
5⁄8–32 | UN | 2A | 0.0011 | 0.6239 | 0.6179 | — | 0.6036 | 0.6 | 0.5867 | 2B | 0.591 | 0.599 | 0.6047 | 0.6093 | 0.625 | 5⁄8–32 | UN | 5⁄8–32 | 5/8 | 32 | UN | 2A | 5/8-32 UN 2A | .625-32 UN 2A | 0.0011 | 0.6239 | 0.6179 | — | 0.6036 | 0.6 | 0.5867 | 2B | 0.591 | 0.599 | 0.6047 | 0.6093 | 0.625
3A | 0 | 0.625 | 0.619 | — | 0.6047 | 0.602 | 0.5878 | 3B | 0.591 | 0.5969 | 0.6047 | 0.6082 | 0.625 |  |  | 0 | 0 | 5⁄8–32 | 5/8 | 32 | UN | 3A | 5/8-32 UN 3A | .625-32 UN 3A | 0 | 0.625 | 0.619 | — | 0.6047 | 0.602 | 0.5878 | 3B | 0.591 | 0.5969 | 0.6047 | 0.6082 | 0.625
11⁄16–12 | UN | 2A | 0.0016 | 0.6859 | 0.6745 | — | 0.6318 | 0.6264 | 0.5867 | 2B | 0.597 | 0.615 | 0.6334 | 0.6405 | 0.6875 | 11⁄16–12 | UN | 11⁄16–12 | 11/16 | 12 | UN | 2A | 11/16-12 UN 2A | .688-12 UN 2A | 0.0016 | 0.6859 | 0.6745 | — | 0.6318 | 0.6264 | 0.5867 | 2B | 0.597 | 0.615 | 0.6334 | 0.6405 | 0.6875
3A | 0 | 0.6875 | 0.6761 | — | 0.6334 | 0.6293 | 0.5883 | 3B | 0.597 | 0.6085 | 0.6334 | 0.6387 | 0.6875 |  |  | 0 | 0 | 11⁄16–12 | 11/16 | 12 | UN | 3A | 11/16-12 UN 3A | .688-12 UN 3A | 0 | 0.6875 | 0.6761 | — | 0.6334 | 0.6293 | 0.5883 | 3B | 0.597 | 0.6085 | 0.6334 | 0.6387 | 0.6875
11⁄16–16 | UN | 2A | 0.0014 | 0.6861 | 0.6767 | — | 0.6455 | 0.6407 | 0.6116 | 2B | 0.62 | 0.634 | 0.6469 | 0.6531 | 0.6875 | 11⁄16–16 | UN | 11⁄16–16 | 11/16 | 16 | UN | 2A | 11/16-16 UN 2A | .688-16 UN 2A | 0.0014 | 0.6861 | 0.6767 | — | 0.6455 | 0.6407 | 0.6116 | 2B | 0.62 | 0.634 | 0.6469 | 0.6531 | 0.6875
3A | 0 | 0.6875 | 0.6781 | — | 0.6469 | 0.6433 | 0.613 | 3B | 0.62 | 0.6284 | 0.6469 | 0.6515 | 0.6875 |  |  | 0 | 0 | 11⁄16–16 | 11/16 | 16 | UN | 3A | 11/16-16 UN 3A | .688-16 UN 3A | 0 | 0.6875 | 0.6781 | — | 0.6469 | 0.6433 | 0.613 | 3B | 0.62 | 0.6284 | 0.6469 | 0.6515 | 0.6875
11⁄16–20 | UN | 2A | 0.0013 | 0.6862 | 0.6781 | — | 0.6537 | 0.6494 | 0.6267 | 2B | 0.633 | 0.645 | 0.655 | 0.6606 | 0.6875 | 11⁄16–20 | UN | 11⁄16–20 | 11/16 | 20 | UN | 2A | 11/16-20 UN 2A | .688-20 UN 2A | 0.0013 | 0.6862 | 0.6781 | — | 0.6537 | 0.6494 | 0.6267 | 2B | 0.633 | 0.645 | 0.655 | 0.6606 | 0.6875
3A | 0 | 0.6875 | 0.6794 | — | 0.655 | 0.6518 | 0.628 | 3B | 0.633 | 0.6412 | 0.655 | 0.6592 | 0.6875 |  |  | 0 | 0 | 11⁄16–20 | 11/16 | 20 | UN | 3A | 11/16-20 UN 3A | .688-20 UN 3A | 0 | 0.6875 | 0.6794 | — | 0.655 | 0.6518 | 0.628 | 3B | 0.633 | 0.6412 | 0.655 | 0.6592 | 0.6875
11⁄16–24 | UNEF | 2A | 0.0012 | 0.6863 | 0.6791 | — | 0.6592 | 0.6552 | 0.6367 | 2B | 0.642 | 0.652 | 0.6604 | 0.6656 | 0.6875 | 11⁄16–24 | UNEF | 11⁄16–24 | 11/16 | 24 | UNEF | 2A | 11/16-24 UNEF 2A | .688-24 UNEF 2A | 0.0012 | 0.6863 | 0.6791 | — | 0.6592 | 0.6552 | 0.6367 | 2B | 0.642 | 0.652 | 0.6604 | 0.6656 | 0.6875
3A | 0 | 0.6875 | 0.6803 | — | 0.6604 | 0.6574 | 0.6379 | 3B | 0.642 | 0.6494 | 0.6604 | 0.6643 | 0.6875 |  |  | 0 | 0 | 11⁄16–24 | 11/16 | 24 | UNEF | 3A | 11/16-24 UNEF 3A | .688-24 UNEF 3A | 0 | 0.6875 | 0.6803 | — | 0.6604 | 0.6574 | 0.6379 | 3B | 0.642 | 0.6494 | 0.6604 | 0.6643 | 0.6875
11⁄16–28 | UN | 2A | 0.0011 | 0.6864 | 0.6799 | — | 0.6632 | 0.6594 | 0.6438 | 2B | 0.649 | 0.657 | 0.6643 | 0.6692 | 0.6875 | 11⁄16–28 | UN | 11⁄16–28 | 11/16 | 28 | UN | 2A | 11/16-28 UN 2A | .688-28 UN 2A | 0.0011 | 0.6864 | 0.6799 | — | 0.6632 | 0.6594 | 0.6438 | 2B | 0.649 | 0.657 | 0.6643 | 0.6692 | 0.6875
3A | 0 | 0.6875 | 0.681 | — | 0.6643 | 0.6615 | 0.6449 | 3B | 0.649 | 0.6551 | 0.6643 | 0.668 | 0.6875 |  |  | 0 | 0 | 11⁄16–28 | 11/16 | 28 | UN | 3A | 11/16-28 UN 3A | .688-28 UN 3A | 0 | 0.6875 | 0.681 | — | 0.6643 | 0.6615 | 0.6449 | 3B | 0.649 | 0.6551 | 0.6643 | 0.668 | 0.6875
11⁄16–32 | UN | 2A | 0.0011 | 0.6864 | 0.6804 | — | 0.6661 | 0.6625 | 0.6492 | 2B | 0.654 | 0.661 | 0.6672 | 0.6718 | 0.6875 | 11⁄16–32 | UN | 11⁄16–32 | 11/16 | 32 | UN | 2A | 11/16-32 UN 2A | .688-32 UN 2A | 0.0011 | 0.6864 | 0.6804 | — | 0.6661 | 0.6625 | 0.6492 | 2B | 0.654 | 0.661 | 0.6672 | 0.6718 | 0.6875
3A | 0 | 0.6875 | 0.6815 | — | 0.6672 | 0.6645 | 0.6503 | 3B | 0.654 | 0.6594 | 0.6672 | 0.6707 | 0.6875 |  |  | 0 | 0 | 11⁄16–32 | 11/16 | 32 | UN | 3A | 11/16-32 UN 3A | .688-32 UN 3A | 0 | 0.6875 | 0.6815 | — | 0.6672 | 0.6645 | 0.6503 | 3B | 0.654 | 0.6594 | 0.6672 | 0.6707 | 0.6875
3⁄4–10 | UNC | 1A | 0.0018 | 0.7482 | 0.7288 | — | 0.6832 | 0.6744 | 0.6291 | 1B | 0.642 | 0.663 | 0.685 | 0.6965 | 0.75 | 3⁄4–10 | UNC | 3⁄4–10 | 3/4 | 10 | UNC | 1A | 3/4-10 UNC 1A | .750-10 UNC 1A | 0.0018 | 0.7482 | 0.7288 | — | 0.6832 | 0.6744 | 0.6291 | 1B | 0.642 | 0.663 | 0.685 | 0.6965 | 0.75
2A | 0.0018 | 0.7482 | 0.7353 | 0.7288 | 0.6832 | 0.6773 | 0.6291 | 2B | 0.642 | 0.663 | 0.685 | 0.6927 | 0.75 |  |  | 0 | 0 | 3⁄4–10 | 3/4 | 10 | UNC | 2A | 3/4-10 UNC 2A | .750-10 UNC 2A | 0.0018 | 0.7482 | 0.7353 | 0.7288 | 0.6832 | 0.6773 | 0.6291 | 2B | 0.642 | 0.663 | 0.685 | 0.6927 | 0.75
3A | 0 | 0.75 | 0.7371 | — | 0.685 | 0.6806 | 0.6309 | 3B | 0.642 | 0.6545 | 0.685 | 0.6907 | 0.75 |  |  | 0 | 0 | 3⁄4–10 | 3/4 | 10 | UNC | 3A | 3/4-10 UNC 3A | .750-10 UNC 3A | 0 | 0.75 | 0.7371 | — | 0.685 | 0.6806 | 0.6309 | 3B | 0.642 | 0.6545 | 0.685 | 0.6907 | 0.75
3⁄4–12 | UN | 2A | 0.0017 | 0.7483 | 0.7369 | — | 0.6942 | 0.6887 | 0.6491 | 2B | 0.66 | 0.678 | 0.6959 | 0.7031 | 0.75 | 3⁄4–12 | UN | 3⁄4–12 | 3/4 | 12 | UN | 2A | 3/4-12 UN 2A | .750-12 UN 2A | 0.0017 | 0.7483 | 0.7369 | — | 0.6942 | 0.6887 | 0.6491 | 2B | 0.66 | 0.678 | 0.6959 | 0.7031 | 0.75
3A | 0 | 0.75 | 0.7386 | — | 0.6959 | 0.6918 | 0.6508 | 3B | 0.66 | 0.6707 | 0.6959 | 0.7013 | 0.75 |  |  | 0 | 0 | 3⁄4–12 | 3/4 | 12 | UN | 3A | 3/4-12 UN 3A | .750-12 UN 3A | 0 | 0.75 | 0.7386 | — | 0.6959 | 0.6918 | 0.6508 | 3B | 0.66 | 0.6707 | 0.6959 | 0.7013 | 0.75
3⁄4–14 | UNS | 2A | 0.0015 | 0.7485 | 0.7382 | — | 0.7021 | 0.697 | 0.6635 | 2B | 0.673 | 0.688 | 0.7036 | 0.7103 | 0.75 | 3⁄4–14 | UNS | 3⁄4–14 | 3/4 | 14 | UNS | 2A | 3/4-14 UNS 2A | .750-14 UNS 2A | 0.0015 | 0.7485 | 0.7382 | — | 0.7021 | 0.697 | 0.6635 | 2B | 0.673 | 0.688 | 0.7036 | 0.7103 | 0.75
3⁄4–16 | UNF | 1A | 0.0015 | 0.7485 | 0.7343 | — | 0.7079 | 0.7004 | 0.674 | 1B | 0.682 | 0.696 | 0.7094 | 0.7192 | 0.75 | 3⁄4–16 | UNF | 3⁄4–16 | 3/4 | 16 | UNF | 1A | 3/4-16 UNF 1A | .750-16 UNF 1A | 0.0015 | 0.7485 | 0.7343 | — | 0.7079 | 0.7004 | 0.674 | 1B | 0.682 | 0.696 | 0.7094 | 0.7192 | 0.75
2A | 0.0015 | 0.7485 | 0.7391 | — | 0.7079 | 0.7029 | 0.674 | 2B | 0.682 | 0.696 | 0.7094 | 0.7159 | 0.75 |  |  | 0 | 0 | 3⁄4–16 | 3/4 | 16 | UNF | 2A | 3/4-16 UNF 2A | .750-16 UNF 2A | 0.0015 | 0.7485 | 0.7391 | — | 0.7079 | 0.7029 | 0.674 | 2B | 0.682 | 0.696 | 0.7094 | 0.7159 | 0.75
3A | 0 | 0.75 | 0.7406 | — | 0.7094 | 0.7056 | 0.6755 | 3B | 0.682 | 0.6908 | 0.7094 | 0.7143 | 0.75 |  |  | 0 | 0 | 3⁄4–16 | 3/4 | 16 | UNF | 3A | 3/4-16 UNF 3A | .750-16 UNF 3A | 0 | 0.75 | 0.7406 | — | 0.7094 | 0.7056 | 0.6755 | 3B | 0.682 | 0.6908 | 0.7094 | 0.7143 | 0.75
3⁄4–18 | UNS | 2A | 0.0014 | 0.7486 | 0.7399 | — | 0.7125 | 0.7079 | 0.6825 | 2B | 0.69 | 0.703 | 0.7139 | 0.7199 | 0.75 | 3⁄4–18 | UNS | 3⁄4–18 | 3/4 | 18 | UNS | 2A | 3/4-18 UNS 2A | .750-18 UNS 2A | 0.0014 | 0.7486 | 0.7399 | — | 0.7125 | 0.7079 | 0.6825 | 2B | 0.69 | 0.703 | 0.7139 | 0.7199 | 0.75
3⁄4–20 | UNEF | 2A | 0.0013 | 0.7487 | 0.7406 | — | 0.7162 | 0.7118 | 0.6892 | 2B | 0.696 | 0.707 | 0.7175 | 0.7232 | 0.75 | 3⁄4–20 | UNEF | 3⁄4–20 | 3/4 | 20 | UNEF | 2A | 3/4-20 UNEF 2A | .750-20 UNEF 2A | 0.0013 | 0.7487 | 0.7406 | — | 0.7162 | 0.7118 | 0.6892 | 2B | 0.696 | 0.707 | 0.7175 | 0.7232 | 0.75
3A | 0 | 0.75 | 0.7419 | — | 0.7175 | 0.7142 | 0.6905 | 3B | 0.696 | 0.7037 | 0.7175 | 0.7218 | 0.75 |  |  | 0 | 0 | 3⁄4–20 | 3/4 | 20 | UNEF | 3A | 3/4-20 UNEF 3A | .750-20 UNEF 3A | 0 | 0.75 | 0.7419 | — | 0.7175 | 0.7142 | 0.6905 | 3B | 0.696 | 0.7037 | 0.7175 | 0.7218 | 0.75
3⁄4–24 | UNS | 2A | 0.0012 | 0.7488 | 0.7416 | — | 0.7217 | 0.7176 | 0.6992 | 2B | 0.705 | 0.715 | 0.7229 | 0.7282 | 0.75 | 3⁄4–24 | UNS | 3⁄4–24 | 3/4 | 24 | UNS | 2A | 3/4-24 UNS 2A | .750-24 UNS 2A | 0.0012 | 0.7488 | 0.7416 | — | 0.7217 | 0.7176 | 0.6992 | 2B | 0.705 | 0.715 | 0.7229 | 0.7282 | 0.75
3⁄4–27 | UNS | 2A | 0.0012 | 0.7488 | 0.7421 | — | 0.7247 | 0.7208 | 0.7047 | 2B | 0.71 | 0.719 | 0.7259 | 0.731 | 0.75 | 3⁄4–27 | UNS | 3⁄4–27 | 3/4 | 27 | UNS | 2A | 3/4-27 UNS 2A | .750-27 UNS 2A | 0.0012 | 0.7488 | 0.7421 | — | 0.7247 | 0.7208 | 0.7047 | 2B | 0.71 | 0.719 | 0.7259 | 0.731 | 0.75
3⁄4–28 | UN | 2A | 0.0012 | 0.7488 | 0.7423 | — | 0.7256 | 0.7218 | 0.7062 | 2B | 0.711 | 0.72 | 0.7268 | 0.7318 | 0.75 | 3⁄4–28 | UN | 3⁄4–28 | 3/4 | 28 | UN | 2A | 3/4-28 UN 2A | .750-28 UN 2A | 0.0012 | 0.7488 | 0.7423 | — | 0.7256 | 0.7218 | 0.7062 | 2B | 0.711 | 0.72 | 0.7268 | 0.7318 | 0.75
3A | 0 | 0.75 | 0.7435 | — | 0.7268 | 0.7239 | 0.7074 | 3B | 0.711 | 0.7176 | 0.7268 | 0.7305 | 0.75 |  |  | 0 | 0 | 3⁄4–28 | 3/4 | 28 | UN | 3A | 3/4-28 UN 3A | .750-28 UN 3A | 0 | 0.75 | 0.7435 | — | 0.7268 | 0.7239 | 0.7074 | 3B | 0.711 | 0.7176 | 0.7268 | 0.7305 | 0.75
3⁄4–32 | UN | 2A | 0.0011 | 0.7489 | 0.7429 | — | 0.7286 | 0.725 | 0.7117 | 2B | 0.716 | 0.724 | 0.7297 | 0.7344 | 0.75 | 3⁄4–32 | UN | 3⁄4–32 | 3/4 | 32 | UN | 2A | 3/4-32 UN 2A | .750-32 UN 2A | 0.0011 | 0.7489 | 0.7429 | — | 0.7286 | 0.725 | 0.7117 | 2B | 0.716 | 0.724 | 0.7297 | 0.7344 | 0.75
3A | 0 | 0.75 | 0.744 | — | 0.7297 | 0.727 | 0.7128 | 3B | 0.716 | 0.7219 | 0.7297 | 0.7333 | 0.75 |  |  | 0 | 0 | 3⁄4–32 | 3/4 | 32 | UN | 3A | 3/4-32 UN 3A | .750-32 UN 3A | 0 | 0.75 | 0.744 | — | 0.7297 | 0.727 | 0.7128 | 3B | 0.716 | 0.7219 | 0.7297 | 0.7333 | 0.75
13⁄16–12 | UN | 2A | 0.0017 | 0.8108 | 0.7994 | — | 0.7567 | 0.7512 | 0.7116 | 2B | 0.722 | 0.74 | 0.7584 | 0.7656 | 0.8125 | 13⁄16–12 | UN | 13⁄16–12 | 13/16 | 12 | UN | 2A | 13/16-12 UN 2A | .813-12 UN 2A | 0.0017 | 0.8108 | 0.7994 | — | 0.7567 | 0.7512 | 0.7116 | 2B | 0.722 | 0.74 | 0.7584 | 0.7656 | 0.8125
3A | 0 | 0.8125 | 0.8011 | — | 0.7584 | 0.7543 | 0.7133 | 3B | 0.722 | 0.7329 | 0.7584 | 0.7638 | 0.8125 |  |  | 0 | 0 | 13⁄16–12 | 13/16 | 12 | UN | 3A | 13/16-12 UN 3A | .813-12 UN 3A | 0 | 0.8125 | 0.8011 | — | 0.7584 | 0.7543 | 0.7133 | 3B | 0.722 | 0.7329 | 0.7584 | 0.7638 | 0.8125
13⁄16–16 | UN | 2A | 0.0015 | 0.811 | 0.8016 | — | 0.7704 | 0.7655 | 0.7365 | 2B | 0.745 | 0.759 | 0.7719 | 0.7782 | 0.8125 | 13⁄16–16 | UN | 13⁄16–16 | 13/16 | 16 | UN | 2A | 13/16-16 UN 2A | .813-16 UN 2A | 0.0015 | 0.811 | 0.8016 | — | 0.7704 | 0.7655 | 0.7365 | 2B | 0.745 | 0.759 | 0.7719 | 0.7782 | 0.8125
3A | 0 | 0.8125 | 0.8031 | — | 0.7719 | 0.7683 | 0.738 | 3B | 0.745 | 0.7533 | 0.7719 | 0.7766 | 0.8125 |  |  | 0 | 0 | 13⁄16–16 | 13/16 | 16 | UN | 3A | 13/16-16 UN 3A | .813-16 UN 3A | 0 | 0.8125 | 0.8031 | — | 0.7719 | 0.7683 | 0.738 | 3B | 0.745 | 0.7533 | 0.7719 | 0.7766 | 0.8125
13⁄16–20 | UNEF | 2A | 0.0013 | 0.8112 | 0.8031 | — | 0.7787 | 0.7743 | 0.7517 | 2B | 0.758 | 0.77 | 0.78 | 0.7857 | 0.8125 | 13⁄16–20 | UNEF | 13⁄16–20 | 13/16 | 20 | UNEF | 2A | 13/16-20 UNEF 2A | .813-20 UNEF 2A | 0.0013 | 0.8112 | 0.8031 | — | 0.7787 | 0.7743 | 0.7517 | 2B | 0.758 | 0.77 | 0.78 | 0.7857 | 0.8125
3A | 0 | 0.8125 | 0.8044 | — | 0.78 | 0.7767 | 0.753 | 3B | 0.758 | 0.7662 | 0.78 | 0.7843 | 0.8125 |  |  | 0 | 0 | 13⁄16–20 | 13/16 | 20 | UNEF | 3A | 13/16-20 UNEF 3A | .813-20 UNEF 3A | 0 | 0.8125 | 0.8044 | — | 0.78 | 0.7767 | 0.753 | 3B | 0.758 | 0.7662 | 0.78 | 0.7843 | 0.8125
13⁄16–28 | UN | 2A | 0.0012 | 0.8113 | 0.8048 | — | 0.7881 | 0.7843 | 0.7687 | 2B | 0.774 | 0.782 | 0.7893 | 0.7943 | 0.8125 | 13⁄16–28 | UN | 13⁄16–28 | 13/16 | 28 | UN | 2A | 13/16-28 UN 2A | .813-28 UN 2A | 0.0012 | 0.8113 | 0.8048 | — | 0.7881 | 0.7843 | 0.7687 | 2B | 0.774 | 0.782 | 0.7893 | 0.7943 | 0.8125
3A | 0 | 0.8125 | 0.806 | — | 0.7893 | 0.7864 | 0.7699 | 3B | 0.774 | 0.7801 | 0.7893 | 0.793 | 0.8125 |  |  | 0 | 0 | 13⁄16–28 | 13/16 | 28 | UN | 3A | 13/16-28 UN 3A | .813-28 UN 3A | 0 | 0.8125 | 0.806 | — | 0.7893 | 0.7864 | 0.7699 | 3B | 0.774 | 0.7801 | 0.7893 | 0.793 | 0.8125
13⁄16–32 | UN | 2A | 0.0011 | 0.8114 | 0.8054 | — | 0.7911 | 0.7875 | 0.7742 | 2B | 0.779 | 0.786 | 0.7922 | 0.7969 | 0.8125 | 13⁄16–32 | UN | 13⁄16–32 | 13/16 | 32 | UN | 2A | 13/16-32 UN 2A | .813-32 UN 2A | 0.0011 | 0.8114 | 0.8054 | — | 0.7911 | 0.7875 | 0.7742 | 2B | 0.779 | 0.786 | 0.7922 | 0.7969 | 0.8125
3A | 0 | 0.8125 | 0.8065 | — | 0.7922 | 0.7895 | 0.7753 | 3B | 0.779 | 0.7844 | 0.7922 | 0.7958 | 0.8125 |  |  | 0 | 0 | 13⁄16–32 | 13/16 | 32 | UN | 3A | 13/16-32 UN 3A | .813-32 UN 3A | 0 | 0.8125 | 0.8065 | — | 0.7922 | 0.7895 | 0.7753 | 3B | 0.779 | 0.7844 | 0.7922 | 0.7958 | 0.8125
7⁄8–9 | UNC | 1A | 0.0019 | 0.8731 | 0.8523 | — | 0.8009 | 0.7914 | 0.7408 | 1B | 0.755 | 0.778 | 0.8028 | 0.8151 | 0.875 | 7⁄8–9 | UNC | 7⁄8–9 | 7/8 | 9 | UNC | 1A | 7/8-9 UNC 1A | .875-9 UNC 1A | 0.0019 | 0.8731 | 0.8523 | — | 0.8009 | 0.7914 | 0.7408 | 1B | 0.755 | 0.778 | 0.8028 | 0.8151 | 0.875
2A | 0.0019 | 0.8731 | 0.8592 | 0.8523 | 0.8009 | 0.7946 | 0.7408 | 2B | 0.755 | 0.778 | 0.8028 | 0.811 | 0.875 |  |  | 0 | 0 | 7⁄8–9 | 7/8 | 9 | UNC | 2A | 7/8-9 UNC 2A | .875-9 UNC 2A | 0.0019 | 0.8731 | 0.8592 | 0.8523 | 0.8009 | 0.7946 | 0.7408 | 2B | 0.755 | 0.778 | 0.8028 | 0.811 | 0.875
3A | 0 | 0.875 | 0.8611 | — | 0.8028 | 0.7981 | 0.7427 | 3B | 0.755 | 0.7681 | 0.8028 | 0.8089 | 0.875 |  |  | 0 | 0 | 7⁄8–9 | 7/8 | 9 | UNC | 3A | 7/8-9 UNC 3A | .875-9 UNC 3A | 0 | 0.875 | 0.8611 | — | 0.8028 | 0.7981 | 0.7427 | 3B | 0.755 | 0.7681 | 0.8028 | 0.8089 | 0.875
7⁄8–10 | UNS | 2A | 0.0018 | 0.8732 | 0.8603 | — | 0.8082 | 0.8022 | 0.7542 | 2B | 0.767 | 0.788 | 0.81 | 0.8178 | 0.875 | 7⁄8–10 | UNS | 7⁄8–10 | 7/8 | 10 | UNS | 2A | 7/8-10 UNS 2A | .875-10 UNS 2A | 0.0018 | 0.8732 | 0.8603 | — | 0.8082 | 0.8022 | 0.7542 | 2B | 0.767 | 0.788 | 0.81 | 0.8178 | 0.875
7⁄8–12 | UN | 2A | 0.0017 | 0.8733 | 0.8619 | — | 0.8192 | 0.8137 | 0.7741 | 2B | 0.785 | 0.803 | 0.8209 | 0.8281 | 0.875 | 7⁄8–12 | UN | 7⁄8–12 | 7/8 | 12 | UN | 2A | 7/8-12 UN 2A | .875-12 UN 2A | 0.0017 | 0.8733 | 0.8619 | — | 0.8192 | 0.8137 | 0.7741 | 2B | 0.785 | 0.803 | 0.8209 | 0.8281 | 0.875
3A | 0 | 0.875 | 0.8636 | — | 0.8209 | 0.8168 | 0.7758 | 3B | 0.785 | 0.7948 | 0.8209 | 0.8263 | 0.875 |  |  | 0 | 0 | 7⁄8–12 | 7/8 | 12 | UN | 3A | 7/8-12 UN 3A | .875-12 UN 3A | 0 | 0.875 | 0.8636 | — | 0.8209 | 0.8168 | 0.7758 | 3B | 0.785 | 0.7948 | 0.8209 | 0.8263 | 0.875
7⁄8–14 | UNF | 1A | 0.0016 | 0.8734 | 0.8579 | — | 0.827 | 0.8189 | 0.7884 | 1B | 0.798 | 0.814 | 0.8286 | 0.8392 | 0.875 | 7⁄8–14 | UNF | 7⁄8–14 | 7/8 | 14 | UNF | 1A | 7/8-14 UNF 1A | .875-14 UNF 1A | 0.0016 | 0.8734 | 0.8579 | — | 0.827 | 0.8189 | 0.7884 | 1B | 0.798 | 0.814 | 0.8286 | 0.8392 | 0.875
2A | 0.0016 | 0.8734 | 0.8631 | — | 0.827 | 0.8216 | 0.7884 | 2B | 0.798 | 0.814 | 0.8286 | 0.8356 | 0.875 |  |  | 0 | 0 | 7⁄8–14 | 7/8 | 14 | UNF | 2A | 7/8-14 UNF 2A | .875-14 UNF 2A | 0.0016 | 0.8734 | 0.8631 | — | 0.827 | 0.8216 | 0.7884 | 2B | 0.798 | 0.814 | 0.8286 | 0.8356 | 0.875
3A | 0 | 0.875 | 0.8647 | — | 0.8286 | 0.8245 | 0.79 | 3B | 0.798 | 0.8068 | 0.8286 | 0.8339 | 0.875 |  |  | 0 | 0 | 7⁄8–14 | 7/8 | 14 | UNF | 3A | 7/8-14 UNF 3A | .875-14 UNF 3A | 0 | 0.875 | 0.8647 | — | 0.8286 | 0.8245 | 0.79 | 3B | 0.798 | 0.8068 | 0.8286 | 0.8339 | 0.875
7⁄8–16 | UN | 2A | 0.0015 | 0.8735 | 0.8641 | — | 0.8329 | 0.828 | 0.79 | 2B | 0.807 | 0.821 | 0.8344 | 0.8407 | 0.875 | 7⁄8–16 | UN | 7⁄8–16 | 7/8 | 16 | UN | 2A | 7/8-16 UN 2A | .875-16 UN 2A | 0.0015 | 0.8735 | 0.8641 | — | 0.8329 | 0.828 | 0.79 | 2B | 0.807 | 0.821 | 0.8344 | 0.8407 | 0.875
3A | 0 | 0.875 | 0.8656 | — | 0.8344 | 0.8308 | 0.8005 | 3B | 0.807 | 0.8158 | 0.8344 | 0.8391 | 0.875 |  |  | 0 | 0 | 7⁄8–16 | 7/8 | 16 | UN | 3A | 7/8-16 UN 3A | .875-16 UN 3A | 0 | 0.875 | 0.8656 | — | 0.8344 | 0.8308 | 0.8005 | 3B | 0.807 | 0.8158 | 0.8344 | 0.8391 | 0.875
7⁄8–18 | UNS | 2A | 0.0014 | 0.8736 | 0.8649 | — | 0.8375 | 0.8329 | 0.8075 | 2B | 0.815 | 0.828 | 0.8389 | 0.8449 | 0.875 | 7⁄8–18 | UNS | 7⁄8–18 | 7/8 | 18 | UNS | 2A | 7/8-18 UNS 2A | .875-18 UNS 2A | 0.0014 | 0.8736 | 0.8649 | — | 0.8375 | 0.8329 | 0.8075 | 2B | 0.815 | 0.828 | 0.8389 | 0.8449 | 0.875
7⁄8–20 | UNEF | 2A | 0.0013 | 0.8737 | 0.8656 | — | 0.8412 | 0.8368 | 0.8142 | 2B | 0.821 | 0.832 | 0.8425 | 0.8482 | 0.875 | 7⁄8–20 | UNEF | 7⁄8–20 | 7/8 | 20 | UNEF | 2A | 7/8-20 UNEF 2A | .875-20 UNEF 2A | 0.0013 | 0.8737 | 0.8656 | — | 0.8412 | 0.8368 | 0.8142 | 2B | 0.821 | 0.832 | 0.8425 | 0.8482 | 0.875
3A | 0 | 0.875 | 0.8669 | — | 0.8425 | 0.8392 | 0.8155 | 3B | 0.821 | 0.8287 | 0.8425 | 0.8468 | 0.875 |  |  | 0 | 0 | 7⁄8–20 | 7/8 | 20 | UNEF | 3A | 7/8-20 UNEF 3A | .875-20 UNEF 3A | 0 | 0.875 | 0.8669 | — | 0.8425 | 0.8392 | 0.8155 | 3B | 0.821 | 0.8287 | 0.8425 | 0.8468 | 0.875
7⁄8–24 | UNS | 2A | 0.0012 | 0.8738 | 0.8666 | — | 0.8467 | 0.8426 | 0.8242 | 2B | 0.83 | 0.84 | 0.8479 | 0.8532 | 0.875 | 7⁄8–24 | UNS | 7⁄8–24 | 7/8 | 24 | UNS | 2A | 7/8-24 UNS 2A | .875-24 UNS 2A | 0.0012 | 0.8738 | 0.8666 | — | 0.8467 | 0.8426 | 0.8242 | 2B | 0.83 | 0.84 | 0.8479 | 0.8532 | 0.875
7⁄8–27 | UNS | 2A | 0.0012 | 0.8738 | 0.8671 | — | 0.8497 | 0.8458 | 0.8297 | 2B | 0.835 | 0.844 | 0.8509 | 0.856 | 0.875 | 7⁄8–27 | UNS | 7⁄8–27 | 7/8 | 27 | UNS | 2A | 7/8-27 UNS 2A | .875-27 UNS 2A | 0.0012 | 0.8738 | 0.8671 | — | 0.8497 | 0.8458 | 0.8297 | 2B | 0.835 | 0.844 | 0.8509 | 0.856 | 0.875
7⁄8–28 | UN | 2A | 0.0012 | 0.8738 | 0.8673 | — | 0.8506 | 0.8468 | 0.8312 | 2B | 0.836 | 0.845 | 0.8518 | 0.8568 | 0.875 | 7⁄8–28 | UN | 7⁄8–28 | 7/8 | 28 | UN | 2A | 7/8-28 UN 2A | .875-28 UN 2A | 0.0012 | 0.8738 | 0.8673 | — | 0.8506 | 0.8468 | 0.8312 | 2B | 0.836 | 0.845 | 0.8518 | 0.8568 | 0.875
3A | 0 | 0.875 | 0.8685 | — | 0.8518 | 0.8489 | 0.8324 | 3B | 0.836 | 0.8426 | 0.8518 | 0.8555 | 0.875 |  |  | 0 | 0 | 7⁄8–28 | 7/8 | 28 | UN | 3A | 7/8-28 UN 3A | .875-28 UN 3A | 0 | 0.875 | 0.8685 | — | 0.8518 | 0.8489 | 0.8324 | 3B | 0.836 | 0.8426 | 0.8518 | 0.8555 | 0.875
7⁄8–32 | UN | 2A | 0.0011 | 0.8739 | 0.8679 | — | 0.8536 | 0.85 | 0.8367 | 2B | 0.841 | 0.849 | 0.8547 | 0.8594 | 0.875 | 7⁄8–32 | UN | 7⁄8–32 | 7/8 | 32 | UN | 2A | 7/8-32 UN 2A | .875-32 UN 2A | 0.0011 | 0.8739 | 0.8679 | — | 0.8536 | 0.85 | 0.8367 | 2B | 0.841 | 0.849 | 0.8547 | 0.8594 | 0.875
3A | 0 | 0.875 | 0.869 | — | 0.8547 | 0.852 | 0.8378 | 3B | 0.841 | 0.8469 | 0.8547 | 0.8583 | 0.875 |  |  | 0 | 0 | 7⁄8–32 | 7/8 | 32 | UN | 3A | 7/8-32 UN 3A | .875-32 UN 3A | 0 | 0.875 | 0.869 | — | 0.8547 | 0.852 | 0.8378 | 3B | 0.841 | 0.8469 | 0.8547 | 0.8583 | 0.875
15⁄16–12 | UN | 2A | 0.0017 | 0.9358 | 0.9244 | — | 0.8817 | 0.876 | 0.8366 | 2B | 0.847 | 0.865 | 0.8834 | 0.8908 | 0.9375 | 15⁄16–12 | UN | 15⁄16–12 | 15/16 | 12 | UN | 2A | 15/16-12 UN 2A | .938-12 UN 2A | 0.0017 | 0.9358 | 0.9244 | — | 0.8817 | 0.876 | 0.8366 | 2B | 0.847 | 0.865 | 0.8834 | 0.8908 | 0.9375
3A | 0 | 0.9375 | 0.9261 | — | 0.8834 | 0.8793 | 0.8383 | 3B | 0.847 | 0.8575 | 0.8834 | 0.8889 | 0.9375 |  |  | 0 | 0 | 15⁄16–12 | 15/16 | 12 | UN | 3A | 15/16-12 UN 3A | .938-12 UN 3A | 0 | 0.9375 | 0.9261 | — | 0.8834 | 0.8793 | 0.8383 | 3B | 0.847 | 0.8575 | 0.8834 | 0.8889 | 0.9375
15⁄16–16 | UN | 2A | 0.0015 | 0.936 | 0.9266 | — | 0.8954 | 0.8904 | 0.8615 | 2B | 0.87 | 0.884 | 0.8969 | 0.9034 | 0.9375 | 15⁄16–16 | UN | 15⁄16–16 | 15/16 | 16 | UN | 2A | 15/16-16 UN 2A | .938-16 UN 2A | 0.0015 | 0.936 | 0.9266 | — | 0.8954 | 0.8904 | 0.8615 | 2B | 0.87 | 0.884 | 0.8969 | 0.9034 | 0.9375
3A | 0 | 0.9375 | 0.9281 | — | 0.8969 | 0.8932 | 0.863 | 3B | 0.87 | 0.8783 | 0.8969 | 0.9018 | 0.9375 |  |  | 0 | 0 | 15⁄16–16 | 15/16 | 16 | UN | 3A | 15/16-16 UN 3A | .938-16 UN 3A | 0 | 0.9375 | 0.9281 | — | 0.8969 | 0.8932 | 0.863 | 3B | 0.87 | 0.8783 | 0.8969 | 0.9018 | 0.9375
15⁄16–20 | UNEF | 2A | 0.0014 | 0.9361 | 0.928 | — | 0.9036 | 0.8991 | 0.8766 | 2B | 0.883 | 0.895 | 0.905 | 0.9109 | 0.9375 | 15⁄16–20 | UNEF | 15⁄16–20 | 15/16 | 20 | UNEF | 2A | 15/16-20 UNEF 2A | .938-20 UNEF 2A | 0.0014 | 0.9361 | 0.928 | — | 0.9036 | 0.8991 | 0.8766 | 2B | 0.883 | 0.895 | 0.905 | 0.9109 | 0.9375
3A | 0 | 0.9375 | 0.9294 | — | 0.905 | 0.9016 | 0.878 | 3B | 0.883 | 0.8912 | 0.905 | 0.9094 | 0.9375 |  |  | 0 | 0 | 15⁄16–20 | 15/16 | 20 | UNEF | 3A | 15/16-20 UNEF 3A | .938-20 UNEF 3A | 0 | 0.9375 | 0.9294 | — | 0.905 | 0.9016 | 0.878 | 3B | 0.883 | 0.8912 | 0.905 | 0.9094 | 0.9375
15⁄16–28 | UN | 2A | 0.0012 | 0.9363 | 0.9298 | — | 0.9131 | 0.9091 | 0.8937 | 2B | 0.899 | 0.907 | 0.9143 | 0.9195 | 0.9375 | 15⁄16–28 | UN | 15⁄16–28 | 15/16 | 28 | UN | 2A | 15/16-28 UN 2A | .938-28 UN 2A | 0.0012 | 0.9363 | 0.9298 | — | 0.9131 | 0.9091 | 0.8937 | 2B | 0.899 | 0.907 | 0.9143 | 0.9195 | 0.9375
3A | 0 | 0.9375 | 0.931 | — | 0.9143 | 0.9113 | 0.8949 | 3B | 0.899 | 0.9051 | 0.9143 | 0.9182 | 0.9375 |  |  | 0 | 0 | 15⁄16–28 | 15/16 | 28 | UN | 3A | 15/16-28 UN 3A | .938-28 UN 3A | 0 | 0.9375 | 0.931 | — | 0.9143 | 0.9113 | 0.8949 | 3B | 0.899 | 0.9051 | 0.9143 | 0.9182 | 0.9375
15⁄16–32 | UN | 2A | 0.0011 | 0.9364 | 0.9304 | — | 0.9161 | 0.9123 | 0.8992 | 2B | 0.904 | 0.911 | 0.9172 | 0.9221 | 0.9375 | 15⁄16–32 | UN | 15⁄16–32 | 15/16 | 32 | UN | 2A | 15/16-32 UN 2A | .938-32 UN 2A | 0.0011 | 0.9364 | 0.9304 | — | 0.9161 | 0.9123 | 0.8992 | 2B | 0.904 | 0.911 | 0.9172 | 0.9221 | 0.9375
3A | 0 | 0.9375 | 0.9315 | — | 0.9172 | 0.9144 | 0.9003 | 3B | 0.904 | 0.9094 | 0.9172 | 0.9209 | 0.9375 |  |  | 0 | 0 | 15⁄16–32 | 15/16 | 32 | UN | 3A | 15/16-32 UN 3A | .938-32 UN 3A | 0 | 0.9375 | 0.9315 | — | 0.9172 | 0.9144 | 0.9003 | 3B | 0.904 | 0.9094 | 0.9172 | 0.9209 | 0.9375
1.00–8 | UNC | 1A | 0.002 | 0.998 | 0.9755 | — | 0.9168 | 0.9067 | 0.8492 | 1B | 0.865 | 0.89 | 0.9188 | 0.932 | 1 | 1.00–8 | UNC | 1.00–8 | 1 | 8 | UNC | 1A | 1-8 UNC 1A | 1.000-8 UNC 1A | 0.002 | 0.998 | 0.9755 | — | 0.9168 | 0.9067 | 0.8492 | 1B | 0.865 | 0.89 | 0.9188 | 0.932 | 1
2A | 0.002 | 0.998 | 0.983 | 0.9755 | 0.9168 | 0.91 | 0.8492 | 2B | 0.865 | 0.89 | 0.9188 | 0.9276 | 1 |  |  | 0 | 0 | 1.00–8 | 1 | 8 | UNC | 2A | 1-8 UNC 2A | 1.000-8 UNC 2A | 0.002 | 0.998 | 0.983 | 0.9755 | 0.9168 | 0.91 | 0.8492 | 2B | 0.865 | 0.89 | 0.9188 | 0.9276 | 1
3A | 0 | 1 | 0.985 | — | 0.9188 | 0.9137 | 0.8512 | 3B | 0.865 | 0.8797 | 0.9188 | 0.9254 | 1 |  |  | 0 | 0 | 1.00–8 | 1 | 8 | UNC | 3A | 1-8 UNC 3A | 1.000-8 UNC 3A | 0 | 1 | 0.985 | — | 0.9188 | 0.9137 | 0.8512 | 3B | 0.865 | 0.8797 | 0.9188 | 0.9254 | 1
1.00–10 | UNS | 2A | 0.0018 | 0.9982 | 0.9853 | — | 0.9332 | 0.927 | 0.8792 | 2B | 0.892 | 0.913 | 0.935 | 0.943 | 1 | 1.00–10 | UNS | 1.00–10 | 1 | 10 | UNS | 2A | 1-10 UNS 2A | 1.000-10 UNS 2A | 0.0018 | 0.9982 | 0.9853 | — | 0.9332 | 0.927 | 0.8792 | 2B | 0.892 | 0.913 | 0.935 | 0.943 | 1
1.00–12 | UNF | 1A | 0.0018 | 0.9982 | 0.981 | — | 0.9441 | 0.9353 | 0.899 | 1B | 0.91 | 0.928 | 0.9459 | 0.9573 | 1 | 1.00–12 | UNF | 1.00–12 | 1 | 12 | UNF | 1A | 1-12 UNF 1A | 1.000-12 UNF 1A | 0.0018 | 0.9982 | 0.981 | — | 0.9441 | 0.9353 | 0.899 | 1B | 0.91 | 0.928 | 0.9459 | 0.9573 | 1
2A | 0.0018 | 0.9982 | 0.9868 | — | 0.9441 | 0.9382 | 0.899 | 2B | 0.91 | 0.928 | 0.9459 | 0.9535 | 1 |  |  | 0 | 0 | 1.00–12 | 1 | 12 | UNF | 2A | 1-12 UNF 2A | 1.000-12 UNF 2A | 0.0018 | 0.9982 | 0.9868 | — | 0.9441 | 0.9382 | 0.899 | 2B | 0.91 | 0.928 | 0.9459 | 0.9535 | 1
3A | 0 | 1 | 0.9886 | — | 0.9459 | 0.9415 | 0.9008 | 3B | 0.91 | 0.9198 | 0.9459 | 0.9516 | 1 |  |  | 0 | 0 | 1.00–12 | 1 | 12 | UNF | 3A | 1-12 UNF 3A | 1.000-12 UNF 3A | 0 | 1 | 0.9886 | — | 0.9459 | 0.9415 | 0.9008 | 3B | 0.91 | 0.9198 | 0.9459 | 0.9516 | 1
1.00–14 | UNS | 1A | 0.0017 | 0.9983 | 0.9828 | — | 0.9519 | 0.9435 | 0.9132 | 1B | 0.923 | 0.938 | 0.9536 | 0.9645 | 1 | 1.00–14 | UNS | 1.00–14 | 1 | 14 | UNS | 1A | 1-14 UNS 1A | 1.000-14 UNS 1A | 0.0017 | 0.9983 | 0.9828 | — | 0.9519 | 0.9435 | 0.9132 | 1B | 0.923 | 0.938 | 0.9536 | 0.9645 | 1
2A | 0.0017 | 0.9983 | 0.988 | — | 0.9519 | 0.9463 | 0.9132 | 2B | 0.923 | 0.938 | 0.9536 | 0.9609 | 1 |  |  | 0 | 0 | 1.00–14 | 1 | 14 | UNS | 2A | 1-14 UNS 2A | 1.000-14 UNS 2A | 0.0017 | 0.9983 | 0.988 | — | 0.9519 | 0.9463 | 0.9132 | 2B | 0.923 | 0.938 | 0.9536 | 0.9609 | 1
3A | 0 | 1 | 0.9897 | — | 0.9536 | 0.9494 | 0.9149 | 3B | 0.923 | 0.9315 | 0.9536 | 0.959 | 1 |  |  | 0 | 0 | 1.00–14 | 1 | 14 | UNS | 3A | 1-14 UNS 3A | 1.000-14 UNS 3A | 0 | 1 | 0.9897 | — | 0.9536 | 0.9494 | 0.9149 | 3B | 0.923 | 0.9315 | 0.9536 | 0.959 | 1
1.00–16 | UN | 2A | 0.0015 | 0.9985 | 0.9891 | — | 0.9579 | 0.9529 | 0.924 | 2B | 0.932 | 0.946 | 0.9594 | 0.9659 | 1 | 1.00–16 | UN | 1.00–16 | 1 | 16 | UN | 2A | 1-16 UN 2A | 1.000-16 UN 2A | 0.0015 | 0.9985 | 0.9891 | — | 0.9579 | 0.9529 | 0.924 | 2B | 0.932 | 0.946 | 0.9594 | 0.9659 | 1
3A | 0 | 1 | 0.9906 | — | 0.9594 | 0.9557 | 0.9255 | 3B | 0.932 | 0.9408 | 0.9594 | 0.9643 | 1 |  |  | 0 | 0 | 1.00–16 | 1 | 16 | UN | 3A | 1-16 UN 3A | 1.000-16 UN 3A | 0 | 1 | 0.9906 | — | 0.9594 | 0.9557 | 0.9255 | 3B | 0.932 | 0.9408 | 0.9594 | 0.9643 | 1
1.00–18 | UNS | 2A | 0.0014 | 0.9986 | 0.9899 | — | 0.9625 | 0.9578 | 0.9325 | 2B | 0.94 | 0.953 | 0.9639 | 0.9701 | 1 | 1.00–18 | UNS | 1.00–18 | 1 | 18 | UNS | 2A | 1-18 UNS 2A | 1.000-18 UNS 2A | 0.0014 | 0.9986 | 0.9899 | — | 0.9625 | 0.9578 | 0.9325 | 2B | 0.94 | 0.953 | 0.9639 | 0.9701 | 1
1.00–20 | UNEF | 2A | 0.0014 | 0.9986 | 0.9905 | — | 0.9661 | 0.9616 | 0.9391 | 2B | 0.946 | 0.957 | 0.9675 | 0.9734 | 1 | 1.00–20 | UNEF | 1.00–20 | 1 | 20 | UNEF | 2A | 1-20 UNEF 2A | 1.000-20 UNEF 2A | 0.0014 | 0.9986 | 0.9905 | — | 0.9661 | 0.9616 | 0.9391 | 2B | 0.946 | 0.957 | 0.9675 | 0.9734 | 1
3A | 0 | 1 | 0.9919 | — | 0.9675 | 0.9641 | 0.9405 | 3B | 0.946 | 0.9537 | 0.9675 | 0.9719 | 1 |  |  | 0 | 0 | 1.00–20 | 1 | 20 | UNEF | 3A | 1-20 UNEF 3A | 1.000-20 UNEF 3A | 0 | 1 | 0.9919 | — | 0.9675 | 0.9641 | 0.9405 | 3B | 0.946 | 0.9537 | 0.9675 | 0.9719 | 1
1.00–24 | UNS | 2A | 0.0013 | 0.9987 | 0.9915 | — | 0.9716 | 0.9674 | 0.9491 | 2B | 0.955 | 0.965 | 0.9729 | 0.9784 | 1 | 1.00–24 | UNS | 1.00–24 | 1 | 24 | UNS | 2A | 1-24 UNS 2A | 1.000-24 UNS 2A | 0.0013 | 0.9987 | 0.9915 | — | 0.9716 | 0.9674 | 0.9491 | 2B | 0.955 | 0.965 | 0.9729 | 0.9784 | 1
1.00–27 | UNS | 2A | 0.0012 | 0.9988 | 0.9921 | — | 0.9747 | 0.9707 | 0.9547 | 2B | 0.96 | 0.969 | 0.9759 | 0.9811 | 1 | 1.00–27 | UNS | 1.00–27 | 1 | 27 | UNS | 2A | 1-27 UNS 2A | 1.000-27 UNS 2A | 0.0012 | 0.9988 | 0.9921 | — | 0.9747 | 0.9707 | 0.9547 | 2B | 0.96 | 0.969 | 0.9759 | 0.9811 | 1
1.00–28 | UN | 2A | 0.0012 | 0.9988 | 0.9923 | — | 0.9756 | 0.9716 | 0.9562 | 2B | 0.961 | 0.97 | 0.9768 | 0.982 | 1 | 1.00–28 | UN | 1.00–28 | 1 | 28 | UN | 2A | 1-28 UN 2A | 1.000-28 UN 2A | 0.0012 | 0.9988 | 0.9923 | — | 0.9756 | 0.9716 | 0.9562 | 2B | 0.961 | 0.97 | 0.9768 | 0.982 | 1
3A | 0 | 1 | 0.9935 | — | 0.9768 | 0.9738 | 0.9574 | 3B | 0.961 | 0.9676 | 0.9768 | 0.9807 | 1 |  |  | 0 | 0 | 1.00–28 | 1 | 28 | UN | 3A | 1-28 UN 3A | 1.000-28 UN 3A | 0 | 1 | 0.9935 | — | 0.9768 | 0.9738 | 0.9574 | 3B | 0.961 | 0.9676 | 0.9768 | 0.9807 | 1
1.00–32 | UN | 2A | 0.0011 | 0.9989 | 0.9929 | — | 0.9786 | 0.9748 | 0.9617 | 2B | 0.966 | 0.974 | 0.9797 | 0.9846 | 1 | 1.00–32 | UN | 1.00–32 | 1 | 32 | UN | 2A | 1-32 UN 2A | 1.000-32 UN 2A | 0.0011 | 0.9989 | 0.9929 | — | 0.9786 | 0.9748 | 0.9617 | 2B | 0.966 | 0.974 | 0.9797 | 0.9846 | 1
3A | 0 | 1 | 0.994 | — | 0.9797 | 0.9769 | 0.9628 | 3B | 0.966 | 0.9719 | 0.9797 | 0.9834 | 1 |  |  | 0 | 0 | 1.00–32 | 1 | 32 | UN | 3A | 1-32 UN 3A | 1.000-32 UN 3A | 0 | 1 | 0.994 | — | 0.9797 | 0.9769 | 0.9628 | 3B | 0.966 | 0.9719 | 0.9797 | 0.9834 | 1
1 1⁄16–8 | UN | 2A | 0.002 | 1.0605 | 1.0455 | — | 0.9793 | 0.9725 | 0.9117 | 2B | 0.927 | 0.952 | 0.9813 | 0.9902 | 1.0625 | 1 1⁄16–8 | UN | 1 1⁄16–8 | 1 1/16 | 8 | UN | 2A | 1 1/16-8 UN 2A | 1.063-8 UN 2A | 0.002 | 1.0605 | 1.0455 | — | 0.9793 | 0.9725 | 0.9117 | 2B | 0.927 | 0.952 | 0.9813 | 0.9902 | 1.0625
3A | 0 | 1.0625 | 1.0475 | — | 0.9813 | 0.9762 | 0.9137 | 3B | 0.927 | 0.9422 | 0.9813 | 0.988 | 1.0625 |  |  | 0 | 0 | 1 1⁄16–8 | 1 1/16 | 8 | UN | 3A | 1 1/16-8 UN 3A | 1.063-8 UN 3A | 0 | 1.0625 | 1.0475 | — | 0.9813 | 0.9762 | 0.9137 | 3B | 0.927 | 0.9422 | 0.9813 | 0.988 | 1.0625
1 1⁄16–12 | UN | 2A | 0.0017 | 1.0608 | 1.0494 | — | 1.0067 | 1.001 | 0.9616 | 2B | 0.972 | 0.99 | 1.0084 | 1.0158 | 1.0625 | 1 1⁄16–12 | UN | 1 1⁄16–12 | 1 1/16 | 12 | UN | 2A | 1 1/16-12 UN 2A | 1.063-12 UN 2A | 0.0017 | 1.0608 | 1.0494 | — | 1.0067 | 1.001 | 0.9616 | 2B | 0.972 | 0.99 | 1.0084 | 1.0158 | 1.0625
3A | 0 | 1.0625 | 1.0511 | — | 1.0084 | 1.0042 | 0.9633 | 3B | 0.972 | 0.9823 | 1.0084 | 1.0139 | 1.0625 |  |  | 0 | 0 | 1 1⁄16–12 | 1 1/16 | 12 | UN | 3A | 1 1/16-12 UN 3A | 1.063-12 UN 3A | 0 | 1.0625 | 1.0511 | — | 1.0084 | 1.0042 | 0.9633 | 3B | 0.972 | 0.9823 | 1.0084 | 1.0139 | 1.0625
1 1⁄16–16 | UN | 2A | 0.0015 | 1.061 | 1.0516 | — | 1.0204 | 1.0154 | 0.9865 | 2B | 0.995 | 1.009 | 1.0219 | 1.0284 | 1.0625 | 1 1⁄16–16 | UN | 1 1⁄16–16 | 1 1/16 | 16 | UN | 2A | 1 1/16-16 UN 2A | 1.063-16 UN 2A | 0.0015 | 1.061 | 1.0516 | — | 1.0204 | 1.0154 | 0.9865 | 2B | 0.995 | 1.009 | 1.0219 | 1.0284 | 1.0625
3A | 0 | 1.0625 | 1.0531 | — | 1.0219 | 1.0182 | 0.988 | 3B | 0.995 | 1.0033 | 1.0219 | 1.0268 | 1.0625 |  |  | 0 | 0 | 1 1⁄16–16 | 1 1/16 | 16 | UN | 3A | 1 1/16-16 UN 3A | 1.063-16 UN 3A | 0 | 1.0625 | 1.0531 | — | 1.0219 | 1.0182 | 0.988 | 3B | 0.995 | 1.0033 | 1.0219 | 1.0268 | 1.0625
1 1⁄16–18 | UNEF | 2A | 0.0014 | 1.0611 | 1.0524 | — | 1.025 | 1.0203 | 0.995 | 2B | 1.002 | 1.015 | 1.0264 | 1.0326 | 1.0625 | 1 1⁄16–18 | UNEF | 1 1⁄16–18 | 1 1/16 | 18 | UNEF | 2A | 1 1/16-18 UNEF 2A | 1.063-18 UNEF 2A | 0.0014 | 1.0611 | 1.0524 | — | 1.025 | 1.0203 | 0.995 | 2B | 1.002 | 1.015 | 1.0264 | 1.0326 | 1.0625
3A | 0 | 1.0625 | 1.0538 | — | 1.0264 | 1.0228 | 0.9964 | 3B | 1.002 | 1.0105 | 1.0264 | 1.031 | 1.0625 |  |  | 0 | 0 | 1 1⁄16–18 | 1 1/16 | 18 | UNEF | 3A | 1 1/16-18 UNEF 3A | 1.063-18 UNEF 3A | 0 | 1.0625 | 1.0538 | — | 1.0264 | 1.0228 | 0.9964 | 3B | 1.002 | 1.0105 | 1.0264 | 1.031 | 1.0625
1 1⁄16–20 | UN | 2A | 0.0014 | 1.0611 | 1.053 | — | 1.0286 | 1.0241 | 1.0016 | 2B | 1.008 | 1.02 | 1.03 | 1.0359 | 1.0625 | 1 1⁄16–20 | UN | 1 1⁄16–20 | 1 1/16 | 20 | UN | 2A | 1 1/16-20 UN 2A | 1.063-20 UN 2A | 0.0014 | 1.0611 | 1.053 | — | 1.0286 | 1.0241 | 1.0016 | 2B | 1.008 | 1.02 | 1.03 | 1.0359 | 1.0625
3A | 0 | 1.0625 | 1.0544 | — | 1.03 | 1.0266 | 1.003 | 3B | 1.008 | 1.0162 | 1.03 | 1.0344 | 1.0625 |  |  | 0 | 0 | 1 1⁄16–20 | 1 1/16 | 20 | UN | 3A | 1 1/16-20 UN 3A | 1.063-20 UN 3A | 0 | 1.0625 | 1.0544 | — | 1.03 | 1.0266 | 1.003 | 3B | 1.008 | 1.0162 | 1.03 | 1.0344 | 1.0625
1 1⁄16–28 | UN | 2A | 0.0012 | 1.0613 | 1.0548 | — | 1.0381 | 1.0341 | 1.0187 | 2B | 1.024 | 1.032 | 1.0393 | 1.0445 | 1.0625 | 1 1⁄16–28 | UN | 1 1⁄16–28 | 1 1/16 | 28 | UN | 2A | 1 1/16-28 UN 2A | 1.063-28 UN 2A | 0.0012 | 1.0613 | 1.0548 | — | 1.0381 | 1.0341 | 1.0187 | 2B | 1.024 | 1.032 | 1.0393 | 1.0445 | 1.0625
3A | 0 | 1.0625 | 1.056 | — | 1.0393 | 1.0363 | 1.0199 | 3B | 1.024 | 1.0301 | 1.0393 | 1.0432 | 1.0625 |  |  | 0 | 0 | 1 1⁄16–28 | 1 1/16 | 28 | UN | 3A | 1 1/16-28 UN 3A | 1.063-28 UN 3A | 0 | 1.0625 | 1.056 | — | 1.0393 | 1.0363 | 1.0199 | 3B | 1.024 | 1.0301 | 1.0393 | 1.0432 | 1.0625
11⁄8–7 | UNC | 1A | 0.0022 | 1.1228 | 1.0982 | — | 1.03 | 1.0191 | 0.9527 | 1B | 0.97 | 0.998 | 1.0322 | 1.0463 | 1.125 | 11⁄8–7 | UNC | 11⁄8–7 | 1 1/8 | 7 | UNC | 1A | 1 1/8-7 UNC 1A | 1.125-7 UNC 1A | 0.0022 | 1.1228 | 1.0982 | — | 1.03 | 1.0191 | 0.9527 | 1B | 0.97 | 0.998 | 1.0322 | 1.0463 | 1.125
2A | 0.0022 | 1.1228 | 1.1064 | 1.0982 | 1.03 | 1.0228 | 0.9527 | 2B | 0.97 | 0.998 | 1.0322 | 1.0416 | 1.125 |  |  | 0 | 0 | 11⁄8–7 | 1 1/8 | 7 | UNC | 2A | 1 1/8-7 UNC 2A | 1.125-7 UNC 2A | 0.0022 | 1.1228 | 1.1064 | 1.0982 | 1.03 | 1.0228 | 0.9527 | 2B | 0.97 | 0.998 | 1.0322 | 1.0416 | 1.125
3A | 0 | 1.125 | 1.1086 | — | 1.0322 | 1.0268 | 0.9549 | 3B | 0.97 | 0.9875 | 1.0322 | 1.0393 | 1.125 |  |  | 0 | 0 | 11⁄8–7 | 1 1/8 | 7 | UNC | 3A | 1 1/8-7 UNC 3A | 1.125-7 UNC 3A | 0 | 1.125 | 1.1086 | — | 1.0322 | 1.0268 | 0.9549 | 3B | 0.97 | 0.9875 | 1.0322 | 1.0393 | 1.125
11⁄8–8 | UN | 2A | 0.0021 | 1.1229 | 1.1079 | 1.1004 | 1.0417 | 1.0348 | 0.9741 | 2B | 0.99 | 1.015 | 1.0438 | 1.0528 | 1.125 | 11⁄8–8 | UN | 11⁄8–8 | 1 1/8 | 8 | UN | 2A | 1 1/8-8 UN 2A | 1.125-8 UN 2A | 0.0021 | 1.1229 | 1.1079 | 1.1004 | 1.0417 | 1.0348 | 0.9741 | 2B | 0.99 | 1.015 | 1.0438 | 1.0528 | 1.125
3A | 0 | 1.125 | 1.11 | — | 1.0438 | 1.0386 | 0.9762 | 3B | 0.99 | 1.0047 | 1.0438 | 1.0505 | 1.125 |  |  | 0 | 0 | 11⁄8–8 | 1 1/8 | 8 | UN | 3A | 1 1/8-8 UN 3A | 1.125-8 UN 3A | 0 | 1.125 | 1.11 | — | 1.0438 | 1.0386 | 0.9762 | 3B | 0.99 | 1.0047 | 1.0438 | 1.0505 | 1.125
11⁄8–10 | UNS | 2A | 0.0018 | 1.1232 | 1.1103 | — | 1.0582 | 1.052 | 1.0042 | 2B | 1.017 | 1.038 | 1.06 | 1.068 | 1.125 | 11⁄8–10 | UNS | 11⁄8–10 | 1 1/8 | 10 | UNS | 2A | 1 1/8-10 UNS 2A | 1.125-10 UNS 2A | 0.0018 | 1.1232 | 1.1103 | — | 1.0582 | 1.052 | 1.0042 | 2B | 1.017 | 1.038 | 1.06 | 1.068 | 1.125
11⁄8–12 | UNF | 1A | 0.0018 | 1.1232 | 1.106 | — | 1.0691 | 1.0601 | 1.024 | 1B | 1.035 | 1.053 | 1.0709 | 1.0826 | 1.125 | 11⁄8–12 | UNF | 11⁄8–12 | 1 1/8 | 12 | UNF | 1A | 1 1/8-12 UNF 1A | 1.125-12 UNF 1A | 0.0018 | 1.1232 | 1.106 | — | 1.0691 | 1.0601 | 1.024 | 1B | 1.035 | 1.053 | 1.0709 | 1.0826 | 1.125
2A | 0.0018 | 1.1232 | 1.1118 | — | 1.0691 | 1.0631 | 1.024 | 2B | 1.035 | 1.053 | 1.0709 | 1.0787 | 1.125 |  |  | 0 | 0 | 11⁄8–12 | 1 1/8 | 12 | UNF | 2A | 1 1/8-12 UNF 2A | 1.125-12 UNF 2A | 0.0018 | 1.1232 | 1.1118 | — | 1.0691 | 1.0631 | 1.024 | 2B | 1.035 | 1.053 | 1.0709 | 1.0787 | 1.125
3A | 0 | 1.125 | 1.1136 | — | 1.0709 | 1.0664 | 1.0258 | 3B | 1.035 | 1.0448 | 1.0709 | 1.0768 | 1.125 |  |  | 0 | 0 | 11⁄8–12 | 1 1/8 | 12 | UNF | 3A | 1 1/8-12 UNF 3A | 1.125-12 UNF 3A | 0 | 1.125 | 1.1136 | — | 1.0709 | 1.0664 | 1.0258 | 3B | 1.035 | 1.0448 | 1.0709 | 1.0768 | 1.125
11⁄8–14 | UNS | 2A | 0.0016 | 1.1234 | 1.1131 | — | 1.077 | 1.0717 | 1.0384 | 2B | 1.048 | 1.064 | 1.0786 | 1.0855 | 1.125 | 11⁄8–14 | UNS | 11⁄8–14 | 1 1/8 | 14 | UNS | 2A | 1 1/8-14 UNS 2A | 1.125-14 UNS 2A | 0.0016 | 1.1234 | 1.1131 | — | 1.077 | 1.0717 | 1.0384 | 2B | 1.048 | 1.064 | 1.0786 | 1.0855 | 1.125
11⁄8–16 | UN | 2A | 0.0015 | 1.1235 | 1.1141 | — | 1.0829 | 1.0779 | 1.049 | 2B | 1.057 | 1.071 | 1.0844 | 1.0909 | 1.125 | 11⁄8–16 | UN | 11⁄8–16 | 1 1/8 | 16 | UN | 2A | 1 1/8-16 UN 2A | 1.125-16 UN 2A | 0.0015 | 1.1235 | 1.1141 | — | 1.0829 | 1.0779 | 1.049 | 2B | 1.057 | 1.071 | 1.0844 | 1.0909 | 1.125
3A | 0 | 1.125 | 1.1156 | — | 1.0844 | 1.0807 | 1.0505 | 3B | 1.057 | 1.0658 | 1.0844 | 1.0893 | 1.125 |  |  | 0 | 0 | 11⁄8–16 | 1 1/8 | 16 | UN | 3A | 1 1/8-16 UN 3A | 1.125-16 UN 3A | 0 | 1.125 | 1.1156 | — | 1.0844 | 1.0807 | 1.0505 | 3B | 1.057 | 1.0658 | 1.0844 | 1.0893 | 1.125
11⁄8–18 | UNEF | 2A | 0.0014 | 1.1236 | 1.1149 | — | 1.0875 | 1.0828 | 1.0575 | 2B | 1.065 | 1.078 | 1.0889 | 1.0951 | 1.125 | 11⁄8–18 | UNEF | 11⁄8–18 | 1 1/8 | 18 | UNEF | 2A | 1 1/8-18 UNEF 2A | 1.125-18 UNEF 2A | 0.0014 | 1.1236 | 1.1149 | — | 1.0875 | 1.0828 | 1.0575 | 2B | 1.065 | 1.078 | 1.0889 | 1.0951 | 1.125
3A | 0 | 1.125 | 1.1163 | — | 1.0889 | 1.0853 | 1.0589 | 3B | 1.065 | 1.073 | 1.0889 | 1.0935 | 1.125 |  |  | 0 | 0 | 11⁄8–18 | 1 1/8 | 18 | UNEF | 3A | 1 1/8-18 UNEF 3A | 1.125-18 UNEF 3A | 0 | 1.125 | 1.1163 | — | 1.0889 | 1.0853 | 1.0589 | 3B | 1.065 | 1.073 | 1.0889 | 1.0935 | 1.125
11⁄8–20 | UN | 2A | 0.0014 | 1.1236 | 1.1155 | — | 1.0911 | 1.0866 | 1.0641 | 2B | 1.071 | 1.082 | 1.0925 | 1.0984 | 1.125 | 11⁄8–20 | UN | 11⁄8–20 | 1 1/8 | 20 | UN | 2A | 1 1/8-20 UN 2A | 1.125-20 UN 2A | 0.0014 | 1.1236 | 1.1155 | — | 1.0911 | 1.0866 | 1.0641 | 2B | 1.071 | 1.082 | 1.0925 | 1.0984 | 1.125
3A | 0 | 1.125 | 1.1169 | — | 1.0925 | 1.0891 | 1.0655 | 3B | 1.071 | 1.0787 | 1.0925 | 1.0969 | 1.125 |  |  | 0 | 0 | 11⁄8–20 | 1 1/8 | 20 | UN | 3A | 1 1/8-20 UN 3A | 1.125-20 UN 3A | 0 | 1.125 | 1.1169 | — | 1.0925 | 1.0891 | 1.0655 | 3B | 1.071 | 1.0787 | 1.0925 | 1.0969 | 1.125
11⁄8–24 | UNS | 2A | 0.0013 | 1.1237 | 1.1165 | — | 1.0966 | 1.0924 | 1.0742 | 2B | 1.08 | 1.09 | 1.0979 | 1.1034 | 1.125 | 11⁄8–24 | UNS | 11⁄8–24 | 1 1/8 | 24 | UNS | 2A | 1 1/8-24 UNS 2A | 1.125-24 UNS 2A | 0.0013 | 1.1237 | 1.1165 | — | 1.0966 | 1.0924 | 1.0742 | 2B | 1.08 | 1.09 | 1.0979 | 1.1034 | 1.125
11⁄8–28 | UN | 2A | 0.0012 | 1.1238 | 1.1173 | — | 1.1006 | 1.0966 | 1.0812 | 2B | 1.086 | 1.095 | 1.1018 | 1.107 | 1.125 | 11⁄8–28 | UN | 11⁄8–28 | 1 1/8 | 28 | UN | 2A | 1 1/8-28 UN 2A | 1.125-28 UN 2A | 0.0012 | 1.1238 | 1.1173 | — | 1.1006 | 1.0966 | 1.0812 | 2B | 1.086 | 1.095 | 1.1018 | 1.107 | 1.125
3A | 0 | 1.125 | 1.1185 | — | 1.1018 | 1.0988 | 1.0824 | 3B | 1.086 | 1.0926 | 1.1018 | 1.1057 | 1.125 |  |  | 0 | 0 | 11⁄8–28 | 1 1/8 | 28 | UN | 3A | 1 1/8-28 UN 3A | 1.125-28 UN 3A | 0 | 1.125 | 1.1185 | — | 1.1018 | 1.0988 | 1.0824 | 3B | 1.086 | 1.0926 | 1.1018 | 1.1057 | 1.125
1 3⁄16–8 | UN | 2A | 0.0021 | 1.1854 | 1.1704 | — | 1.1042 | 1.0972 | 1.0366 | 2B | 1.052 | 1.077 | 1.1063 | 1.1154 | 1.1875 | 1 3⁄16–8 | UN | 1 3⁄16–8 | 1 3/16 | 8 | UN | 2A | 1 3/16-8 UN 2A | 1.188-8 UN 2A | 0.0021 | 1.1854 | 1.1704 | — | 1.1042 | 1.0972 | 1.0366 | 2B | 1.052 | 1.077 | 1.1063 | 1.1154 | 1.1875
3A | 0 | 1.1875 | 1.1725 | — | 1.1063 | 1.1011 | 1.0387 | 3B | 1.052 | 1.0672 | 1.1063 | 1.1131 | 1.1875 |  |  | 0 | 0 | 1 3⁄16–8 | 1 3/16 | 8 | UN | 3A | 1 3/16-8 UN 3A | 1.188-8 UN 3A | 0 | 1.1875 | 1.1725 | — | 1.1063 | 1.1011 | 1.0387 | 3B | 1.052 | 1.0672 | 1.1063 | 1.1131 | 1.1875
1 3⁄16–12 | UN | 2A | 0.0017 | 1.1858 | 1.1744 | — | 1.1317 | 1.1259 | 1.0866 | 2B | 1.097 | 1.115 | 1.1334 | 1.1409 | 1.1875 | 1 3⁄16–12 | UN | 1 3⁄16–12 | 1 3/16 | 12 | UN | 2A | 1 3/16-12 UN 2A | 1.188-12 UN 2A | 0.0017 | 1.1858 | 1.1744 | — | 1.1317 | 1.1259 | 1.0866 | 2B | 1.097 | 1.115 | 1.1334 | 1.1409 | 1.1875
3A | 0 | 1.1875 | 1.1761 | — | 1.1334 | 1.1291 | 1.0883 | 3B | 1.097 | 1.1073 | 1.1334 | 1.139 | 1.1875 |  |  | 0 | 0 | 1 3⁄16–12 | 1 3/16 | 12 | UN | 3A | 1 3/16-12 UN 3A | 1.188-12 UN 3A | 0 | 1.1875 | 1.1761 | — | 1.1334 | 1.1291 | 1.0883 | 3B | 1.097 | 1.1073 | 1.1334 | 1.139 | 1.1875
1 3⁄16–16 | UN | 2A | 0.0015 | 1.186 | 1.1766 | — | 1.1454 | 1.1403 | 1.1115 | 2B | 1.12 | 1.134 | 1.1469 | 1.1535 | 1.1875 | 1 3⁄16–16 | UN | 1 3⁄16–16 | 1 3/16 | 16 | UN | 2A | 1 3/16-16 UN 2A | 1.188-16 UN 2A | 0.0015 | 1.186 | 1.1766 | — | 1.1454 | 1.1403 | 1.1115 | 2B | 1.12 | 1.134 | 1.1469 | 1.1535 | 1.1875
3A | 0 | 1.1875 | 1.1781 | — | 1.1469 | 1.1431 | 1.113 | 3B | 1.12 | 1.1283 | 1.1469 | 1.1519 | 1.1875 |  |  | 0 | 0 | 1 3⁄16–16 | 1 3/16 | 16 | UN | 3A | 1 3/16-16 UN 3A | 1.188-16 UN 3A | 0 | 1.1875 | 1.1781 | — | 1.1469 | 1.1431 | 1.113 | 3B | 1.12 | 1.1283 | 1.1469 | 1.1519 | 1.1875
1 3⁄16–18 | UNEF | 2A | 0.0015 | 1.186 | 1.1773 | — | 1.1499 | 1.145 | 1.1199 | 2B | 1.127 | 1.14 | 1.1514 | 1.1577 | 1.1875 | 1 3⁄16–18 | UNEF | 1 3⁄16–18 | 1 3/16 | 18 | UNEF | 2A | 1 3/16-18 UNEF 2A | 1.188-18 UNEF 2A | 0.0015 | 1.186 | 1.1773 | — | 1.1499 | 1.145 | 1.1199 | 2B | 1.127 | 1.14 | 1.1514 | 1.1577 | 1.1875
3A | 0 | 1.1875 | 1.1788 | — | 1.1514 | 1.1478 | 1.1214 | 3B | 1.127 | 1.1355 | 1.1514 | 1.1561 | 1.1875 |  |  | 0 | 0 | 1 3⁄16–18 | 1 3/16 | 18 | UNEF | 3A | 1 3/16-18 UNEF 3A | 1.188-18 UNEF 3A | 0 | 1.1875 | 1.1788 | — | 1.1514 | 1.1478 | 1.1214 | 3B | 1.127 | 1.1355 | 1.1514 | 1.1561 | 1.1875
1 3⁄16–20 | UN | 2A | 0.0014 | 1.1861 | 1.178 | — | 1.1536 | 1.1489 | 1.1266 | 2B | 1.133 | 1.145 | 1.155 | 1.1611 | 1.1875 | 1 3⁄16–20 | UN | 1 3⁄16–20 | 1 3/16 | 20 | UN | 2A | 1 3/16-20 UN 2A | 1.188-20 UN 2A | 0.0014 | 1.1861 | 1.178 | — | 1.1536 | 1.1489 | 1.1266 | 2B | 1.133 | 1.145 | 1.155 | 1.1611 | 1.1875
3A | 0 | 1.1875 | 1.1794 | — | 1.155 | 1.1515 | 1.128 | 3B | 1.133 | 1.1412 | 1.155 | 1.1595 | 1.1875 |  |  | 0 | 0 | 1 3⁄16–20 | 1 3/16 | 20 | UN | 3A | 1 3/16-20 UN 3A | 1.188-20 UN 3A | 0 | 1.1875 | 1.1794 | — | 1.155 | 1.1515 | 1.128 | 3B | 1.133 | 1.1412 | 1.155 | 1.1595 | 1.1875
1 3⁄16–28 | UN | 2A | 0.0012 | 1.1863 | 1.1798 | — | 1.1631 | 1.159 | 1.1437 | 2B | 1.149 | 1.157 | 1.1643 | 1.1696 | 1.1875 | 1 3⁄16–28 | UN | 1 3⁄16–28 | 1 3/16 | 28 | UN | 2A | 1 3/16-28 UN 2A | 1.188-28 UN 2A | 0.0012 | 1.1863 | 1.1798 | — | 1.1631 | 1.159 | 1.1437 | 2B | 1.149 | 1.157 | 1.1643 | 1.1696 | 1.1875
3A | 0 | 1.1875 | 1.181 | — | 1.1643 | 1.1612 | 1.1449 | 3B | 1.149 | 1.1551 | 1.1643 | 1.1683 | 1.1875 |  |  | 0 | 0 | 1 3⁄16–28 | 1 3/16 | 28 | UN | 3A | 1 3/16-28 UN 3A | 1.188-28 UN 3A | 0 | 1.1875 | 1.181 | — | 1.1643 | 1.1612 | 1.1449 | 3B | 1.149 | 1.1551 | 1.1643 | 1.1683 | 1.1875
11⁄4–7 | UNC | 1A | 0.0022 | 1.2478 | 1.2232 | — | 1.155 | 1.1439 | 1.0777 | 1B | 1.095 | 1.123 | 1.1572 | 1.1716 | 1.25 | 11⁄4–7 | UNC | 11⁄4–7 | 1 1/4 | 7 | UNC | 1A | 1 1/4-7 UNC 1A | 1.250-7 UNC 1A | 0.0022 | 1.2478 | 1.2232 | — | 1.155 | 1.1439 | 1.0777 | 1B | 1.095 | 1.123 | 1.1572 | 1.1716 | 1.25
2A | 0.0022 | 1.2478 | 1.2314 | 1.2232 | 1.155 | 1.1476 | 1.0777 | 2B | 1.095 | 1.123 | 1.1572 | 1.1668 | 1.25 |  |  | 0 | 0 | 11⁄4–7 | 1 1/4 | 7 | UNC | 2A | 1 1/4-7 UNC 2A | 1.250-7 UNC 2A | 0.0022 | 1.2478 | 1.2314 | 1.2232 | 1.155 | 1.1476 | 1.0777 | 2B | 1.095 | 1.123 | 1.1572 | 1.1668 | 1.25
3A | 0 | 1.25 | 1.2336 | — | 1.1572 | 1.1517 | 1.0799 | 3B | 1.095 | 1.1125 | 1.1572 | 1.1644 | 1.25 |  |  | 0 | 0 | 11⁄4–7 | 1 1/4 | 7 | UNC | 3A | 1 1/4-7 UNC 3A | 1.250-7 UNC 3A | 0 | 1.25 | 1.2336 | — | 1.1572 | 1.1517 | 1.0799 | 3B | 1.095 | 1.1125 | 1.1572 | 1.1644 | 1.25
11⁄4–8 | UN | 2A | 0.0021 | 1.2479 | 1.2329 | 1.2254 | 1.1667 | 1.1597 | 1.0991 | 2B | 1.115 | 1.14 | 1.1688 | 1.178 | 1.25 | 11⁄4–8 | UN | 11⁄4–8 | 1 1/4 | 8 | UN | 2A | 1 1/4-8 UN 2A | 1.250-8 UN 2A | 0.0021 | 1.2479 | 1.2329 | 1.2254 | 1.1667 | 1.1597 | 1.0991 | 2B | 1.115 | 1.14 | 1.1688 | 1.178 | 1.25
3A | 0 | 1.25 | 1.235 | — | 1.1688 | 1.1635 | 1.1012 | 3B | 1.115 | 1.1297 | 1.1688 | 1.1757 | 1.25 |  |  | 0 | 0 | 11⁄4–8 | 1 1/4 | 8 | UN | 3A | 1 1/4-8 UN 3A | 1.250-8 UN 3A | 0 | 1.25 | 1.235 | — | 1.1688 | 1.1635 | 1.1012 | 3B | 1.115 | 1.1297 | 1.1688 | 1.1757 | 1.25
11⁄4–10 | UNS | 2A | 0.0019 | 1.2481 | 1.2352 | — | 1.1831 | 1.1768 | 1.1291 | 2B | 1.142 | 1.163 | 1.185 | 1.1932 | 1.25 | 11⁄4–10 | UNS | 11⁄4–10 | 1 1/4 | 10 | UNS | 2A | 1 1/4-10 UNS 2A | 1.250-10 UNS 2A | 0.0019 | 1.2481 | 1.2352 | — | 1.1831 | 1.1768 | 1.1291 | 2B | 1.142 | 1.163 | 1.185 | 1.1932 | 1.25
11⁄4–12 | UNF | 1A | 0.0018 | 1.2482 | 1.231 | — | 1.1941 | 1.1849 | 1.149 | 1B | 1.16 | 1.178 | 1.1959 | 1.2079 | 1.25 | 11⁄4–12 | UNF | 11⁄4–12 | 1 1/4 | 12 | UNF | 1A | 1 1/4-12 UNF 1A | 1.250-12 UNF 1A | 0.0018 | 1.2482 | 1.231 | — | 1.1941 | 1.1849 | 1.149 | 1B | 1.16 | 1.178 | 1.1959 | 1.2079 | 1.25
2A | 0.0018 | 1.2482 | 1.2368 | — | 1.1941 | 1.1879 | 1.149 | 2B | 1.16 | 1.178 | 1.1959 | 1.2039 | 1.25 |  |  | 0 | 0 | 11⁄4–12 | 1 1/4 | 12 | UNF | 2A | 1 1/4-12 UNF 2A | 1.250-12 UNF 2A | 0.0018 | 1.2482 | 1.2368 | — | 1.1941 | 1.1879 | 1.149 | 2B | 1.16 | 1.178 | 1.1959 | 1.2039 | 1.25
3A | 0 | 1.25 | 1.2386 | — | 1.1959 | 1.1913 | 1.1508 | 3B | 1.16 | 1.1698 | 1.1959 | 1.2019 | 1.25 |  |  | 0 | 0 | 11⁄4–12 | 1 1/4 | 12 | UNF | 3A | 1 1/4-12 UNF 3A | 1.250-12 UNF 3A | 0 | 1.25 | 1.2386 | — | 1.1959 | 1.1913 | 1.1508 | 3B | 1.16 | 1.1698 | 1.1959 | 1.2019 | 1.25
11⁄4–14 | UNS | 2A | 0.0016 | 1.2484 | 1.2381 | — | 1.202 | 1.1966 | 1.1634 | 2B | 1.173 | 1.188 | 1.2036 | 1.2106 | 1.25 | 11⁄4–14 | UNS | 11⁄4–14 | 1 1/4 | 14 | UNS | 2A | 1 1/4-14 UNS 2A | 1.250-14 UNS 2A | 0.0016 | 1.2484 | 1.2381 | — | 1.202 | 1.1966 | 1.1634 | 2B | 1.173 | 1.188 | 1.2036 | 1.2106 | 1.25
11⁄4–16 | UN | 2A | 0.0015 | 1.2485 | 1.2391 | — | 1.2079 | 1.2028 | 1.174 | 2B | 1.182 | 1.196 | 1.2094 | 1.216 | 1.25 | 11⁄4–16 | UN | 11⁄4–16 | 1 1/4 | 16 | UN | 2A | 1 1/4-16 UN 2A | 1.250-16 UN 2A | 0.0015 | 1.2485 | 1.2391 | — | 1.2079 | 1.2028 | 1.174 | 2B | 1.182 | 1.196 | 1.2094 | 1.216 | 1.25
3A | 0 | 1.25 | 1.2406 | — | 1.2094 | 1.2056 | 1.1755 | 3B | 1.182 | 1.1908 | 1.2094 | 1.2144 | 1.25 |  |  | 0 | 0 | 11⁄4–16 | 1 1/4 | 16 | UN | 3A | 1 1/4-16 UN 3A | 1.250-16 UN 3A | 0 | 1.25 | 1.2406 | — | 1.2094 | 1.2056 | 1.1755 | 3B | 1.182 | 1.1908 | 1.2094 | 1.2144 | 1.25
11⁄4–18 | UNEF | 2A | 0.0015 | 1.2485 | 1.2398 | — | 1.2124 | 1.2075 | 1.1824 | 2B | 1.19 | 1.203 | 1.2139 | 1.2202 | 1.25 | 11⁄4–18 | UNEF | 11⁄4–18 | 1 1/4 | 18 | UNEF | 2A | 1 1/4-18 UNEF 2A | 1.250-18 UNEF 2A | 0.0015 | 1.2485 | 1.2398 | — | 1.2124 | 1.2075 | 1.1824 | 2B | 1.19 | 1.203 | 1.2139 | 1.2202 | 1.25
3A | 0 | 1.25 | 1.2413 | — | 1.2139 | 1.2103 | 1.1839 | 3B | 1.19 | 1.198 | 1.2139 | 1.2186 | 1.25 |  |  | 0 | 0 | 11⁄4–18 | 1 1/4 | 18 | UNEF | 3A | 1 1/4-18 UNEF 3A | 1.250-18 UNEF 3A | 0 | 1.25 | 1.2413 | — | 1.2139 | 1.2103 | 1.1839 | 3B | 1.19 | 1.198 | 1.2139 | 1.2186 | 1.25
11⁄4–20 | UN | 2A | 0.0014 | 1.2486 | 1.2405 | — | 1.2161 | 1.2114 | 1.1891 | 2B | 1.196 | 1.207 | 1.2175 | 1.2236 | 1.25 | 11⁄4–20 | UN | 11⁄4–20 | 1 1/4 | 20 | UN | 2A | 1 1/4-20 UN 2A | 1.250-20 UN 2A | 0.0014 | 1.2486 | 1.2405 | — | 1.2161 | 1.2114 | 1.1891 | 2B | 1.196 | 1.207 | 1.2175 | 1.2236 | 1.25
3A | 0 | 1.25 | 1.2419 | — | 1.2175 | 1.214 | 1.1905 | 3B | 1.196 | 1.2037 | 1.2175 | 1.222 | 1.25 |  |  | 0 | 0 | 11⁄4–20 | 1 1/4 | 20 | UN | 3A | 1 1/4-20 UN 3A | 1.250-20 UN 3A | 0 | 1.25 | 1.2419 | — | 1.2175 | 1.214 | 1.1905 | 3B | 1.196 | 1.2037 | 1.2175 | 1.222 | 1.25
11⁄4–24 | UNS | 2A | 0.0013 | 1.2487 | 1.2415 | — | 1.2216 | 1.2173 | 1.1991 | 2B | 1.205 | 1.215 | 1.2229 | 1.2285 | 1.25 | 11⁄4–24 | UNS | 11⁄4–24 | 1 1/4 | 24 | UNS | 2A | 1 1/4-24 UNS 2A | 1.250-24 UNS 2A | 0.0013 | 1.2487 | 1.2415 | — | 1.2216 | 1.2173 | 1.1991 | 2B | 1.205 | 1.215 | 1.2229 | 1.2285 | 1.25
11⁄4–28 | UN | 2A | 0.0012 | 1.2488 | 1.2423 | — | 1.2256 | 1.2215 | 1.2062 | 2B | 1.211 | 1.22 | 1.2268 | 1.2321 | 1.25 | 11⁄4–28 | UN | 11⁄4–28 | 1 1/4 | 28 | UN | 2A | 1 1/4-28 UN 2A | 1.250-28 UN 2A | 0.0012 | 1.2488 | 1.2423 | — | 1.2256 | 1.2215 | 1.2062 | 2B | 1.211 | 1.22 | 1.2268 | 1.2321 | 1.25
3A | 0 | 1.25 | 1.2435 | — | 1.2268 | 1.2237 | 1.2074 | 3B | 1.211 | 1.2176 | 1.2268 | 1.2308 | 1.25 |  |  | 0 | 0 | 11⁄4–28 | 1 1/4 | 28 | UN | 3A | 1 1/4-28 UN 3A | 1.250-28 UN 3A | 0 | 1.25 | 1.2435 | — | 1.2268 | 1.2237 | 1.2074 | 3B | 1.211 | 1.2176 | 1.2268 | 1.2308 | 1.25
1 5⁄16–8 | UN | 2A | 0.0021 | 1.3104 | 1.2954 | — | 1.2292 | 1.2221 | 1.1616 | 2B | 1.177 | 1.202 | 1.2313 | 1.2405 | 1.3125 | 1 5⁄16–8 | UN | 1 5⁄16–8 | 1 5/16 | 8 | UN | 2A | 1 5/16-8 UN 2A | 1.313-8 UN 2A | 0.0021 | 1.3104 | 1.2954 | — | 1.2292 | 1.2221 | 1.1616 | 2B | 1.177 | 1.202 | 1.2313 | 1.2405 | 1.3125
3A | 0 | 1.3125 | 1.2975 | — | 1.2313 | 1.226 | 1.1637 | 3B | 1.177 | 1.1922 | 1.2313 | 1.2382 | 1.3125 |  |  | 0 | 0 | 1 5⁄16–8 | 1 5/16 | 8 | UN | 3A | 1 5/16-8 UN 3A | 1.313-8 UN 3A | 0 | 1.3125 | 1.2975 | — | 1.2313 | 1.226 | 1.1637 | 3B | 1.177 | 1.1922 | 1.2313 | 1.2382 | 1.3125
1 5⁄16–12 | UN | 2A | 0.0017 | 1.3108 | 1.2994 | — | 1.2567 | 1.2509 | 1.2116 | 2B | 1.222 | 1.24 | 1.2584 | 1.2659 | 1.3125 | 1 5⁄16–12 | UN | 1 5⁄16–12 | 1 5/16 | 12 | UN | 2A | 1 5/16-12 UN 2A | 1.313-12 UN 2A | 0.0017 | 1.3108 | 1.2994 | — | 1.2567 | 1.2509 | 1.2116 | 2B | 1.222 | 1.24 | 1.2584 | 1.2659 | 1.3125
3A | 0 | 1.3125 | 1.3011 | — | 1.2584 | 1.2541 | 1.2133 | 3B | 1.222 | 1.2323 | 1.2584 | 1.264 | 1.3125 |  |  | 0 | 0 | 1 5⁄16–12 | 1 5/16 | 12 | UN | 3A | 1 5/16-12 UN 3A | 1.313-12 UN 3A | 0 | 1.3125 | 1.3011 | — | 1.2584 | 1.2541 | 1.2133 | 3B | 1.222 | 1.2323 | 1.2584 | 1.264 | 1.3125
1 5⁄16–16 | UN | 2A | 0.0015 | 1.311 | 1.3016 | — | 1.2704 | 1.2653 | 1.2365 | 2B | 1.245 | 1.259 | 1.2719 | 1.2785 | 1.3125 | 1 5⁄16–16 | UN | 1 5⁄16–16 | 1 5/16 | 16 | UN | 2A | 1 5/16-16 UN 2A | 1.313-16 UN 2A | 0.0015 | 1.311 | 1.3016 | — | 1.2704 | 1.2653 | 1.2365 | 2B | 1.245 | 1.259 | 1.2719 | 1.2785 | 1.3125
3A | 0 | 1.3125 | 1.3031 | — | 1.2719 | 1.2681 | 1.238 | 3B | 1.245 | 1.2533 | 1.2719 | 1.2769 | 1.3125 |  |  | 0 | 0 | 1 5⁄16–16 | 1 5/16 | 16 | UN | 3A | 1 5/16-16 UN 3A | 1.313-16 UN 3A | 0 | 1.3125 | 1.3031 | — | 1.2719 | 1.2681 | 1.238 | 3B | 1.245 | 1.2533 | 1.2719 | 1.2769 | 1.3125
1 5⁄16–18 | UNEF | 2A | 0.0015 | 1.311 | 1.3023 | — | 1.2749 | 1.27 | 1.2449 | 2B | 1.252 | 1.265 | 1.2764 | 1.2827 | 1.3125 | 1 5⁄16–18 | UNEF | 1 5⁄16–18 | 1 5/16 | 18 | UNEF | 2A | 1 5/16-18 UNEF 2A | 1.313-18 UNEF 2A | 0.0015 | 1.311 | 1.3023 | — | 1.2749 | 1.27 | 1.2449 | 2B | 1.252 | 1.265 | 1.2764 | 1.2827 | 1.3125
3A | 0 | 1.3125 | 1.3038 | — | 1.2764 | 1.2728 | 1.2464 | 3B | 1.252 | 1.2605 | 1.2764 | 1.2811 | 1.3125 |  |  | 0 | 0 | 1 5⁄16–18 | 1 5/16 | 18 | UNEF | 3A | 1 5/16-18 UNEF 3A | 1.313-18 UNEF 3A | 0 | 1.3125 | 1.3038 | — | 1.2764 | 1.2728 | 1.2464 | 3B | 1.252 | 1.2605 | 1.2764 | 1.2811 | 1.3125
1 5⁄16–20 | UN | 2A | 0.0014 | 1.3111 | 1.303 | — | 1.2786 | 1.2739 | 1.2516 | 2B | 1.258 | 1.27 | 1.28 | 1.2861 | 1.3125 | 1 5⁄16–20 | UN | 1 5⁄16–20 | 1 5/16 | 20 | UN | 2A | 1 5/16-20 UN 2A | 1.313-20 UN 2A | 0.0014 | 1.3111 | 1.303 | — | 1.2786 | 1.2739 | 1.2516 | 2B | 1.258 | 1.27 | 1.28 | 1.2861 | 1.3125
3A | 0 | 1.3125 | 1.3044 | — | 1.28 | 1.2765 | 1.253 | 3B | 1.258 | 1.2662 | 1.28 | 1.2845 | 1.3125 |  |  | 0 | 0 | 1 5⁄16–20 | 1 5/16 | 20 | UN | 3A | 1 5/16-20 UN 3A | 1.313-20 UN 3A | 0 | 1.3125 | 1.3044 | — | 1.28 | 1.2765 | 1.253 | 3B | 1.258 | 1.2662 | 1.28 | 1.2845 | 1.3125
1 5⁄16–28 | UN | 2A | 0.0012 | 1.3113 | 1.3048 | — | 1.2881 | 1.284 | 1.2687 | 2B | 1.274 | 1.282 | 1.2893 | 1.2946 | 1.3125 | 1 5⁄16–28 | UN | 1 5⁄16–28 | 1 5/16 | 28 | UN | 2A | 1 5/16-28 UN 2A | 1.313-28 UN 2A | 0.0012 | 1.3113 | 1.3048 | — | 1.2881 | 1.284 | 1.2687 | 2B | 1.274 | 1.282 | 1.2893 | 1.2946 | 1.3125
3A | 0 | 1.3125 | 1.306 | — | 1.2893 | 1.2862 | 1.2699 | 3B | 1.274 | 1.2801 | 1.2893 | 1.2933 | 1.3125 |  |  | 0 | 0 | 1 5⁄16–28 | 1 5/16 | 28 | UN | 3A | 1 5/16-28 UN 3A | 1.313-28 UN 3A | 0 | 1.3125 | 1.306 | — | 1.2893 | 1.2862 | 1.2699 | 3B | 1.274 | 1.2801 | 1.2893 | 1.2933 | 1.3125
13⁄8–6 | UNC | 1A | 0.0024 | 1.3726 | 1.3453 | — | 1.2643 | 1.2523 | 1.1742 | 1B | 1.195 | 1.225 | 1.2667 | 1.2822 | 1.375 | 13⁄8–6 | UNC | 13⁄8–6 | 1 3/8 | 6 | UNC | 1A | 1 3/8-6 UNC 1A | 1.375-6 UNC 1A | 0.0024 | 1.3726 | 1.3453 | — | 1.2643 | 1.2523 | 1.1742 | 1B | 1.195 | 1.225 | 1.2667 | 1.2822 | 1.375
2A | 0.0024 | 1.3726 | 1.3544 | 1.3453 | 1.2643 | 1.2563 | 1.1742 | 2B | 1.195 | 1.225 | 1.2667 | 1.2771 | 1.375 |  |  | 0 | 0 | 13⁄8–6 | 1 3/8 | 6 | UNC | 2A | 1 3/8-6 UNC 2A | 1.375-6 UNC 2A | 0.0024 | 1.3726 | 1.3544 | 1.3453 | 1.2643 | 1.2563 | 1.1742 | 2B | 1.195 | 1.225 | 1.2667 | 1.2771 | 1.375
3A | 0 | 1.375 | 1.3568 | — | 1.2667 | 1.2607 | 1.1766 | 3B | 1.195 | 1.2146 | 1.2667 | 1.2745 | 1.375 |  |  | 0 | 0 | 13⁄8–6 | 1 3/8 | 6 | UNC | 3A | 1 3/8-6 UNC 3A | 1.375-6 UNC 3A | 0 | 1.375 | 1.3568 | — | 1.2667 | 1.2607 | 1.1766 | 3B | 1.195 | 1.2146 | 1.2667 | 1.2745 | 1.375
13⁄8–8 | UN | 2A | 0.0022 | 1.3728 | 1.3578 | 1.3503 | 1.2916 | 1.2844 | 1.224 | 2B | 1.24 | 1.265 | 1.2938 | 1.3031 | 1.375 | 13⁄8–8 | UN | 13⁄8–8 | 1 3/8 | 8 | UN | 2A | 1 3/8-8 UN 2A | 1.375-8 UN 2A | 0.0022 | 1.3728 | 1.3578 | 1.3503 | 1.2916 | 1.2844 | 1.224 | 2B | 1.24 | 1.265 | 1.2938 | 1.3031 | 1.375
3A | 0 | 1.375 | 1.36 | — | 1.2938 | 1.2884 | 1.2262 | 3B | 1.24 | 1.2547 | 1.2938 | 1.3008 | 1.375 |  |  | 0 | 0 | 13⁄8–8 | 1 3/8 | 8 | UN | 3A | 1 3/8-8 UN 3A | 1.375-8 UN 3A | 0 | 1.375 | 1.36 | — | 1.2938 | 1.2884 | 1.2262 | 3B | 1.24 | 1.2547 | 1.2938 | 1.3008 | 1.375
13⁄8–10 | UNS | 2A | 0.0019 | 1.3731 | 1.3602 | — | 1.3081 | 1.3018 | 1.2541 | 2B | 1.267 | 1.288 | 1.31 | 1.3182 | 1.375 | 13⁄8–10 | UNS | 13⁄8–10 | 1 3/8 | 10 | UNS | 2A | 1 3/8-10 UNS 2A | 1.375-10 UNS 2A | 0.0019 | 1.3731 | 1.3602 | — | 1.3081 | 1.3018 | 1.2541 | 2B | 1.267 | 1.288 | 1.31 | 1.3182 | 1.375
13⁄8–12 | UNF | 1A | 0.0019 | 1.3731 | 1.3559 | — | 1.319 | 1.3096 | 1.2739 | 1B | 1.285 | 1.303 | 1.3209 | 1.3332 | 1.375 | 13⁄8–12 | UNF | 13⁄8–12 | 1 3/8 | 12 | UNF | 1A | 1 3/8-12 UNF 1A | 1.375-12 UNF 1A | 0.0019 | 1.3731 | 1.3559 | — | 1.319 | 1.3096 | 1.2739 | 1B | 1.285 | 1.303 | 1.3209 | 1.3332 | 1.375
2A | 0.0019 | 1.3731 | 1.3617 | — | 1.319 | 1.3127 | 1.2739 | 2B | 1.285 | 1.303 | 1.3209 | 1.3291 | 1.375 |  |  | 0 | 0 | 13⁄8–12 | 1 3/8 | 12 | UNF | 2A | 1 3/8-12 UNF 2A | 1.375-12 UNF 2A | 0.0019 | 1.3731 | 1.3617 | — | 1.319 | 1.3127 | 1.2739 | 2B | 1.285 | 1.303 | 1.3209 | 1.3291 | 1.375
3A | 0 | 1.375 | 1.3636 | — | 1.3209 | 1.3162 | 1.2758 | 3B | 1.285 | 1.2948 | 1.3209 | 1.327 | 1.375 |  |  | 0 | 0 | 13⁄8–12 | 1 3/8 | 12 | UNF | 3A | 1 3/8-12 UNF 3A | 1.375-12 UNF 3A | 0 | 1.375 | 1.3636 | — | 1.3209 | 1.3162 | 1.2758 | 3B | 1.285 | 1.2948 | 1.3209 | 1.327 | 1.375
13⁄8–14 | UNS | 2A | 0.0016 | 1.3734 | 1.3631 | — | 1.327 | 1.3216 | 1.2884 | 2B | 1.298 | 1.314 | 1.3286 | 1.3356 | 1.375 | 13⁄8–14 | UNS | 13⁄8–14 | 1 3/8 | 14 | UNS | 2A | 1 3/8-14 UNS 2A | 1.375-14 UNS 2A | 0.0016 | 1.3734 | 1.3631 | — | 1.327 | 1.3216 | 1.2884 | 2B | 1.298 | 1.314 | 1.3286 | 1.3356 | 1.375
13⁄8–16 | UN | 2A | 0.0015 | 1.3735 | 1.3641 | — | 1.3329 | 1.3278 | 1.299 | 2B | 1.307 | 1.321 | 1.3344 | 1.341 | 1.375 | 13⁄8–16 | UN | 13⁄8–16 | 1 3/8 | 16 | UN | 2A | 1 3/8-16 UN 2A | 1.375-16 UN 2A | 0.0015 | 1.3735 | 1.3641 | — | 1.3329 | 1.3278 | 1.299 | 2B | 1.307 | 1.321 | 1.3344 | 1.341 | 1.375
3A | 0 | 1.375 | 1.3656 | — | 1.3344 | 1.3306 | 1.3005 | 3B | 1.307 | 1.3158 | 1.3344 | 1.3394 | 1.375 |  |  | 0 | 0 | 13⁄8–16 | 1 3/8 | 16 | UN | 3A | 1 3/8-16 UN 3A | 1.375-16 UN 3A | 0 | 1.375 | 1.3656 | — | 1.3344 | 1.3306 | 1.3005 | 3B | 1.307 | 1.3158 | 1.3344 | 1.3394 | 1.375
13⁄8–18 | UNEF | 2A | 0.0015 | 1.3735 | 1.3648 | — | 1.3374 | 1.3325 | 1.3074 | 2B | 1.315 | 1.328 | 1.3389 | 1.3452 | 1.375 | 13⁄8–18 | UNEF | 13⁄8–18 | 1 3/8 | 18 | UNEF | 2A | 1 3/8-18 UNEF 2A | 1.375-18 UNEF 2A | 0.0015 | 1.3735 | 1.3648 | — | 1.3374 | 1.3325 | 1.3074 | 2B | 1.315 | 1.328 | 1.3389 | 1.3452 | 1.375
3A | 0 | 1.375 | 1.3663 | — | 1.3389 | 1.3353 | 1.3089 | 3B | 1.315 | 1.323 | 1.3389 | 1.3436 | 1.375 |  |  | 0 | 0 | 13⁄8–18 | 1 3/8 | 18 | UNEF | 3A | 1 3/8-18 UNEF 3A | 1.375-18 UNEF 3A | 0 | 1.375 | 1.3663 | — | 1.3389 | 1.3353 | 1.3089 | 3B | 1.315 | 1.323 | 1.3389 | 1.3436 | 1.375
13⁄8–20 | UN | 2A | 0.0014 | 1.3736 | 1.3655 | — | 1.3411 | 1.3364 | 1.3141 | 2B | 1.321 | 1.332 | 1.3425 | 1.3486 | 1.375 | 13⁄8–20 | UN | 13⁄8–20 | 1 3/8 | 20 | UN | 2A | 1 3/8-20 UN 2A | 1.375-20 UN 2A | 0.0014 | 1.3736 | 1.3655 | — | 1.3411 | 1.3364 | 1.3141 | 2B | 1.321 | 1.332 | 1.3425 | 1.3486 | 1.375
3A | 0 | 1.375 | 1.3669 | — | 1.3425 | 1.339 | 1.3155 | 3B | 1.321 | 1.3287 | 1.3425 | 1.347 | 1.375 |  |  | 0 | 0 | 13⁄8–20 | 1 3/8 | 20 | UN | 3A | 1 3/8-20 UN 3A | 1.375-20 UN 3A | 0 | 1.375 | 1.3669 | — | 1.3425 | 1.339 | 1.3155 | 3B | 1.321 | 1.3287 | 1.3425 | 1.347 | 1.375
13⁄8–24 | UNS | 2A | 0.0013 | 1.3737 | 1.3665 | — | 1.3466 | 1.3423 | 1.3241 | 2B | 1.33 | 1.34 | 1.3479 | 1.3535 | 1.375 | 13⁄8–24 | UNS | 13⁄8–24 | 1 3/8 | 24 | UNS | 2A | 1 3/8-24 UNS 2A | 1.375-24 UNS 2A | 0.0013 | 1.3737 | 1.3665 | — | 1.3466 | 1.3423 | 1.3241 | 2B | 1.33 | 1.34 | 1.3479 | 1.3535 | 1.375
13⁄8–28 | UN | 2A | 0.0012 | 1.3738 | 1.3673 | — | 1.3506 | 1.3465 | 1.3312 | 2B | 1.336 | 1.345 | 1.3518 | 1.3571 | 1.375 | 13⁄8–28 | UN | 13⁄8–28 | 1 3/8 | 28 | UN | 2A | 1 3/8-28 UN 2A | 1.375-28 UN 2A | 0.0012 | 1.3738 | 1.3673 | — | 1.3506 | 1.3465 | 1.3312 | 2B | 1.336 | 1.345 | 1.3518 | 1.3571 | 1.375
3A | 0 | 1.375 | 1.3685 | — | 1.3518 | 1.3487 | 1.3324 | 3B | 1.336 | 1.3426 | 1.3518 | 1.3558 | 1.375 |  |  | 0 | 0 | 13⁄8–28 | 1 3/8 | 28 | UN | 3A | 1 3/8-28 UN 3A | 1.375-28 UN 3A | 0 | 1.375 | 1.3685 | — | 1.3518 | 1.3487 | 1.3324 | 3B | 1.336 | 1.3426 | 1.3518 | 1.3558 | 1.375
17⁄16–6 | UN | 2A | 0.0024 | 1.4351 | 1.4169 | — | 1.3268 | 1.3188 | 1.2367 | 2B | 1.257 | 1.288 | 1.3292 | 1.3396 | 1.4375 | 17⁄16–6 | UN | 17⁄16–6 | 1 7/16 | 6 | UN | 2A | 1 7/16-6 UN 2A | 1.438-6 UN 2A | 0.0024 | 1.4351 | 1.4169 | — | 1.3268 | 1.3188 | 1.2367 | 2B | 1.257 | 1.288 | 1.3292 | 1.3396 | 1.4375
3A | 0 | 1.4375 | 1.4193 | — | 1.3292 | 1.3232 | 1.2391 | 3B | 1.257 | 1.2771 | 1.3292 | 1.337 | 1.4375 |  |  | 0 | 0 | 17⁄16–6 | 1 7/16 | 6 | UN | 3A | 1 7/16-6 UN 3A | 1.438-6 UN 3A | 0 | 1.4375 | 1.4193 | — | 1.3292 | 1.3232 | 1.2391 | 3B | 1.257 | 1.2771 | 1.3292 | 1.337 | 1.4375
17⁄16–8 | UN | 2A | 0.0022 | 1.4353 | 1.4203 | — | 1.3541 | 1.3469 | 1.2865 | 2B | 1.302 | 1.327 | 1.3563 | 1.3657 | 1.4375 | 17⁄16–8 | UN | 17⁄16–8 | 1 7/16 | 8 | UN | 2A | 1 7/16-8 UN 2A | 1.438-8 UN 2A | 0.0022 | 1.4353 | 1.4203 | — | 1.3541 | 1.3469 | 1.2865 | 2B | 1.302 | 1.327 | 1.3563 | 1.3657 | 1.4375
3A | 0 | 1.4375 | 1.4225 | — | 1.3563 | 1.3509 | 1.2887 | 3B | 1.302 | 1.3172 | 1.3563 | 1.3634 | 1.4375 |  |  | 0 | 0 | 17⁄16–8 | 1 7/16 | 8 | UN | 3A | 1 7/16-8 UN 3A | 1.438-8 UN 3A | 0 | 1.4375 | 1.4225 | — | 1.3563 | 1.3509 | 1.2887 | 3B | 1.302 | 1.3172 | 1.3563 | 1.3634 | 1.4375
17⁄16–12 | UN | 2A | 0.0018 | 1.4357 | 1.4243 | — | 1.3816 | 1.3757 | 1.3365 | 2B | 1.347 | 1.365 | 1.3834 | 1.391 | 1.4375 | 17⁄16–12 | UN | 17⁄16–12 | 1 7/16 | 12 | UN | 2A | 1 7/16-12 UN 2A | 1.438-12 UN 2A | 0.0018 | 1.4357 | 1.4243 | — | 1.3816 | 1.3757 | 1.3365 | 2B | 1.347 | 1.365 | 1.3834 | 1.391 | 1.4375
3A | 0 | 1.4375 | 1.4261 | — | 1.3834 | 1.379 | 1.3383 | 3B | 1.347 | 1.3573 | 1.3834 | 1.3891 | 1.4375 |  |  | 0 | 0 | 17⁄16–12 | 1 7/16 | 12 | UN | 3A | 1 7/16-12 UN 3A | 1.438-12 UN 3A | 0 | 1.4375 | 1.4261 | — | 1.3834 | 1.379 | 1.3383 | 3B | 1.347 | 1.3573 | 1.3834 | 1.3891 | 1.4375
17⁄16–16 | UN | 2A | 0.0016 | 1.4359 | 1.4265 | — | 1.3953 | 1.3901 | 1.3614 | 2B | 1.37 | 1.384 | 1.3969 | 1.4037 | 1.4375 | 17⁄16–16 | UN | 17⁄16–16 | 1 7/16 | 16 | UN | 2A | 1 7/16-16 UN 2A | 1.438-16 UN 2A | 0.0016 | 1.4359 | 1.4265 | — | 1.3953 | 1.3901 | 1.3614 | 2B | 1.37 | 1.384 | 1.3969 | 1.4037 | 1.4375
3A | 0 | 1.4375 | 1.4281 | — | 1.3969 | 1.393 | 1.363 | 3B | 1.37 | 1.3783 | 1.3969 | 1.402 | 1.4375 |  |  | 0 | 0 | 17⁄16–16 | 1 7/16 | 16 | UN | 3A | 1 7/16-16 UN 3A | 1.438-16 UN 3A | 0 | 1.4375 | 1.4281 | — | 1.3969 | 1.393 | 1.363 | 3B | 1.37 | 1.3783 | 1.3969 | 1.402 | 1.4375
17⁄16–18 | UNEF | 2A | 0.0015 | 1.436 | 1.4273 | — | 1.3999 | 1.3949 | 1.3699 | 2B | 1.377 | 1.39 | 1.4014 | 1.4079 | 1.4375 | 17⁄16–18 | UNEF | 17⁄16–18 | 1 7/16 | 18 | UNEF | 2A | 1 7/16-18 UNEF 2A | 1.438-18 UNEF 2A | 0.0015 | 1.436 | 1.4273 | — | 1.3999 | 1.3949 | 1.3699 | 2B | 1.377 | 1.39 | 1.4014 | 1.4079 | 1.4375
3A | 0 | 1.4375 | 1.4288 | — | 1.4014 | 1.3977 | 1.3714 | 3B | 1.377 | 1.3855 | 1.4014 | 1.4062 | 1.4375 |  |  | 0 | 0 | 17⁄16–18 | 1 7/16 | 18 | UNEF | 3A | 1 7/16-18 UNEF 3A | 1.438-18 UNEF 3A | 0 | 1.4375 | 1.4288 | — | 1.4014 | 1.3977 | 1.3714 | 3B | 1.377 | 1.3855 | 1.4014 | 1.4062 | 1.4375
17⁄16–20 | UN | 2A | 0.0014 | 1.4361 | 1.428 | — | 1.4036 | 1.3988 | 1.3766 | 2B | 1.383 | 1.395 | 1.405 | 1.4112 | 1.4375 | 17⁄16–20 | UN | 17⁄16–20 | 1 7/16 | 20 | UN | 2A | 1 7/16-20 UN 2A | 1.438-20 UN 2A | 0.0014 | 1.4361 | 1.428 | — | 1.4036 | 1.3988 | 1.3766 | 2B | 1.383 | 1.395 | 1.405 | 1.4112 | 1.4375
3A | 0 | 1.4375 | 1.4294 | — | 1.405 | 1.4014 | 1.378 | 3B | 1.383 | 1.3912 | 1.405 | 1.4096 | 1.4375 |  |  | 0 | 0 | 17⁄16–20 | 1 7/16 | 20 | UN | 3A | 1 7/16-20 UN 3A | 1.438-20 UN 3A | 0 | 1.4375 | 1.4294 | — | 1.405 | 1.4014 | 1.378 | 3B | 1.383 | 1.3912 | 1.405 | 1.4096 | 1.4375
17⁄16–28 | UN | 2A | 0.0013 | 1.4362 | 1.4297 | — | 1.413 | 1.4088 | 1.3936 | 2B | 1.399 | 1.407 | 1.4143 | 1.4198 | 1.4375 | 17⁄16–28 | UN | 17⁄16–28 | 1 7/16 | 28 | UN | 2A | 1 7/16-28 UN 2A | 1.438-28 UN 2A | 0.0013 | 1.4362 | 1.4297 | — | 1.413 | 1.4088 | 1.3936 | 2B | 1.399 | 1.407 | 1.4143 | 1.4198 | 1.4375
3A | 0 | 1.4375 | 1.431 | — | 1.4143 | 1.4112 | 1.3949 | 3B | 1.399 | 1.4051 | 1.4143 | 1.4184 | 1.4375 |  |  | 0 | 0 | 17⁄16–28 | 1 7/16 | 28 | UN | 3A | 1 7/16-28 UN 3A | 1.438-28 UN 3A | 0 | 1.4375 | 1.431 | — | 1.4143 | 1.4112 | 1.3949 | 3B | 1.399 | 1.4051 | 1.4143 | 1.4184 | 1.4375
11⁄2–6 | UNC | 1A | 0.0024 | 1.4976 | 1.4703 | — | 1.3893 | 1.3772 | 1.2992 | 1B | 1.32 | 1.35 | 1.3917 | 1.4075 | 1.5 | 11⁄2–6 | UNC | 11⁄2–6 | 1 1/2 | 6 | UNC | 1A | 1 1/2-6 UNC 1A | 1.500-6 UNC 1A | 0.0024 | 1.4976 | 1.4703 | — | 1.3893 | 1.3772 | 1.2992 | 1B | 1.32 | 1.35 | 1.3917 | 1.4075 | 1.5
2A | 0.0024 | 1.4976 | 1.4794 | 1.4703 | 1.3893 | 1.3812 | 1.2992 | 2B | 1.32 | 1.35 | 1.3917 | 1.4022 | 1.5 |  |  | 0 | 0 | 11⁄2–6 | 1 1/2 | 6 | UNC | 2A | 1 1/2-6 UNC 2A | 1.500-6 UNC 2A | 0.0024 | 1.4976 | 1.4794 | 1.4703 | 1.3893 | 1.3812 | 1.2992 | 2B | 1.32 | 1.35 | 1.3917 | 1.4022 | 1.5
3A | 0 | 1.5 | 1.4818 | — | 1.3917 | 1.3856 | 1.3016 | 3B | 1.32 | 1.3396 | 1.3917 | 1.3996 | 1.5 |  |  | 0 | 0 | 11⁄2–6 | 1 1/2 | 6 | UNC | 3A | 1 1/2-6 UNC 3A | 1.500-6 UNC 3A | 0 | 1.5 | 1.4818 | — | 1.3917 | 1.3856 | 1.3016 | 3B | 1.32 | 1.3396 | 1.3917 | 1.3996 | 1.5
11⁄2–8 | UN | 2A | 0.0022 | 1.4978 | 1.4828 | 1.4753 | 1.4166 | 1.4093 | 1.349 | 2B | 1.365 | 1.39 | 1.4188 | 1.4283 | 1.5 | 11⁄2–8 | UN | 11⁄2–8 | 1 1/2 | 8 | UN | 2A | 1 1/2-8 UN 2A | 1.500-8 UN 2A | 0.0022 | 1.4978 | 1.4828 | 1.4753 | 1.4166 | 1.4093 | 1.349 | 2B | 1.365 | 1.39 | 1.4188 | 1.4283 | 1.5
3A | 0 | 1.5 | 1.485 | — | 1.4188 | 1.4133 | 1.3512 | 3B | 1.365 | 1.3797 | 1.4188 | 1.4259 | 1.5 |  |  | 0 | 0 | 11⁄2–8 | 1 1/2 | 8 | UN | 3A | 1 1/2-8 UN 3A | 1.500-8 UN 3A | 0 | 1.5 | 1.485 | — | 1.4188 | 1.4133 | 1.3512 | 3B | 1.365 | 1.3797 | 1.4188 | 1.4259 | 1.5
11⁄2–10 | UNS | 2A | 0.0019 | 1.4981 | 1.4852 | — | 1.4331 | 1.4267 | 1.3791 | 2B | 1.392 | 1.413 | 1.435 | 1.4433 | 1.5 | 11⁄2–10 | UNS | 11⁄2–10 | 1 1/2 | 10 | UNS | 2A | 1 1/2-10 UNS 2A | 1.500-10 UNS 2A | 0.0019 | 1.4981 | 1.4852 | — | 1.4331 | 1.4267 | 1.3791 | 2B | 1.392 | 1.413 | 1.435 | 1.4433 | 1.5
11⁄2–12 | UNF | 1A | 0.0019 | 1.4981 | 1.4809 | — | 1.444 | 1.4344 | 1.3989 | 1B | 1.41 | 1.428 | 1.4459 | 1.4584 | 1.5 | 11⁄2–12 | UNF | 11⁄2–12 | 1 1/2 | 12 | UNF | 1A | 1 1/2-12 UNF 1A | 1.500-12 UNF 1A | 0.0019 | 1.4981 | 1.4809 | — | 1.444 | 1.4344 | 1.3989 | 1B | 1.41 | 1.428 | 1.4459 | 1.4584 | 1.5
2A | 0.0019 | 1.4981 | 1.4867 | — | 1.444 | 1.4376 | 1.3989 | 2B | 1.41 | 1.428 | 1.4459 | 1.4542 | 1.5 |  |  | 0 | 0 | 11⁄2–12 | 1 1/2 | 12 | UNF | 2A | 1 1/2-12 UNF 2A | 1.500-12 UNF 2A | 0.0019 | 1.4981 | 1.4867 | — | 1.444 | 1.4376 | 1.3989 | 2B | 1.41 | 1.428 | 1.4459 | 1.4542 | 1.5
3A | 0 | 1.5 | 1.4886 | — | 1.4459 | 1.4411 | 1.4008 | 3B | 1.41 | 1.4198 | 1.4459 | 1.4522 | 1.5 |  |  | 0 | 0 | 11⁄2–12 | 1 1/2 | 12 | UNF | 3A | 1 1/2-12 UNF 3A | 1.500-12 UNF 3A | 0 | 1.5 | 1.4886 | — | 1.4459 | 1.4411 | 1.4008 | 3B | 1.41 | 1.4198 | 1.4459 | 1.4522 | 1.5
11⁄2–14 | UNS | 2A | 0.0017 | 1.4983 | 1.488 | — | 1.4519 | 1.4464 | 1.4133 | 2B | 1.423 | 1.438 | 1.4536 | 1.4608 | 1.5 | 11⁄2–14 | UNS | 11⁄2–14 | 1 1/2 | 14 | UNS | 2A | 1 1/2-14 UNS 2A | 1.500-14 UNS 2A | 0.0017 | 1.4983 | 1.488 | — | 1.4519 | 1.4464 | 1.4133 | 2B | 1.423 | 1.438 | 1.4536 | 1.4608 | 1.5
11⁄2–16 | UN | 2A | 0.0016 | 1.4984 | 1.489 | — | 1.4578 | 1.4526 | 1.4239 | 2B | 1.432 | 1.446 | 1.4594 | 1.4662 | 1.5 | 11⁄2–16 | UN | 11⁄2–16 | 1 1/2 | 16 | UN | 2A | 1 1/2-16 UN 2A | 1.500-16 UN 2A | 0.0016 | 1.4984 | 1.489 | — | 1.4578 | 1.4526 | 1.4239 | 2B | 1.432 | 1.446 | 1.4594 | 1.4662 | 1.5
3A | 0 | 1.5 | 1.4906 | — | 1.4594 | 1.4555 | 1.4255 | 3B | 1.432 | 1.4408 | 1.4594 | 1.4645 | 1.5 |  |  | 0 | 0 | 11⁄2–16 | 1 1/2 | 16 | UN | 3A | 1 1/2-16 UN 3A | 1.500-16 UN 3A | 0 | 1.5 | 1.4906 | — | 1.4594 | 1.4555 | 1.4255 | 3B | 1.432 | 1.4408 | 1.4594 | 1.4645 | 1.5
11⁄2–18 | UNEF | 2A | 0.0015 | 1.4985 | 1.4898 | — | 1.4624 | 1.4574 | 1.4324 | 2B | 1.44 | 1.452 | 1.4639 | 1.4704 | 1.5 | 11⁄2–18 | UNEF | 11⁄2–18 | 1 1/2 | 18 | UNEF | 2A | 1 1/2-18 UNEF 2A | 1.500-18 UNEF 2A | 0.0015 | 1.4985 | 1.4898 | — | 1.4624 | 1.4574 | 1.4324 | 2B | 1.44 | 1.452 | 1.4639 | 1.4704 | 1.5
3A | 0 | 1.5 | 1.4913 | — | 1.4639 | 1.4602 | 1.4339 | 3B | 1.44 | 1.448 | 1.4639 | 1.4687 | 1.5 |  |  | 0 | 0 | 11⁄2–18 | 1 1/2 | 18 | UNEF | 3A | 1 1/2-18 UNEF 3A | 1.500-18 UNEF 3A | 0 | 1.5 | 1.4913 | — | 1.4639 | 1.4602 | 1.4339 | 3B | 1.44 | 1.448 | 1.4639 | 1.4687 | 1.5
11⁄2–20 | UN | 2A | 0.0014 | 1.4986 | 1.4905 | — | 1.4661 | 1.4613 | 1.4391 | 2B | 1.446 | 1.457 | 1.4675 | 1.4737 | 1.5 | 11⁄2–20 | UN | 11⁄2–20 | 1 1/2 | 20 | UN | 2A | 1 1/2-20 UN 2A | 1.500-20 UN 2A | 0.0014 | 1.4986 | 1.4905 | — | 1.4661 | 1.4613 | 1.4391 | 2B | 1.446 | 1.457 | 1.4675 | 1.4737 | 1.5
3A | 0 | 1.5 | 1.4919 | — | 1.4675 | 1.4639 | 1.4405 | 3B | 1.446 | 1.4537 | 1.4675 | 1.4721 | 1.5 |  |  | 0 | 0 | 11⁄2–20 | 1 1/2 | 20 | UN | 3A | 1 1/2-20 UN 3A | 1.500-20 UN 3A | 0 | 1.5 | 1.4919 | — | 1.4675 | 1.4639 | 1.4405 | 3B | 1.446 | 1.4537 | 1.4675 | 1.4721 | 1.5
11⁄2–24 | UNS | 2A | 0.0013 | 1.4987 | 1.4915 | — | 1.4716 | 1.4672 | 1.4491 | 2B | 1.455 | 1.465 | 1.4729 | 1.4787 | 1.5 | 11⁄2–24 | UNS | 11⁄2–24 | 1 1/2 | 24 | UNS | 2A | 1 1/2-24 UNS 2A | 1.500-24 UNS 2A | 0.0013 | 1.4987 | 1.4915 | — | 1.4716 | 1.4672 | 1.4491 | 2B | 1.455 | 1.465 | 1.4729 | 1.4787 | 1.5
11⁄2–28 | UN | 2A | 0.0013 | 1.4987 | 1.4922 | — | 1.4755 | 1.4713 | 1.4561 | 2B | 1.461 | 1.47 | 1.4768 | 1.4823 | 1.5 | 11⁄2–28 | UN | 11⁄2–28 | 1 1/2 | 28 | UN | 2A | 1 1/2-28 UN 2A | 1.500-28 UN 2A | 0.0013 | 1.4987 | 1.4922 | — | 1.4755 | 1.4713 | 1.4561 | 2B | 1.461 | 1.47 | 1.4768 | 1.4823 | 1.5
3A | 0 | 1.5 | 1.4935 | — | 1.4768 | 1.4737 | 1.4574 | 3B | 1.461 | 1.4676 | 1.4768 | 1.4809 | 1.5 |  |  | 0 | 0 | 11⁄2–28 | 1 1/2 | 28 | UN | 3A | 1 1/2-28 UN 3A | 1.500-28 UN 3A | 0 | 1.5 | 1.4935 | — | 1.4768 | 1.4737 | 1.4574 | 3B | 1.461 | 1.4676 | 1.4768 | 1.4809 | 1.5
19⁄16–6 | UN | 2A | 0.0024 | 1.5601 | 1.5419 | — | 1.4518 | 1.4436 | 1.3617 | 2B | 1.382 | 1.413 | 1.4542 | 1.4648 | 1.5625 | 19⁄16–6 | UN | 19⁄16–6 | 1 9/16 | 6 | UN | 2A | 1 9/16-6 UN 2A | 1.563-6 UN 2A | 0.0024 | 1.5601 | 1.5419 | — | 1.4518 | 1.4436 | 1.3617 | 2B | 1.382 | 1.413 | 1.4542 | 1.4648 | 1.5625
3A | 0 | 1.5625 | 1.5443 | — | 1.4542 | 1.4481 | 1.3641 | 3B | 1.382 | 1.4021 | 1.4542 | 1.4622 | 1.5625 |  |  | 0 | 0 | 19⁄16–6 | 1 9/16 | 6 | UN | 3A | 1 9/16-6 UN 3A | 1.563-6 UN 3A | 0 | 1.5625 | 1.5443 | — | 1.4542 | 1.4481 | 1.3641 | 3B | 1.382 | 1.4021 | 1.4542 | 1.4622 | 1.5625
19⁄16–8 | UN | 2A | 0.0022 | 1.5603 | 1.5453 | — | 1.4791 | 1.4717 | 1.4115 | 2B | 1.427 | 1.452 | 1.4813 | 1.4909 | 1.5625 | 19⁄16–8 | UN | 19⁄16–8 | 1 9/16 | 8 | UN | 2A | 1 9/16-8 UN 2A | 1.563-8 UN 2A | 0.0022 | 1.5603 | 1.5453 | — | 1.4791 | 1.4717 | 1.4115 | 2B | 1.427 | 1.452 | 1.4813 | 1.4909 | 1.5625
3A | 0 | 1.5625 | 1.5475 | — | 1.4813 | 1.4758 | 1.4137 | 3B | 1.427 | 1.4422 | 1.4813 | 1.4885 | 1.5625 |  |  | 0 | 0 | 19⁄16–8 | 1 9/16 | 8 | UN | 3A | 1 9/16-8 UN 3A | 1.563-8 UN 3A | 0 | 1.5625 | 1.5475 | — | 1.4813 | 1.4758 | 1.4137 | 3B | 1.427 | 1.4422 | 1.4813 | 1.4885 | 1.5625
19⁄16–12 | UN | 2A | 0.0018 | 1.5607 | 1.5493 | — | 1.5066 | 1.5007 | 1.4615 | 2B | 1.472 | 1.49 | 1.5084 | 1.516 | 1.5625 | 19⁄16–12 | UN | 19⁄16–12 | 1 9/16 | 12 | UN | 2A | 1 9/16-12 UN 2A | 1.563-12 UN 2A | 0.0018 | 1.5607 | 1.5493 | — | 1.5066 | 1.5007 | 1.4615 | 2B | 1.472 | 1.49 | 1.5084 | 1.516 | 1.5625
3A | 0 | 1.5625 | 1.5511 | — | 1.5084 | 1.504 | 1.4633 | 3B | 1.472 | 1.4823 | 1.5084 | 1.5141 | 1.5625 |  |  | 0 | 0 | 19⁄16–12 | 1 9/16 | 12 | UN | 3A | 1 9/16-12 UN 3A | 1.563-12 UN 3A | 0 | 1.5625 | 1.5511 | — | 1.5084 | 1.504 | 1.4633 | 3B | 1.472 | 1.4823 | 1.5084 | 1.5141 | 1.5625
19⁄16–16 | UN | 2A | 0.0016 | 1.5609 | 1.5515 | — | 1.5203 | 1.5151 | 1.4864 | 2B | 1.495 | 1.509 | 1.5219 | 1.5287 | 1.5625 | 19⁄16–16 | UN | 19⁄16–16 | 1 9/16 | 16 | UN | 2A | 1 9/16-16 UN 2A | 1.563-16 UN 2A | 0.0016 | 1.5609 | 1.5515 | — | 1.5203 | 1.5151 | 1.4864 | 2B | 1.495 | 1.509 | 1.5219 | 1.5287 | 1.5625
3A | 0 | 1.5625 | 1.5531 | — | 1.5219 | 1.518 | 1.488 | 3B | 1.495 | 1.5033 | 1.5219 | 1.527 | 1.5625 |  |  | 0 | 0 | 19⁄16–16 | 1 9/16 | 16 | UN | 3A | 1 9/16-16 UN 3A | 1.563-16 UN 3A | 0 | 1.5625 | 1.5531 | — | 1.5219 | 1.518 | 1.488 | 3B | 1.495 | 1.5033 | 1.5219 | 1.527 | 1.5625
19⁄16–18 | UNEF | 2A | 0.0015 | 1.561 | 1.5523 | — | 1.5249 | 1.5199 | 1.4949 | 2B | 1.502 | 1.515 | 1.5264 | 1.5329 | 1.5625 | 19⁄16–18 | UNEF | 19⁄16–18 | 1 9/16 | 18 | UNEF | 2A | 1 9/16-18 UNEF 2A | 1.563-18 UNEF 2A | 0.0015 | 1.561 | 1.5523 | — | 1.5249 | 1.5199 | 1.4949 | 2B | 1.502 | 1.515 | 1.5264 | 1.5329 | 1.5625
3A | 0 | 1.5625 | 1.5538 | — | 1.5264 | 1.5227 | 1.4964 | 3B | 1.502 | 1.5105 | 1.5264 | 1.5312 | 1.5625 |  |  | 0 | 0 | 19⁄16–18 | 1 9/16 | 18 | UNEF | 3A | 1 9/16-18 UNEF 3A | 1.563-18 UNEF 3A | 0 | 1.5625 | 1.5538 | — | 1.5264 | 1.5227 | 1.4964 | 3B | 1.502 | 1.5105 | 1.5264 | 1.5312 | 1.5625
19⁄16–20 | UN | 2A | 0.0014 | 1.5611 | 1.553 | — | 1.5286 | 1.5238 | 1.5016 | 2B | 1.508 | 1.52 | 1.53 | 1.5362 | 1.5625 | 19⁄16–20 | UN | 19⁄16–20 | 1 9/16 | 20 | UN | 2A | 1 9/16-20 UN 2A | 1.563-20 UN 2A | 0.0014 | 1.5611 | 1.553 | — | 1.5286 | 1.5238 | 1.5016 | 2B | 1.508 | 1.52 | 1.53 | 1.5362 | 1.5625
3A | 0 | 1.5625 | 1.5544 | — | 1.53 | 1.5264 | 1.503 | 3B | 1.508 | 1.5162 | 1.53 | 1.5346 | 1.5625 |  |  | 0 | 0 | 19⁄16–20 | 1 9/16 | 20 | UN | 3A | 1 9/16-20 UN 3A | 1.563-20 UN 3A | 0 | 1.5625 | 1.5544 | — | 1.53 | 1.5264 | 1.503 | 3B | 1.508 | 1.5162 | 1.53 | 1.5346 | 1.5625
15⁄8–6 | UN | 2A | 0.0025 | 1.6225 | 1.6043 | — | 1.5142 | 1.506 | 1.4246 | 2B | 1.445 | 1.475 | 1.5167 | 1.5274 | 1.625 | 15⁄8–6 | UN | 15⁄8–6 | 1 5/8 | 6 | UN | 2A | 1 5/8-6 UN 2A | 1.625-6 UN 2A | 0.0025 | 1.6225 | 1.6043 | — | 1.5142 | 1.506 | 1.4246 | 2B | 1.445 | 1.475 | 1.5167 | 1.5274 | 1.625
3A | 0 | 1.625 | 1.6068 | — | 1.5167 | 1.5105 | 1.4271 | 3B | 1.445 | 1.4646 | 1.5167 | 1.5247 | 1.625 |  |  | 0 | 0 | 15⁄8–6 | 1 5/8 | 6 | UN | 3A | 1 5/8-6 UN 3A | 1.625-6 UN 3A | 0 | 1.625 | 1.6068 | — | 1.5167 | 1.5105 | 1.4271 | 3B | 1.445 | 1.4646 | 1.5167 | 1.5247 | 1.625
15⁄8–8 | UN | 2A | 0.0022 | 1.6228 | 1.6078 | 1.6003 | 1.5416 | 1.5342 | 1.4784 | 2B | 1.49 | 1.515 | 1.5438 | 1.5535 | 1.625 | 15⁄8–8 | UN | 15⁄8–8 | 1 5/8 | 8 | UN | 2A | 1 5/8-8 UN 2A | 1.625-8 UN 2A | 0.0022 | 1.6228 | 1.6078 | 1.6003 | 1.5416 | 1.5342 | 1.4784 | 2B | 1.49 | 1.515 | 1.5438 | 1.5535 | 1.625
3A | 0 | 1.625 | 1.61 | — | 1.5438 | 1.5382 | 1.4806 | 3B | 1.49 | 1.5047 | 1.5438 | 1.551 | 1.625 |  |  | 0 | 0 | 15⁄8–8 | 1 5/8 | 8 | UN | 3A | 1 5/8-8 UN 3A | 1.625-8 UN 3A | 0 | 1.625 | 1.61 | — | 1.5438 | 1.5382 | 1.4806 | 3B | 1.49 | 1.5047 | 1.5438 | 1.551 | 1.625
15⁄8–10 | UNS | 2A | 0.0019 | 1.6231 | 1.6102 | — | 1.5581 | 1.5517 | 1.5041 | 2B | 1.517 | 1.538 | 1.56 | 1.5683 | 1.625 | 15⁄8–10 | UNS | 15⁄8–10 | 1 5/8 | 10 | UNS | 2A | 1 5/8-10 UNS 2A | 1.625-10 UNS 2A | 0.0019 | 1.6231 | 1.6102 | — | 1.5581 | 1.5517 | 1.5041 | 2B | 1.517 | 1.538 | 1.56 | 1.5683 | 1.625
15⁄8–12 | UN | 2A | 0.0018 | 1.6232 | 1.6118 | — | 1.5691 | 1.5632 | 1.524 | 2B | 1.535 | 1.553 | 1.5709 | 1.5785 | 1.625 | 15⁄8–12 | UN | 15⁄8–12 | 1 5/8 | 12 | UN | 2A | 1 5/8-12 UN 2A | 1.625-12 UN 2A | 0.0018 | 1.6232 | 1.6118 | — | 1.5691 | 1.5632 | 1.524 | 2B | 1.535 | 1.553 | 1.5709 | 1.5785 | 1.625
3A | 0 | 1.625 | 1.6136 | — | 1.5709 | 1.5665 | 1.5258 | 3B | 1.535 | 1.5448 | 1.5709 | 1.5766 | 1.625 |  |  | 0 | 0 | 15⁄8–12 | 1 5/8 | 12 | UN | 3A | 1 5/8-12 UN 3A | 1.625-12 UN 3A | 0 | 1.625 | 1.6136 | — | 1.5709 | 1.5665 | 1.5258 | 3B | 1.535 | 1.5448 | 1.5709 | 1.5766 | 1.625
15⁄8–14 | UNS | 2A | 0.0017 | 1.6233 | 1.613 | — | 1.5769 | 1.5714 | 1.5383 | 2B | 1.548 | 1.564 | 1.5786 | 1.5858 | 1.625 | 15⁄8–14 | UNS | 15⁄8–14 | 1 5/8 | 14 | UNS | 2A | 1 5/8-14 UNS 2A | 1.625-14 UNS 2A | 0.0017 | 1.6233 | 1.613 | — | 1.5769 | 1.5714 | 1.5383 | 2B | 1.548 | 1.564 | 1.5786 | 1.5858 | 1.625
15⁄8–16 | UN | 2A | 0.0016 | 1.6234 | 1.614 | — | 1.5828 | 1.5776 | 1.5489 | 2B | 1.557 | 1.571 | 1.5844 | 1.5912 | 1.625 | 15⁄8–16 | UN | 15⁄8–16 | 1 5/8 | 16 | UN | 2A | 1 5/8-16 UN 2A | 1.625-16 UN 2A | 0.0016 | 1.6234 | 1.614 | — | 1.5828 | 1.5776 | 1.5489 | 2B | 1.557 | 1.571 | 1.5844 | 1.5912 | 1.625
3A | 0 | 1.625 | 1.6156 | — | 1.5844 | 1.5805 | 1.5505 | 3B | 1.557 | 1.5658 | 1.5844 | 1.5895 | 1.625 |  |  | 0 | 0 | 15⁄8–16 | 1 5/8 | 16 | UN | 3A | 1 5/8-16 UN 3A | 1.625-16 UN 3A | 0 | 1.625 | 1.6156 | — | 1.5844 | 1.5805 | 1.5505 | 3B | 1.557 | 1.5658 | 1.5844 | 1.5895 | 1.625
15⁄8–18 | UNEF | 2A | 0.0015 | 1.6235 | 1.6148 | — | 1.5874 | 1.5824 | 1.5574 | 2B | 1.565 | 1.578 | 1.5889 | 1.5954 | 1.625 | 15⁄8–18 | UNEF | 15⁄8–18 | 1 5/8 | 18 | UNEF | 2A | 1 5/8-18 UNEF 2A | 1.625-18 UNEF 2A | 0.0015 | 1.6235 | 1.6148 | — | 1.5874 | 1.5824 | 1.5574 | 2B | 1.565 | 1.578 | 1.5889 | 1.5954 | 1.625
3A | 0 | 1.625 | 1.6163 | — | 1.5889 | 1.5852 | 1.5589 | 3B | 1.565 | 1.573 | 1.5889 | 1.5937 | 1.625 |  |  | 0 | 0 | 15⁄8–18 | 1 5/8 | 18 | UNEF | 3A | 1 5/8-18 UNEF 3A | 1.625-18 UNEF 3A | 0 | 1.625 | 1.6163 | — | 1.5889 | 1.5852 | 1.5589 | 3B | 1.565 | 1.573 | 1.5889 | 1.5937 | 1.625
15⁄8–20 | UN | 2A | 0.0014 | 1.6236 | 1.6155 | — | 1.5911 | 1.5863 | 1.5641 | 2B | 1.571 | 1.582 | 1.5925 | 1.5987 | 1.625 | 15⁄8–20 | UN | 15⁄8–20 | 1 5/8 | 20 | UN | 2A | 1 5/8-20 UN 2A | 1.625-20 UN 2A | 0.0014 | 1.6236 | 1.6155 | — | 1.5911 | 1.5863 | 1.5641 | 2B | 1.571 | 1.582 | 1.5925 | 1.5987 | 1.625
3A | 0 | 1.625 | 1.6169 | — | 1.5925 | 1.5889 | 1.5655 | 3B | 1.571 | 1.5787 | 1.5925 | 1.5971 | 1.625 |  |  | 0 | 0 | 15⁄8–20 | 1 5/8 | 20 | UN | 3A | 1 5/8-20 UN 3A | 1.625-20 UN 3A | 0 | 1.625 | 1.6169 | — | 1.5925 | 1.5889 | 1.5655 | 3B | 1.571 | 1.5787 | 1.5925 | 1.5971 | 1.625
15⁄8–24 | UNS | 2A | 0.0013 | 1.6237 | 1.6165 | — | 1.5966 | 1.5922 | 1.5741 | 2B | 1.58 | 1.59 | 1.5979 | 1.6037 | 1.625 | 15⁄8–24 | UNS | 15⁄8–24 | 1 5/8 | 24 | UNS | 2A | 1 5/8-24 UNS 2A | 1.625-24 UNS 2A | 0.0013 | 1.6237 | 1.6165 | — | 1.5966 | 1.5922 | 1.5741 | 2B | 1.58 | 1.59 | 1.5979 | 1.6037 | 1.625
111⁄16–6 | UN | 2A | 0.0025 | 1.685 | 1.6668 | — | 1.5767 | 1.5684 | 1.4866 | 2B | 1.507 | 1.538 | 1.5792 | 1.59 | 1.6875 | 111⁄16–6 | UN | 111⁄16–6 | 1 11/16 | 6 | UN | 2A | 1 11/16-6 UN 2A | 1.688-6 UN 2A | 0.0025 | 1.685 | 1.6668 | — | 1.5767 | 1.5684 | 1.4866 | 2B | 1.507 | 1.538 | 1.5792 | 1.59 | 1.6875
3A | 0 | 1.6875 | 1.6693 | — | 1.5792 | 1.573 | 1.4891 | 3B | 1.507 | 1.5271 | 1.5792 | 1.5873 | 1.6875 |  |  | 0 | 0 | 111⁄16–6 | 1 11/16 | 6 | UN | 3A | 1 11/16-6 UN 3A | 1.688-6 UN 3A | 0 | 1.6875 | 1.6693 | — | 1.5792 | 1.573 | 1.4891 | 3B | 1.507 | 1.5271 | 1.5792 | 1.5873 | 1.6875
111⁄16–8 | UN | 2A | 0.0022 | 1.6853 | 1.6703 | — | 1.6041 | 1.5966 | 1.5365 | 2B | 1.552 | 1.577 | 1.6063 | 1.616 | 1.6875 | 111⁄16–8 | UN | 111⁄16–8 | 1 11/16 | 8 | UN | 2A | 1 11/16-8 UN 2A | 1.688-8 UN 2A | 0.0022 | 1.6853 | 1.6703 | — | 1.6041 | 1.5966 | 1.5365 | 2B | 1.552 | 1.577 | 1.6063 | 1.616 | 1.6875
3A | 0 | 1.6875 | 1.6725 | — | 1.6063 | 1.6007 | 1.5387 | 3B | 1.552 | 1.5672 | 1.6063 | 1.6136 | 1.6875 |  |  | 0 | 0 | 111⁄16–8 | 1 11/16 | 8 | UN | 3A | 1 11/16-8 UN 3A | 1.688-8 UN 3A | 0 | 1.6875 | 1.6725 | — | 1.6063 | 1.6007 | 1.5387 | 3B | 1.552 | 1.5672 | 1.6063 | 1.6136 | 1.6875
111⁄16–12 | UN | 2A | 0.0018 | 1.6857 | 1.6743 | — | 1.6316 | 1.6256 | 1.5865 | 2B | 1.597 | 1.615 | 1.6334 | 1.6412 | 1.6875 | 111⁄16–12 | UN | 111⁄16–12 | 1 11/16 | 12 | UN | 2A | 1 11/16-12 UN 2A | 1.688-12 UN 2A | 0.0018 | 1.6857 | 1.6743 | — | 1.6316 | 1.6256 | 1.5865 | 2B | 1.597 | 1.615 | 1.6334 | 1.6412 | 1.6875
3A | 0 | 1.6875 | 1.6761 | — | 1.6334 | 1.6289 | 1.5883 | 3B | 1.597 | 1.6073 | 1.6334 | 1.6392 | 1.6875 |  |  | 0 | 0 | 111⁄16–12 | 1 11/16 | 12 | UN | 3A | 1 11/16-12 UN 3A | 1.688-12 UN 3A | 0 | 1.6875 | 1.6761 | — | 1.6334 | 1.6289 | 1.5883 | 3B | 1.597 | 1.6073 | 1.6334 | 1.6392 | 1.6875
111⁄16–16 | UN | 2A | 0.0016 | 1.6859 | 1.6765 | — | 1.6453 | 1.64 | 1.6114 | 2B | 1.62 | 1.634 | 1.6469 | 1.6538 | 1.6875 | 111⁄16–16 | UN | 111⁄16–16 | 1 11/16 | 16 | UN | 2A | 1 11/16-16 UN 2A | 1.688-16 UN 2A | 0.0016 | 1.6859 | 1.6765 | — | 1.6453 | 1.64 | 1.6114 | 2B | 1.62 | 1.634 | 1.6469 | 1.6538 | 1.6875
3A | 0 | 1.6875 | 1.6781 | — | 1.6469 | 1.6429 | 1.613 | 3B | 1.62 | 1.6283 | 1.6469 | 1.6521 | 1.6875 |  |  | 0 | 0 | 111⁄16–16 | 1 11/16 | 16 | UN | 3A | 1 11/16-16 UN 3A | 1.688-16 UN 3A | 0 | 1.6875 | 1.6781 | — | 1.6469 | 1.6429 | 1.613 | 3B | 1.62 | 1.6283 | 1.6469 | 1.6521 | 1.6875
111⁄16–18 | UNEF | 2A | 0.0015 | 1.686 | 1.6773 | — | 1.6499 | 1.6448 | 1.6199 | 2B | 1.627 | 1.64 | 1.6514 | 1.658 | 1.6875 | 111⁄16–18 | UNEF | 111⁄16–18 | 1 11/16 | 18 | UNEF | 2A | 1 11/16-18 UNEF 2A | 1.688-18 UNEF 2A | 0.0015 | 1.686 | 1.6773 | — | 1.6499 | 1.6448 | 1.6199 | 2B | 1.627 | 1.64 | 1.6514 | 1.658 | 1.6875
3A | 0 | 1.6875 | 1.6788 | — | 1.6514 | 1.6476 | 1.6214 | 3B | 1.627 | 1.6355 | 1.6514 | 1.6563 | 1.6875 |  |  | 0 | 0 | 111⁄16–18 | 1 11/16 | 18 | UNEF | 3A | 1 11/16-18 UNEF 3A | 1.688-18 UNEF 3A | 0 | 1.6875 | 1.6788 | — | 1.6514 | 1.6476 | 1.6214 | 3B | 1.627 | 1.6355 | 1.6514 | 1.6563 | 1.6875
111⁄16–20 | UN | 2A | 0.0015 | 1.686 | 1.6779 | — | 1.6535 | 1.6487 | 1.6265 | 2B | 1.633 | 1.645 | 1.655 | 1.6613 | 1.6875 | 111⁄16–20 | UN | 111⁄16–20 | 1 11/16 | 20 | UN | 2A | 1 11/16-20 UN 2A | 1.688-20 UN 2A | 0.0015 | 1.686 | 1.6779 | — | 1.6535 | 1.6487 | 1.6265 | 2B | 1.633 | 1.645 | 1.655 | 1.6613 | 1.6875
3A | 0 | 1.6875 | 1.6794 | — | 1.655 | 1.6514 | 1.628 | 3B | 1.633 | 1.6412 | 1.655 | 1.6597 | 1.6875 |  |  | 0 | 0 | 111⁄16–20 | 1 11/16 | 20 | UN | 3A | 1 11/16-20 UN 3A | 1.688-20 UN 3A | 0 | 1.6875 | 1.6794 | — | 1.655 | 1.6514 | 1.628 | 3B | 1.633 | 1.6412 | 1.655 | 1.6597 | 1.6875
13⁄4–5 | UNC | 1A | 0.0027 | 1.7473 | 1.7165 | — | 1.6174 | 1.604 | 1.5092 | 1B | 1.534 | 1.568 | 1.6201 | 1.6375 | 1.75 | 13⁄4–5 | UNC | 13⁄4–5 | 1 3/4 | 5 | UNC | 1A | 1 3/4-5 UNC 1A | 1.750-5 UNC 1A | 0.0027 | 1.7473 | 1.7165 | — | 1.6174 | 1.604 | 1.5092 | 1B | 1.534 | 1.568 | 1.6201 | 1.6375 | 1.75
2A | 0.0027 | 1.7473 | 1.7268 | 1.7165 | 1.6174 | 1.6085 | 1.5092 | 2B | 1.534 | 1.568 | 1.6201 | 1.6317 | 1.75 |  |  | 0 | 0 | 13⁄4–5 | 1 3/4 | 5 | UNC | 2A | 1 3/4-5 UNC 2A | 1.750-5 UNC 2A | 0.0027 | 1.7473 | 1.7268 | 1.7165 | 1.6174 | 1.6085 | 1.5092 | 2B | 1.534 | 1.568 | 1.6201 | 1.6317 | 1.75
3A | 0 | 1.75 | 1.7295 | — | 1.6201 | 1.6134 | 1.5119 | 3B | 1.534 | 1.5575 | 1.6201 | 1.6288 | 1.75 |  |  | 0 | 0 | 13⁄4–5 | 1 3/4 | 5 | UNC | 3A | 1 3/4-5 UNC 3A | 1.750-5 UNC 3A | 0 | 1.75 | 1.7295 | — | 1.6201 | 1.6134 | 1.5119 | 3B | 1.534 | 1.5575 | 1.6201 | 1.6288 | 1.75
13⁄4–6 | UN | 2A | 0.0025 | 1.7475 | 1.7293 | — | 1.6392 | 1.6309 | 1.5491 | 2B | 1.57 | 1.6 | 1.6417 | 1.6525 | 1.75 | 13⁄4–6 | UN | 13⁄4–6 | 1 3/4 | 6 | UN | 2A | 1 3/4-6 UN 2A | 1.750-6 UN 2A | 0.0025 | 1.7475 | 1.7293 | — | 1.6392 | 1.6309 | 1.5491 | 2B | 1.57 | 1.6 | 1.6417 | 1.6525 | 1.75
3A | 0 | 1.75 | 1.7318 | — | 1.6417 | 1.6354 | 1.5516 | 3B | 1.57 | 1.5896 | 1.6417 | 1.6498 | 1.75 |  |  | 0 | 0 | 13⁄4–6 | 1 3/4 | 6 | UN | 3A | 1 3/4-6 UN 3A | 1.750-6 UN 3A | 0 | 1.75 | 1.7318 | — | 1.6417 | 1.6354 | 1.5516 | 3B | 1.57 | 1.5896 | 1.6417 | 1.6498 | 1.75
13⁄4–8 | UN | 2A | 0.0023 | 1.7477 | 1.7327 | 1.7252 | 1.6665 | 1.659 | 1.5989 | 2B | 1.615 | 1.64 | 1.6688 | 1.6786 | 1.75 | 13⁄4–8 | UN | 13⁄4–8 | 1 3/4 | 8 | UN | 2A | 1 3/4-8 UN 2A | 1.750-8 UN 2A | 0.0023 | 1.7477 | 1.7327 | 1.7252 | 1.6665 | 1.659 | 1.5989 | 2B | 1.615 | 1.64 | 1.6688 | 1.6786 | 1.75
3A | 0 | 1.75 | 1.735 | — | 1.6688 | 1.6632 | 1.6012 | 3B | 1.615 | 1.6297 | 1.6688 | 1.6762 | 1.75 |  |  | 0 | 0 | 13⁄4–8 | 1 3/4 | 8 | UN | 3A | 1 3/4-8 UN 3A | 1.750-8 UN 3A | 0 | 1.75 | 1.735 | — | 1.6688 | 1.6632 | 1.6012 | 3B | 1.615 | 1.6297 | 1.6688 | 1.6762 | 1.75
13⁄4–10 | UNS | 2A | 0.0019 | 1.7481 | 1.7352 | — | 1.6831 | 1.6766 | 1.6291 | 2B | 1.642 | 1.663 | 1.685 | 1.6934 | 1.75 | 13⁄4–10 | UNS | 13⁄4–10 | 1 3/4 | 10 | UNS | 2A | 1 3/4-10 UNS 2A | 1.750-10 UNS 2A | 0.0019 | 1.7481 | 1.7352 | — | 1.6831 | 1.6766 | 1.6291 | 2B | 1.642 | 1.663 | 1.685 | 1.6934 | 1.75
13⁄4–12 | UN | 2A | 0.0018 | 1.7482 | 1.7368 | — | 1.6941 | 1.6881 | 1.649 | 2B | 1.66 | 1.678 | 1.6959 | 1.7037 | 1.75 | 13⁄4–12 | UN | 13⁄4–12 | 1 3/4 | 12 | UN | 2A | 1 3/4-12 UN 2A | 1.750-12 UN 2A | 0.0018 | 1.7482 | 1.7368 | — | 1.6941 | 1.6881 | 1.649 | 2B | 1.66 | 1.678 | 1.6959 | 1.7037 | 1.75
3A | 0 | 1.75 | 1.7386 | — | 1.6959 | 1.6914 | 1.6508 | 3B | 1.66 | 1.6698 | 1.6959 | 1.7017 | 1.75 |  |  | 0 | 0 | 13⁄4–12 | 1 3/4 | 12 | UN | 3A | 1 3/4-12 UN 3A | 1.750-12 UN 3A | 0 | 1.75 | 1.7386 | — | 1.6959 | 1.6914 | 1.6508 | 3B | 1.66 | 1.6698 | 1.6959 | 1.7017 | 1.75
13⁄4–14 | UNS | 2A | 0.0017 | 1.7483 | 1.738 | — | 1.7019 | 1.6963 | 1.6632 | 2B | 1.673 | 1.688 | 1.7036 | 1.7109 | 1.75 | 13⁄4–14 | UNS | 13⁄4–14 | 1 3/4 | 14 | UNS | 2A | 1 3/4-14 UNS 2A | 1.750-14 UNS 2A | 0.0017 | 1.7483 | 1.738 | — | 1.7019 | 1.6963 | 1.6632 | 2B | 1.673 | 1.688 | 1.7036 | 1.7109 | 1.75
13⁄4–16 | UN | 2A | 0.0016 | 1.7484 | 1.739 | — | 1.7078 | 1.7025 | 1.6739 | 2B | 1.682 | 1.696 | 1.7094 | 1.7163 | 1.75 | 13⁄4–16 | UN | 13⁄4–16 | 1 3/4 | 16 | UN | 2A | 1 3/4-16 UN 2A | 1.750-16 UN 2A | 0.0016 | 1.7484 | 1.739 | — | 1.7078 | 1.7025 | 1.6739 | 2B | 1.682 | 1.696 | 1.7094 | 1.7163 | 1.75
3A | 0 | 1.75 | 1.7406 | — | 1.7094 | 1.7054 | 1.6755 | 3B | 1.682 | 1.6908 | 1.7094 | 1.7146 | 1.75 |  |  | 0 | 0 | 13⁄4–16 | 1 3/4 | 16 | UN | 3A | 1 3/4-16 UN 3A | 1.750-16 UN 3A | 0 | 1.75 | 1.7406 | — | 1.7094 | 1.7054 | 1.6755 | 3B | 1.682 | 1.6908 | 1.7094 | 1.7146 | 1.75
13⁄4–18 | UNS | 2A | 0.0015 | 1.7485 | 1.7398 | — | 1.7124 | 1.7073 | 1.6824 | 2B | 1.69 | 1.703 | 1.7139 | 1.7205 | 1.75 | 13⁄4–18 | UNS | 13⁄4–18 | 1 3/4 | 18 | UNS | 2A | 1 3/4-18 UNS 2A | 1.750-18 UNS 2A | 0.0015 | 1.7485 | 1.7398 | — | 1.7124 | 1.7073 | 1.6824 | 2B | 1.69 | 1.703 | 1.7139 | 1.7205 | 1.75
13⁄4–20 | UN | 2A | 0.0015 | 1.7485 | 1.7404 | — | 1.716 | 1.7112 | 1.689 | 2B | 1.696 | 1.707 | 1.7175 | 1.7238 | 1.75 | 13⁄4–20 | UN | 13⁄4–20 | 1 3/4 | 20 | UN | 2A | 1 3/4-20 UN 2A | 1.750-20 UN 2A | 0.0015 | 1.7485 | 1.7404 | — | 1.716 | 1.7112 | 1.689 | 2B | 1.696 | 1.707 | 1.7175 | 1.7238 | 1.75
3A | 0 | 1.75 | 1.7419 | — | 1.7175 | 1.7139 | 1.6905 | 3B | 1.696 | 1.7037 | 1.7175 | 1.7222 | 1.75 |  |  | 0 | 0 | 13⁄4–20 | 1 3/4 | 20 | UN | 3A | 1 3/4-20 UN 3A | 1.750-20 UN 3A | 0 | 1.75 | 1.7419 | — | 1.7175 | 1.7139 | 1.6905 | 3B | 1.696 | 1.7037 | 1.7175 | 1.7222 | 1.75
113⁄16–6 | UN | 2A | 0.0025 | 1.81 | 1.7918 | — | 1.7017 | 1.6933 | 1.6116 | 2B | 1.632 | 1.663 | 1.7042 | 1.7151 | 1.8125 | 113⁄16–6 | UN | 113⁄16–6 | 1 13/16 | 6 | UN | 2A | 1 13/16-6 UN 2A | 1.813-6 UN 2A | 0.0025 | 1.81 | 1.7918 | — | 1.7017 | 1.6933 | 1.6116 | 2B | 1.632 | 1.663 | 1.7042 | 1.7151 | 1.8125
3A | 0 | 1.8125 | 1.7943 | — | 1.7042 | 1.6979 | 1.6141 | 3B | 1.632 | 1.6521 | 1.7042 | 1.7124 | 1.8125 |  |  | 0 | 0 | 113⁄16–6 | 1 13/16 | 6 | UN | 3A | 1 13/16-6 UN 3A | 1.813-6 UN 3A | 0 | 1.8125 | 1.7943 | — | 1.7042 | 1.6979 | 1.6141 | 3B | 1.632 | 1.6521 | 1.7042 | 1.7124 | 1.8125
113⁄16–8 | UN | 2A | 0.0023 | 1.8102 | 1.7952 | — | 1.729 | 1.7214 | 1.6614 | 2B | 1.677 | 1.702 | 1.7313 | 1.7412 | 1.8125 | 113⁄16–8 | UN | 113⁄16–8 | 1 13/16 | 8 | UN | 2A | 1 13/16-8 UN 2A | 1.813-8 UN 2A | 0.0023 | 1.8102 | 1.7952 | — | 1.729 | 1.7214 | 1.6614 | 2B | 1.677 | 1.702 | 1.7313 | 1.7412 | 1.8125
3A | 0 | 1.8125 | 1.7975 | — | 1.7313 | 1.7256 | 1.6637 | 3B | 1.677 | 1.6922 | 1.7313 | 1.7387 | 1.8125 |  |  | 0 | 0 | 113⁄16–8 | 1 13/16 | 8 | UN | 3A | 1 13/16-8 UN 3A | 1.813-8 UN 3A | 0 | 1.8125 | 1.7975 | — | 1.7313 | 1.7256 | 1.6637 | 3B | 1.677 | 1.6922 | 1.7313 | 1.7387 | 1.8125
113⁄16–12 | UN | 2A | 0.0018 | 1.8107 | 1.7993 | — | 1.7566 | 1.7506 | 1.7115 | 2B | 1.722 | 1.74 | 1.7584 | 1.7662 | 1.8125 | 113⁄16–12 | UN | 113⁄16–12 | 1 13/16 | 12 | UN | 2A | 1 13/16-12 UN 2A | 1.813-12 UN 2A | 0.0018 | 1.8107 | 1.7993 | — | 1.7566 | 1.7506 | 1.7115 | 2B | 1.722 | 1.74 | 1.7584 | 1.7662 | 1.8125
3A | 0 | 1.8125 | 1.8011 | — | 1.7584 | 1.7539 | 1.7133 | 3B | 1.722 | 1.7323 | 1.7584 | 1.7642 | 1.8125 |  |  | 0 | 0 | 113⁄16–12 | 1 13/16 | 12 | UN | 3A | 1 13/16-12 UN 3A | 1.813-12 UN 3A | 0 | 1.8125 | 1.8011 | — | 1.7584 | 1.7539 | 1.7133 | 3B | 1.722 | 1.7323 | 1.7584 | 1.7642 | 1.8125
113⁄16–16 | UN | 2A | 0.0016 | 1.8109 | 1.8015 | — | 1.7703 | 1.765 | 1.7364 | 2B | 1.745 | 1.759 | 1.7719 | 1.7788 | 1.8125 | 113⁄16–16 | UN | 113⁄16–16 | 1 13/16 | 16 | UN | 2A | 1 13/16-16 UN 2A | 1.813-16 UN 2A | 0.0016 | 1.8109 | 1.8015 | — | 1.7703 | 1.765 | 1.7364 | 2B | 1.745 | 1.759 | 1.7719 | 1.7788 | 1.8125
3A | 0 | 1.8125 | 1.8031 | — | 1.7719 | 1.7679 | 1.738 | 3B | 1.745 | 1.7533 | 1.7719 | 1.7771 | 1.8125 |  |  | 0 | 0 | 113⁄16–16 | 1 13/16 | 16 | UN | 3A | 1 13/16-16 UN 3A | 1.813-16 UN 3A | 0 | 1.8125 | 1.8031 | — | 1.7719 | 1.7679 | 1.738 | 3B | 1.745 | 1.7533 | 1.7719 | 1.7771 | 1.8125
113⁄16–20 | UN | 2A | 0.0015 | 1.811 | 1.8029 | — | 1.7785 | 1.7737 | 1.7515 | 2B | 1.758 | 1.77 | 1.78 | 1.7863 | 1.8125 | 113⁄16–20 | UN | 113⁄16–20 | 1 13/16 | 20 | UN | 2A | 1 13/16-20 UN 2A | 1.813-20 UN 2A | 0.0015 | 1.811 | 1.8029 | — | 1.7785 | 1.7737 | 1.7515 | 2B | 1.758 | 1.77 | 1.78 | 1.7863 | 1.8125
3A | 0 | 1.8125 | 1.8044 | — | 1.78 | 1.7764 | 1.753 | 3B | 1.758 | 1.7662 | 1.78 | 1.7847 | 1.8125 |  |  | 0 | 0 | 113⁄16–20 | 1 13/16 | 20 | UN | 3A | 1 13/16-20 UN 3A | 1.813-20 UN 3A | 0 | 1.8125 | 1.8044 | — | 1.78 | 1.7764 | 1.753 | 3B | 1.758 | 1.7662 | 1.78 | 1.7847 | 1.8125
17⁄8–6 | UN | 2A | 0.0025 | 1.8725 | 1.8543 | — | 1.7642 | 1.7558 | 1.6741 | 2B | 1.695 | 1.725 | 1.7667 | 1.7777 | 1.875 | 17⁄8–6 | UN | 17⁄8–6 | 1 7/8 | 6 | UN | 2A | 1 7/8-6 UN 2A | 1.875-6 UN 2A | 0.0025 | 1.8725 | 1.8543 | — | 1.7642 | 1.7558 | 1.6741 | 2B | 1.695 | 1.725 | 1.7667 | 1.7777 | 1.875
3A | 0 | 1.875 | 1.8568 | — | 1.7667 | 1.7604 | 1.6766 | 3B | 1.695 | 1.7146 | 1.7667 | 1.7749 | 1.875 |  |  | 0 | 0 | 17⁄8–6 | 1 7/8 | 6 | UN | 3A | 1 7/8-6 UN 3A | 1.875-6 UN 3A | 0 | 1.875 | 1.8568 | — | 1.7667 | 1.7604 | 1.6766 | 3B | 1.695 | 1.7146 | 1.7667 | 1.7749 | 1.875
17⁄8–8 | UN | 2A | 0.0023 | 1.8727 | 1.8577 | 1.8502 | 1.7915 | 1.7838 | 1.7239 | 2B | 1.74 | 1.765 | 1.7938 | 1.8038 | 1.875 | 17⁄8–8 | UN | 17⁄8–8 | 1 7/8 | 8 | UN | 2A | 1 7/8-8 UN 2A | 1.875-8 UN 2A | 0.0023 | 1.8727 | 1.8577 | 1.8502 | 1.7915 | 1.7838 | 1.7239 | 2B | 1.74 | 1.765 | 1.7938 | 1.8038 | 1.875
3A | 0 | 1.875 | 1.86 | — | 1.7938 | 1.7881 | 1.7262 | 3B | 1.74 | 1.7547 | 1.7938 | 1.8013 | 1.875 |  |  | 0 | 0 | 17⁄8–8 | 1 7/8 | 8 | UN | 3A | 1 7/8-8 UN 3A | 1.875-8 UN 3A | 0 | 1.875 | 1.86 | — | 1.7938 | 1.7881 | 1.7262 | 3B | 1.74 | 1.7547 | 1.7938 | 1.8013 | 1.875
17⁄8–10 | UNS | 2A | 0.0019 | 1.8731 | 1.8602 | — | 1.8081 | 1.8016 | 1.7541 | 2B | 1.767 | 1.788 | 1.81 | 1.8184 | 1.875 | 17⁄8–10 | UNS | 17⁄8–10 | 1 7/8 | 10 | UNS | 2A | 1 7/8-10 UNS 2A | 1.875-10 UNS 2A | 0.0019 | 1.8731 | 1.8602 | — | 1.8081 | 1.8016 | 1.7541 | 2B | 1.767 | 1.788 | 1.81 | 1.8184 | 1.875
17⁄8–12 | UN | 2A | 0.0018 | 1.8732 | 1.8618 | — | 1.8191 | 1.8131 | 1.774 | 2B | 1.785 | 1.803 | 1.8209 | 1.8287 | 1.875 | 17⁄8–12 | UN | 17⁄8–12 | 1 7/8 | 12 | UN | 2A | 1 7/8-12 UN 2A | 1.875-12 UN 2A | 0.0018 | 1.8732 | 1.8618 | — | 1.8191 | 1.8131 | 1.774 | 2B | 1.785 | 1.803 | 1.8209 | 1.8287 | 1.875
3A | 0 | 1.875 | 1.8636 | — | 1.8209 | 1.8164 | 1.7758 | 3B | 1.785 | 1.7948 | 1.8209 | 1.8267 | 1.875 |  |  | 0 | 0 | 17⁄8–12 | 1 7/8 | 12 | UN | 3A | 1 7/8-12 UN 3A | 1.875-12 UN 3A | 0 | 1.875 | 1.8636 | — | 1.8209 | 1.8164 | 1.7758 | 3B | 1.785 | 1.7948 | 1.8209 | 1.8267 | 1.875
17⁄8–14 | UNS | 2A | 0.0017 | 1.8733 | 1.863 | — | 1.8269 | 1.8213 | 1.7883 | 2B | 1.798 | 1.814 | 1.8286 | 1.8359 | 1.875 | 17⁄8–14 | UNS | 17⁄8–14 | 1 7/8 | 14 | UNS | 2A | 1 7/8-14 UNS 2A | 1.875-14 UNS 2A | 0.0017 | 1.8733 | 1.863 | — | 1.8269 | 1.8213 | 1.7883 | 2B | 1.798 | 1.814 | 1.8286 | 1.8359 | 1.875
17⁄8–16 | UN | 2A | 0.0016 | 1.8734 | 1.864 | — | 1.8328 | 1.8275 | 1.7989 | 2B | 1.807 | 1.821 | 1.8344 | 1.8413 | 1.875 | 17⁄8–16 | UN | 17⁄8–16 | 1 7/8 | 16 | UN | 2A | 1 7/8-16 UN 2A | 1.875-16 UN 2A | 0.0016 | 1.8734 | 1.864 | — | 1.8328 | 1.8275 | 1.7989 | 2B | 1.807 | 1.821 | 1.8344 | 1.8413 | 1.875
3A | 0 | 1.875 | 1.8656 | — | 1.8344 | 1.8304 | 1.8005 | 3B | 1.807 | 1.8158 | 1.8344 | 1.8396 | 1.875 |  |  | 0 | 0 | 17⁄8–16 | 1 7/8 | 16 | UN | 3A | 1 7/8-16 UN 3A | 1.875-16 UN 3A | 0 | 1.875 | 1.8656 | — | 1.8344 | 1.8304 | 1.8005 | 3B | 1.807 | 1.8158 | 1.8344 | 1.8396 | 1.875
17⁄8–18 | UNS | 2A | 0.0015 | 1.8735 | 1.8648 | — | 1.8374 | 1.8323 | 1.8074 | 2B | 1.815 | 1.828 | 1.8389 | 1.8455 | 1.875 | 17⁄8–18 | UNS | 17⁄8–18 | 1 7/8 | 18 | UNS | 2A | 1 7/8-18 UNS 2A | 1.875-18 UNS 2A | 0.0015 | 1.8735 | 1.8648 | — | 1.8374 | 1.8323 | 1.8074 | 2B | 1.815 | 1.828 | 1.8389 | 1.8455 | 1.875
17⁄8–20 | UN | 2A | 0.0015 | 1.8735 | 1.8654 | — | 1.841 | 1.8362 | 1.814 | 2B | 1.821 | 1.832 | 1.8425 | 1.8488 | 1.875 | 17⁄8–20 | UN | 17⁄8–20 | 1 7/8 | 20 | UN | 2A | 1 7/8-20 UN 2A | 1.875-20 UN 2A | 0.0015 | 1.8735 | 1.8654 | — | 1.841 | 1.8362 | 1.814 | 2B | 1.821 | 1.832 | 1.8425 | 1.8488 | 1.875
3A | 0 | 1.875 | 1.8669 | — | 1.8425 | 1.8389 | 1.8155 | 3B | 1.821 | 1.8287 | 1.8425 | 1.8472 | 1.875 |  |  | 0 | 0 | 17⁄8–20 | 1 7/8 | 20 | UN | 3A | 1 7/8-20 UN 3A | 1.875-20 UN 3A | 0 | 1.875 | 1.8669 | — | 1.8425 | 1.8389 | 1.8155 | 3B | 1.821 | 1.8287 | 1.8425 | 1.8472 | 1.875
115⁄16–6 | UN | 2A | 0.0026 | 1.9349 | 1.9167 | — | 1.8266 | 1.8181 | 1.7365 | 2B | 1.757 | 1.788 | 1.8292 | 1.8403 | 1.9375 | 115⁄16–6 | UN | 115⁄16–6 | 1 15/16 | 6 | UN | 2A | 1 15/16-6 UN 2A | 1.938-6 UN 2A | 0.0026 | 1.9349 | 1.9167 | — | 1.8266 | 1.8181 | 1.7365 | 2B | 1.757 | 1.788 | 1.8292 | 1.8403 | 1.9375
3A | 0 | 1.9375 | 1.9193 | — | 1.8292 | 1.8228 | 1.7391 | 3B | 1.757 | 1.7771 | 1.8292 | 1.8375 | 1.9375 |  |  | 0 | 0 | 115⁄16–6 | 1 15/16 | 6 | UN | 3A | 1 15/16-6 UN 3A | 1.938-6 UN 3A | 0 | 1.9375 | 1.9193 | — | 1.8292 | 1.8228 | 1.7391 | 3B | 1.757 | 1.7771 | 1.8292 | 1.8375 | 1.9375
115⁄16–8 | UN | 2A | 0.0023 | 1.9352 | 1.9202 | — | 1.854 | 1.8463 | 1.7864 | 2B | 1.802 | 1.827 | 1.8563 | 1.8663 | 1.9375 | 115⁄16–8 | UN | 115⁄16–8 | 1 15/16 | 8 | UN | 2A | 1 15/16-8 UN 2A | 1.938-8 UN 2A | 0.0023 | 1.9352 | 1.9202 | — | 1.854 | 1.8463 | 1.7864 | 2B | 1.802 | 1.827 | 1.8563 | 1.8663 | 1.9375
3A | 0 | 1.9375 | 1.9225 | — | 1.8563 | 1.8505 | 1.7887 | 3B | 1.802 | 1.8172 | 1.8563 | 1.8638 | 1.9375 |  |  | 0 | 0 | 115⁄16–8 | 1 15/16 | 8 | UN | 3A | 1 15/16-8 UN 3A | 1.938-8 UN 3A | 0 | 1.9375 | 1.9225 | — | 1.8563 | 1.8505 | 1.7887 | 3B | 1.802 | 1.8172 | 1.8563 | 1.8638 | 1.9375
115⁄16–12 | UN | 2A | 0.0018 | 1.9357 | 1.9243 | — | 1.8816 | 1.8755 | 1.8365 | 2B | 1.847 | 1.865 | 1.8834 | 1.8913 | 1.9375 | 115⁄16–12 | UN | 115⁄16–12 | 1 15/16 | 12 | UN | 2A | 1 15/16-12 UN 2A | 1.938-12 UN 2A | 0.0018 | 1.9357 | 1.9243 | — | 1.8816 | 1.8755 | 1.8365 | 2B | 1.847 | 1.865 | 1.8834 | 1.8913 | 1.9375
3A | 0 | 1.9375 | 1.9261 | — | 1.8834 | 1.8789 | 1.8383 | 3B | 1.847 | 1.8573 | 1.8834 | 1.8893 | 1.9375 |  |  | 0 | 0 | 115⁄16–12 | 1 15/16 | 12 | UN | 3A | 1 15/16-12 UN 3A | 1.938-12 UN 3A | 0 | 1.9375 | 1.9261 | — | 1.8834 | 1.8789 | 1.8383 | 3B | 1.847 | 1.8573 | 1.8834 | 1.8893 | 1.9375
115⁄16–16 | UN | 2A | 0.0016 | 1.9359 | 1.9265 | — | 1.8953 | 1.8899 | 1.8614 | 2B | 1.87 | 1.884 | 1.8969 | 1.9039 | 1.9375 | 115⁄16–16 | UN | 115⁄16–16 | 1 15/16 | 16 | UN | 2A | 1 15/16-16 UN 2A | 1.938-16 UN 2A | 0.0016 | 1.9359 | 1.9265 | — | 1.8953 | 1.8899 | 1.8614 | 2B | 1.87 | 1.884 | 1.8969 | 1.9039 | 1.9375
3A | 0 | 1.9375 | 1.9281 | — | 1.8969 | 1.8929 | 1.863 | 3B | 1.87 | 1.8783 | 1.8969 | 1.9021 | 1.9375 |  |  | 0 | 0 | 115⁄16–16 | 1 15/16 | 16 | UN | 3A | 1 15/16-16 UN 3A | 1.938-16 UN 3A | 0 | 1.9375 | 1.9281 | — | 1.8969 | 1.8929 | 1.863 | 3B | 1.87 | 1.8783 | 1.8969 | 1.9021 | 1.9375
115⁄16–20 | UN | 2A | 0.0015 | 1.936 | 1.9279 | — | 1.9035 | 1.8986 | 1.8765 | 2B | 1.883 | 1.895 | 1.905 | 1.9114 | 1.9375 | 115⁄16–20 | UN | 115⁄16–20 | 1 15/16 | 20 | UN | 2A | 1 15/16-20 UN 2A | 1.938-20 UN 2A | 0.0015 | 1.936 | 1.9279 | — | 1.9035 | 1.8986 | 1.8765 | 2B | 1.883 | 1.895 | 1.905 | 1.9114 | 1.9375
3A | 0 | 1.9375 | 1.9294 | — | 1.905 | 1.9013 | 1.878 | 3B | 1.883 | 1.8912 | 1.905 | 1.9098 | 1.9375 |  |  | 0 | 0 | 115⁄16–20 | 1 15/16 | 20 | UN | 3A | 1 15/16-20 UN 3A | 1.938-20 UN 3A | 0 | 1.9375 | 1.9294 | — | 1.905 | 1.9013 | 1.878 | 3B | 1.883 | 1.8912 | 1.905 | 1.9098 | 1.9375
2.00–41⁄2 | UNC | 1A | 0.0029 | 1.9971 | 1.9641 | — | 1.8528 | 1.8385 | 1.7324 | 1B | 1.759 | 1.795 | 1.8557 | 1.8743 | 2 | 2.00–41⁄2 | UNC | 2.00–41⁄2 | 2 | 41⁄2 | UNC | 1A | 2-41⁄2 UNC 1A | 2.000-41⁄2 UNC 1A | 0.0029 | 1.9971 | 1.9641 | — | 1.8528 | 1.8385 | 1.7324 | 1B | 1.759 | 1.795 | 1.8557 | 1.8743 | 2
2A | 0.0029 | 1.9971 | 1.9751 | 1.9641 | 1.8528 | 1.8433 | 1.7324 | 2B | 1.759 | 1.795 | 1.8557 | 1.8681 | 2 |  |  | 0 | 0 | 2.00–41⁄2 | 2 | 41⁄2 | UNC | 2A | 2-41⁄2 UNC 2A | 2.000-41⁄2 UNC 2A | 0.0029 | 1.9971 | 1.9751 | 1.9641 | 1.8528 | 1.8433 | 1.7324 | 2B | 1.759 | 1.795 | 1.8557 | 1.8681 | 2
3A | 0 | 2 | 1.978 | — | 1.8557 | 1.8486 | 1.7353 | 3B | 1.759 | 1.7861 | 1.8557 | 1.865 | 2 |  |  | 0 | 0 | 2.00–41⁄2 | 2 | 41⁄2 | UNC | 3A | 2-41⁄2 UNC 3A | 2.000-41⁄2 UNC 3A | 0 | 2 | 1.978 | — | 1.8557 | 1.8486 | 1.7353 | 3B | 1.759 | 1.7861 | 1.8557 | 1.865 | 2
2.00–6 | UN | 2A | 0.0026 | 1.9974 | 1.9792 | — | 1.8891 | 1.8805 | 1.799 | 2B | 1.82 | 1.85 | 1.8917 | 1.9028 | 2 | 2.00–6 | UN | 2.00–6 | 2 | 6 | UN | 2A | 2-6 UN 2A | 2.000-6 UN 2A | 0.0026 | 1.9974 | 1.9792 | — | 1.8891 | 1.8805 | 1.799 | 2B | 1.82 | 1.85 | 1.8917 | 1.9028 | 2
3A | 0 | 2 | 1.9818 | — | 1.8917 | 1.8853 | 1.8016 | 3B | 1.82 | 1.8396 | 1.8917 | 1.9 | 2 |  |  | 0 | 0 | 2.00–6 | 2 | 6 | UN | 3A | 2-6 UN 3A | 2.000-6 UN 3A | 0 | 2 | 1.9818 | — | 1.8917 | 1.8853 | 1.8016 | 3B | 1.82 | 1.8396 | 1.8917 | 1.9 | 2
2.00–8 | UN | 2A | 0.0023 | 1.9977 | 1.9827 | 1.9752 | 1.9165 | 1.9087 | 1.8489 | 2B | 1.865 | 1.89 | 1.9188 | 1.9289 | 2 | 2.00–8 | UN | 2.00–8 | 2 | 8 | UN | 2A | 2-8 UN 2A | 2.000-8 UN 2A | 0.0023 | 1.9977 | 1.9827 | 1.9752 | 1.9165 | 1.9087 | 1.8489 | 2B | 1.865 | 1.89 | 1.9188 | 1.9289 | 2
3A | 0 | 2 | 1.985 | — | 1.9188 | 1.913 | 1.8512 | 3B | 1.865 | 1.8797 | 1.9188 | 1.9264 | 2 |  |  | 0 | 0 | 2.00–8 | 2 | 8 | UN | 3A | 2-8 UN 3A | 2.000-8 UN 3A | 0 | 2 | 1.985 | — | 1.9188 | 1.913 | 1.8512 | 3B | 1.865 | 1.8797 | 1.9188 | 1.9264 | 2
2.00–10 | UNS | 2A | 0.002 | 1.998 | 1.9851 | — | 1.933 | 1.9265 | 1.879 | 2B | 1.892 | 1.913 | 1.935 | 1.9435 | 2 | 2.00–10 | UNS | 2.00–10 | 2 | 10 | UNS | 2A | 2-10 UNS 2A | 2.000-10 UNS 2A | 0.002 | 1.998 | 1.9851 | — | 1.933 | 1.9265 | 1.879 | 2B | 1.892 | 1.913 | 1.935 | 1.9435 | 2
2.00–12 | UN | 2A | 0.0018 | 1.9982 | 1.9868 | — | 1.9441 | 1.938 | 1.899 | 2B | 1.91 | 1.928 | 1.9459 | 1.9538 | 2 | 2.00–12 | UN | 2.00–12 | 2 | 12 | UN | 2A | 2-12 UN 2A | 2.000-12 UN 2A | 0.0018 | 1.9982 | 1.9868 | — | 1.9441 | 1.938 | 1.899 | 2B | 1.91 | 1.928 | 1.9459 | 1.9538 | 2
3A | 0 | 2 | 1.9886 | — | 1.9459 | 1.9414 | 1.9008 | 3B | 1.91 | 1.9198 | 1.9459 | 1.9518 | 2 |  |  | 0 | 0 | 2.00–12 | 2 | 12 | UN | 3A | 2-12 UN 3A | 2.000-12 UN 3A | 0 | 2 | 1.9886 | — | 1.9459 | 1.9414 | 1.9008 | 3B | 1.91 | 1.9198 | 1.9459 | 1.9518 | 2
2.00–14 | UNS | 2A | 0.0017 | 1.9983 | 1.988 | — | 1.9519 | 1.9462 | 1.9133 | 2B | 1.923 | 1.938 | 1.9536 | 1.961 | 2 | 2.00–14 | UNS | 2.00–14 | 2 | 14 | UNS | 2A | 2-14 UNS 2A | 2.000-14 UNS 2A | 0.0017 | 1.9983 | 1.988 | — | 1.9519 | 1.9462 | 1.9133 | 2B | 1.923 | 1.938 | 1.9536 | 1.961 | 2
2.00–16 | UN | 2A | 0.0016 | 1.9984 | 1.989 | — | 1.9578 | 1.9524 | 1.9239 | 2B | 1.932 | 1.946 | 1.9594 | 1.9664 | 2 | 2.00–16 | UN | 2.00–16 | 2 | 16 | UN | 2A | 2-16 UN 2A | 2.000-16 UN 2A | 0.0016 | 1.9984 | 1.989 | — | 1.9578 | 1.9524 | 1.9239 | 2B | 1.932 | 1.946 | 1.9594 | 1.9664 | 2
3A | 0 | 2 | 1.9906 | — | 1.9594 | 1.9554 | 1.9255 | 3B | 1.932 | 1.9408 | 1.9594 | 1.9646 | 2 |  |  | 0 | 0 | 2.00–16 | 2 | 16 | UN | 3A | 2-16 UN 3A | 2.000-16 UN 3A | 0 | 2 | 1.9906 | — | 1.9594 | 1.9554 | 1.9255 | 3B | 1.932 | 1.9408 | 1.9594 | 1.9646 | 2
2.00–18 | UNS | 2A | 0.0015 | 1.9985 | 1.9898 | — | 1.9624 | 1.9573 | 1.9324 | 2B | 1.94 | 1.953 | 1.9639 | 1.9706 | 2 | 2.00–18 | UNS | 2.00–18 | 2 | 18 | UNS | 2A | 2-18 UNS 2A | 2.000-18 UNS 2A | 0.0015 | 1.9985 | 1.9898 | — | 1.9624 | 1.9573 | 1.9324 | 2B | 1.94 | 1.953 | 1.9639 | 1.9706 | 2
2.00–20 | UN | 2A | 0.0015 | 1.9985 | 1.9904 | — | 1.966 | 1.9611 | 1.939 | 2B | 1.946 | 1.957 | 1.9675 | 1.9739 | 2 | 2.00–20 | UN | 2.00–20 | 2 | 20 | UN | 2A | 2-20 UN 2A | 2.000-20 UN 2A | 0.0015 | 1.9985 | 1.9904 | — | 1.966 | 1.9611 | 1.939 | 2B | 1.946 | 1.957 | 1.9675 | 1.9739 | 2
3A | 0 | 2 | 1.9919 | — | 1.9675 | 1.9638 | 1.9405 | 3B | 1.946 | 1.9537 | 1.9675 | 1.9723 | 2 |  |  | 0 | 0 | 2.00–20 | 2 | 20 | UN | 3A | 2-20 UN 3A | 2.000-20 UN 3A | 0 | 2 | 1.9919 | — | 1.9675 | 1.9638 | 1.9405 | 3B | 1.946 | 1.9537 | 1.9675 | 1.9723 | 2
21⁄16–16 | UNS | 2A | 0.0016 | 2.0609 | 2.0515 | — | 2.0203 | 2.0149 | 1.9864 | 2B | 1.995 | 2.009 | 2.0219 | 2.0289 | 2.0625 | 21⁄16–16 | UNS | 21⁄16–16 | 2 1/16 | 16 | UNS | 2A | 2 1/16-16 UNS 2A | 2.063-16 UNS 2A | 0.0016 | 2.0609 | 2.0515 | — | 2.0203 | 2.0149 | 1.9864 | 2B | 1.995 | 2.009 | 2.0219 | 2.0289 | 2.0625
3A | 0 | 2.0625 | 2.0531 | — | 2.0219 | 2.0179 | 1.988 | 3B | 1.995 | 2.0033 | 2.0219 | 2.0271 | 2.0625 |  |  | 0 | 0 | 21⁄16–16 | 2 1/16 | 16 | UNS | 3A | 2 1/16-16 UNS 3A | 2.063-16 UNS 3A | 0 | 2.0625 | 2.0531 | — | 2.0219 | 2.0179 | 1.988 | 3B | 1.995 | 2.0033 | 2.0219 | 2.0271 | 2.0625
21⁄8–6 | UN | 2A | 0.0026 | 2.1224 | 2.1042 | — | 2.0141 | 2.0054 | 1.924 | 2B | 1.945 | 1.975 | 2.0167 | 2.028 | 2.125 | 21⁄8–6 | UN | 21⁄8–6 | 2 1/8 | 6 | UN | 2A | 2 1/8-6 UN 2A | 2.125-6 UN 2A | 0.0026 | 2.1224 | 2.1042 | — | 2.0141 | 2.0054 | 1.924 | 2B | 1.945 | 1.975 | 2.0167 | 2.028 | 2.125
3A | 0 | 2.125 | 2.1068 | — | 2.0167 | 2.0102 | 1.9266 | 3B | 1.945 | 1.9646 | 2.0167 | 2.0251 | 2.125 |  |  | 0 | 0 | 21⁄8–6 | 2 1/8 | 6 | UN | 3A | 2 1/8-6 UN 3A | 2.125-6 UN 3A | 0 | 2.125 | 2.1068 | — | 2.0167 | 2.0102 | 1.9266 | 3B | 1.945 | 1.9646 | 2.0167 | 2.0251 | 2.125
21⁄8–8 | UN | 2A | 0.0024 | 2.1226 | 2.1076 | 2.1001 | 2.0414 | 2.0335 | 1.9738 | 2B | 1.99 | 2.015 | 2.0438 | 2.054 | 2.125 | 21⁄8–8 | UN | 21⁄8–8 | 2 1/8 | 8 | UN | 2A | 2 1/8-8 UN 2A | 2.125-8 UN 2A | 0.0024 | 2.1226 | 2.1076 | 2.1001 | 2.0414 | 2.0335 | 1.9738 | 2B | 1.99 | 2.015 | 2.0438 | 2.054 | 2.125
3A | 0 | 2.125 | 2.11 | — | 2.0438 | 2.0379 | 1.9762 | 3B | 1.99 | 2.0047 | 2.0438 | 2.0515 | 2.125 |  |  | 0 | 0 | 21⁄8–8 | 2 1/8 | 8 | UN | 3A | 2 1/8-8 UN 3A | 2.125-8 UN 3A | 0 | 2.125 | 2.11 | — | 2.0438 | 2.0379 | 1.9762 | 3B | 1.99 | 2.0047 | 2.0438 | 2.0515 | 2.125
21⁄8–12 | UN | 2A | 0.0018 | 2.1232 | 2.1118 | — | 2.0691 | 2.063 | 2.024 | 2B | 2.035 | 2.053 | 2.0709 | 2.0788 | 2.125 | 21⁄8–12 | UN | 21⁄8–12 | 2 1/8 | 12 | UN | 2A | 2 1/8-12 UN 2A | 2.125-12 UN 2A | 0.0018 | 2.1232 | 2.1118 | — | 2.0691 | 2.063 | 2.024 | 2B | 2.035 | 2.053 | 2.0709 | 2.0788 | 2.125
3A | 0 | 2.125 | 2.1136 | — | 2.0709 | 2.0664 | 2.0258 | 3B | 2.035 | 2.0448 | 2.0709 | 2.0768 | 2.125 |  |  | 0 | 0 | 21⁄8–12 | 2 1/8 | 12 | UN | 3A | 2 1/8-12 UN 3A | 2.125-12 UN 3A | 0 | 2.125 | 2.1136 | — | 2.0709 | 2.0664 | 2.0258 | 3B | 2.035 | 2.0448 | 2.0709 | 2.0768 | 2.125
21⁄8–16 | UN | 2A | 0.0016 | 2.1234 | 2.114 | — | 2.0828 | 2.0774 | 2.0489 | 2B | 2.057 | 2.071 | 2.0844 | 2.0914 | 2.125 | 21⁄8–16 | UN | 21⁄8–16 | 2 1/8 | 16 | UN | 2A | 2 1/8-16 UN 2A | 2.125-16 UN 2A | 0.0016 | 2.1234 | 2.114 | — | 2.0828 | 2.0774 | 2.0489 | 2B | 2.057 | 2.071 | 2.0844 | 2.0914 | 2.125
3A | 0 | 2.125 | 2.1156 | — | 2.0844 | 2.0803 | 2.0505 | 3B | 2.057 | 2.0658 | 2.0844 | 2.0896 | 2.125 |  |  | 0 | 0 | 21⁄8–16 | 2 1/8 | 16 | UN | 3A | 2 1/8-16 UN 3A | 2.125-16 UN 3A | 0 | 2.125 | 2.1156 | — | 2.0844 | 2.0803 | 2.0505 | 3B | 2.057 | 2.0658 | 2.0844 | 2.0896 | 2.125
21⁄8–20 | UN | 2A | 0.0015 | 2.1235 | 2.1154 | — | 2.091 | 2.0861 | 2.064 | 2B | 2.071 | 2.082 | 2.0925 | 2.0989 | 2.125 | 21⁄8–20 | UN | 21⁄8–20 | 2 1/8 | 20 | UN | 2A | 2 1/8-20 UN 2A | 2.125-20 UN 2A | 0.0015 | 2.1235 | 2.1154 | — | 2.091 | 2.0861 | 2.064 | 2B | 2.071 | 2.082 | 2.0925 | 2.0989 | 2.125
3A | 0 | 2.125 | 2.1169 | — | 2.0925 | 2.0888 | 2.0655 | 3B | 2.071 | 2.0787 | 2.0925 | 2.0973 | 2.125 |  |  | 0 | 0 | 21⁄8–20 | 2 1/8 | 20 | UN | 3A | 2 1/8-20 UN 3A | 2.125-20 UN 3A | 0 | 2.125 | 2.1169 | — | 2.0925 | 2.0888 | 2.0655 | 3B | 2.071 | 2.0787 | 2.0925 | 2.0973 | 2.125
23⁄16–16 | UNS | 2A | 0.0016 | 2.1859 | 2.1765 | — | 2.1453 | 2.1399 | 2.1114 | 2B | 2.12 | 2.134 | 2.1469 | 2.1539 | 2.1875 | 23⁄16–16 | UNS | 23⁄16–16 | 2 3/16 | 16 | UNS | 2A | 2 3/16-16 UNS 2A | 2.188-16 UNS 2A | 0.0016 | 2.1859 | 2.1765 | — | 2.1453 | 2.1399 | 2.1114 | 2B | 2.12 | 2.134 | 2.1469 | 2.1539 | 2.1875
3A | 0 | 2.1875 | 2.1781 | — | 2.1469 | 2.1428 | 2.113 | 3B | 2.12 | 2.1283 | 2.1469 | 2.1521 | 2.1875 |  |  | 0 | 0 | 23⁄16–16 | 2 3/16 | 16 | UNS | 3A | 2 3/16-16 UNS 3A | 2.188-16 UNS 3A | 0 | 2.1875 | 2.1781 | — | 2.1469 | 2.1428 | 2.113 | 3B | 2.12 | 2.1283 | 2.1469 | 2.1521 | 2.1875
21⁄4–41⁄2 | UNC | 1A | 0.0029 | 2.2471 | 2.2141 | — | 2.1028 | 2.0882 | 1.9824 | 1B | 2.009 | 2.045 | 2.1057 | 2.1247 | 2.25 | 21⁄4–41⁄2 | UNC | 21⁄4–41⁄2 | 2 1/4 | 41⁄2 | UNC | 1A | 2 1/4-41⁄2 UNC 1A | 2.250-41⁄2 UNC 1A | 0.0029 | 2.2471 | 2.2141 | — | 2.1028 | 2.0882 | 1.9824 | 1B | 2.009 | 2.045 | 2.1057 | 2.1247 | 2.25
2A | 0.0029 | 2.2471 | 2.2251 | 2.2141 | 2.1028 | 2.0931 | 1.9824 | 2B | 2.009 | 2.045 | 2.1057 | 2.1183 | 2.25 |  |  | 0 | 0 | 21⁄4–41⁄2 | 2 1/4 | 41⁄2 | UNC | 2A | 2 1/4-41⁄2 UNC 2A | 2.250-41⁄2 UNC 2A | 0.0029 | 2.2471 | 2.2251 | 2.2141 | 2.1028 | 2.0931 | 1.9824 | 2B | 2.009 | 2.045 | 2.1057 | 2.1183 | 2.25
3A | 0 | 2.25 | 2.228 | — | 2.1057 | 2.0984 | 1.9853 | 3B | 2.009 | 2.0361 | 2.1057 | 2.1152 | 2.25 |  |  | 0 | 0 | 21⁄4–41⁄2 | 2 1/4 | 41⁄2 | UNC | 3A | 2 1/4-41⁄2 UNC 3A | 2.250-41⁄2 UNC 3A | 0 | 2.25 | 2.228 | — | 2.1057 | 2.0984 | 1.9853 | 3B | 2.009 | 2.0361 | 2.1057 | 2.1152 | 2.25
21⁄4–6 | UN | 2A | 0.0026 | 2.2474 | 2.2292 | — | 2.1391 | 2.1303 | 2.049 | 2B | 2.07 | 2.1 | 2.1417 | 2.1531 | 2.25 | 21⁄4–6 | UN | 21⁄4–6 | 2 1/4 | 6 | UN | 2A | 2 1/4-6 UN 2A | 2.250-6 UN 2A | 0.0026 | 2.2474 | 2.2292 | — | 2.1391 | 2.1303 | 2.049 | 2B | 2.07 | 2.1 | 2.1417 | 2.1531 | 2.25
3A | 0 | 2.25 | 2.2318 | — | 2.1417 | 2.1351 | 2.0516 | 3B | 2.07 | 2.0896 | 2.1417 | 2.1502 | 2.25 |  |  | 0 | 0 | 21⁄4–6 | 2 1/4 | 6 | UN | 3A | 2 1/4-6 UN 3A | 2.250-6 UN 3A | 0 | 2.25 | 2.2318 | — | 2.1417 | 2.1351 | 2.0516 | 3B | 2.07 | 2.0896 | 2.1417 | 2.1502 | 2.25
21⁄4–8 | UN | 2A | 0.0024 | 2.2476 | 2.2326 | 2.2251 | 2.1664 | 2.1584 | 2.0988 | 2B | 2.115 | 2.14 | 2.1688 | 2.1792 | 2.25 | 21⁄4–8 | UN | 21⁄4–8 | 2 1/4 | 8 | UN | 2A | 2 1/4-8 UN 2A | 2.250-8 UN 2A | 0.0024 | 2.2476 | 2.2326 | 2.2251 | 2.1664 | 2.1584 | 2.0988 | 2B | 2.115 | 2.14 | 2.1688 | 2.1792 | 2.25
3A | 0 | 2.25 | 2.235 | — | 2.1688 | 2.1628 | 2.1012 | 3B | 2.115 | 2.1297 | 2.1688 | 2.1766 | 2.25 |  |  | 0 | 0 | 21⁄4–8 | 2 1/4 | 8 | UN | 3A | 2 1/4-8 UN 3A | 2.250-8 UN 3A | 0 | 2.25 | 2.235 | — | 2.1688 | 2.1628 | 2.1012 | 3B | 2.115 | 2.1297 | 2.1688 | 2.1766 | 2.25
21⁄4–10 | UNS | 2A | 0.002 | 2.248 | 2.2351 | — | 2.183 | 2.1765 | 2.129 | 2B | 2.142 | 2.163 | 2.185 | 2.1935 | 2.25 | 21⁄4–10 | UNS | 21⁄4–10 | 2 1/4 | 10 | UNS | 2A | 2 1/4-10 UNS 2A | 2.250-10 UNS 2A | 0.002 | 2.248 | 2.2351 | — | 2.183 | 2.1765 | 2.129 | 2B | 2.142 | 2.163 | 2.185 | 2.1935 | 2.25
21⁄4–12 | UN | 2A | 0.0018 | 2.2482 | 2.2368 | — | 2.1941 | 2.188 | 2.149 | 2B | 2.16 | 2.178 | 2.1959 | 2.2038 | 2.25 | 21⁄4–12 | UN | 21⁄4–12 | 2 1/4 | 12 | UN | 2A | 2 1/4-12 UN 2A | 2.250-12 UN 2A | 0.0018 | 2.2482 | 2.2368 | — | 2.1941 | 2.188 | 2.149 | 2B | 2.16 | 2.178 | 2.1959 | 2.2038 | 2.25
3A | 0 | 2.25 | 2.2386 | — | 2.1959 | 2.1914 | 2.1508 | 3B | 2.16 | 2.1698 | 2.1959 | 2.2018 | 2.25 |  |  | 0 | 0 | 21⁄4–12 | 2 1/4 | 12 | UN | 3A | 2 1/4-12 UN 3A | 2.250-12 UN 3A | 0 | 2.25 | 2.2386 | — | 2.1959 | 2.1914 | 2.1508 | 3B | 2.16 | 2.1698 | 2.1959 | 2.2018 | 2.25
21⁄4–14 | UNS | 2A | 0.0017 | 2.2483 | 2.238 | — | 2.2019 | 2.1962 | 2.1633 | 2B | 2.173 | 2.188 | 2.2036 | 2.211 | 2.25 | 21⁄4–14 | UNS | 21⁄4–14 | 2 1/4 | 14 | UNS | 2A | 2 1/4-14 UNS 2A | 2.250-14 UNS 2A | 0.0017 | 2.2483 | 2.238 | — | 2.2019 | 2.1962 | 2.1633 | 2B | 2.173 | 2.188 | 2.2036 | 2.211 | 2.25
21⁄4–16 | UN | 2A | 0.0016 | 2.2484 | 2.239 | — | 2.2078 | 2.2024 | 2.1739 | 2B | 2.182 | 2.196 | 2.2094 | 2.2164 | 2.25 | 21⁄4–16 | UN | 21⁄4–16 | 2 1/4 | 16 | UN | 2A | 2 1/4-16 UN 2A | 2.250-16 UN 2A | 0.0016 | 2.2484 | 2.239 | — | 2.2078 | 2.2024 | 2.1739 | 2B | 2.182 | 2.196 | 2.2094 | 2.2164 | 2.25
3A | 0 | 2.25 | 2.2406 | — | 2.2094 | 2.2053 | 2.1755 | 3B | 2.182 | 2.1908 | 2.2094 | 2.2146 | 2.25 |  |  | 0 | 0 | 21⁄4–16 | 2 1/4 | 16 | UN | 3A | 2 1/4-16 UN 3A | 2.250-16 UN 3A | 0 | 2.25 | 2.2406 | — | 2.2094 | 2.2053 | 2.1755 | 3B | 2.182 | 2.1908 | 2.2094 | 2.2146 | 2.25
21⁄4–18 | UNS | 2A | 0.0015 | 2.2485 | 2.2398 | — | 2.2124 | 2.2073 | 2.1824 | 2B | 2.19 | 2.203 | 2.2139 | 2.2206 | 2.25 | 21⁄4–18 | UNS | 21⁄4–18 | 2 1/4 | 18 | UNS | 2A | 2 1/4-18 UNS 2A | 2.250-18 UNS 2A | 0.0015 | 2.2485 | 2.2398 | — | 2.2124 | 2.2073 | 2.1824 | 2B | 2.19 | 2.203 | 2.2139 | 2.2206 | 2.25
21⁄4–20 | UN | 2A | 0.0015 | 2.2485 | 2.2404 | — | 2.216 | 2.2111 | 2.189 | 2B | 2.196 | 2.207 | 2.2175 | 2.2239 | 2.25 | 21⁄4–20 | UN | 21⁄4–20 | 2 1/4 | 20 | UN | 2A | 2 1/4-20 UN 2A | 2.250-20 UN 2A | 0.0015 | 2.2485 | 2.2404 | — | 2.216 | 2.2111 | 2.189 | 2B | 2.196 | 2.207 | 2.2175 | 2.2239 | 2.25
3A | 0 | 2.25 | 2.2419 | — | 2.2175 | 2.2137 | 2.1905 | 3B | 2.196 | 2.2037 | 2.2175 | 2.2223 | 2.25 |  |  | 0 | 0 | 21⁄4–20 | 2 1/4 | 20 | UN | 3A | 2 1/4-20 UN 3A | 2.250-20 UN 3A | 0 | 2.25 | 2.2419 | — | 2.2175 | 2.2137 | 2.1905 | 3B | 2.196 | 2.2037 | 2.2175 | 2.2223 | 2.25
25⁄16–16 | UNS | 2A | 0.0017 | 2.3108 | 2.3014 | — | 2.2702 | 2.2647 | 2.2363 | 2B | 2.245 | 2.259 | 2.2719 | 2.2791 | 2.3125 | 25⁄16–16 | UNS | 25⁄16–16 | 2 5/16 | 16 | UNS | 2A | 2 5/16-16 UNS 2A | 2.313-16 UNS 2A | 0.0017 | 2.3108 | 2.3014 | — | 2.2702 | 2.2647 | 2.2363 | 2B | 2.245 | 2.259 | 2.2719 | 2.2791 | 2.3125
3A | 0 | 2.3125 | 2.3031 | — | 2.2719 | 2.2678 | 2.238 | 3B | 2.245 | 2.2533 | 2.2719 | 2.2773 | 2.3125 |  |  | 0 | 0 | 25⁄16–16 | 2 5/16 | 16 | UNS | 3A | 2 5/16-16 UNS 3A | 2.313-16 UNS 3A | 0 | 2.3125 | 2.3031 | — | 2.2719 | 2.2678 | 2.238 | 3B | 2.245 | 2.2533 | 2.2719 | 2.2773 | 2.3125
23⁄8–6 | UN | 2A | 0.0027 | 2.3723 | 2.3541 | — | 2.264 | 2.2551 | 2.1739 | 2B | 2.195 | 2.226 | 2.2667 | 2.2782 | 2.375 | 23⁄8–6 | UN | 23⁄8–6 | 2 3/8 | 6 | UN | 2A | 2 3/8-6 UN 2A | 2.375-6 UN 2A | 0.0027 | 2.3723 | 2.3541 | — | 2.264 | 2.2551 | 2.1739 | 2B | 2.195 | 2.226 | 2.2667 | 2.2782 | 2.375
3A | 0 | 2.375 | 2.3568 | — | 2.2667 | 2.2601 | 2.1766 | 3B | 2.195 | 2.2146 | 2.2667 | 2.2753 | 2.375 |  |  | 0 | 0 | 23⁄8–6 | 2 3/8 | 6 | UN | 3A | 2 3/8-6 UN 3A | 2.375-6 UN 3A | 0 | 2.375 | 2.3568 | — | 2.2667 | 2.2601 | 2.1766 | 3B | 2.195 | 2.2146 | 2.2667 | 2.2753 | 2.375
23⁄8–8 | UN | 2A | 0.0024 | 2.3726 | 2.3576 | — | 2.2914 | 2.2833 | 2.2238 | 2B | 2.24 | 2.265 | 2.2938 | 2.3043 | 2.375 | 23⁄8–8 | UN | 23⁄8–8 | 2 3/8 | 8 | UN | 2A | 2 3/8-8 UN 2A | 2.375-8 UN 2A | 0.0024 | 2.3726 | 2.3576 | — | 2.2914 | 2.2833 | 2.2238 | 2B | 2.24 | 2.265 | 2.2938 | 2.3043 | 2.375
3A | 0 | 2.375 | 2.36 | — | 2.2938 | 2.2878 | 2.2262 | 3B | 2.24 | 2.2547 | 2.2938 | 2.3017 | 2.375 |  |  | 0 | 0 | 23⁄8–8 | 2 3/8 | 8 | UN | 3A | 2 3/8-8 UN 3A | 2.375-8 UN 3A | 0 | 2.375 | 2.36 | — | 2.2938 | 2.2878 | 2.2262 | 3B | 2.24 | 2.2547 | 2.2938 | 2.3017 | 2.375
23⁄8–12 | UN | 2A | 0.0019 | 2.3731 | 2.3617 | — | 2.319 | 2.3128 | 2.2739 | 2B | 2.285 | 2.303 | 2.3209 | 2.329 | 2.375 | 23⁄8–12 | UN | 23⁄8–12 | 2 3/8 | 12 | UN | 2A | 2 3/8-12 UN 2A | 2.375-12 UN 2A | 0.0019 | 2.3731 | 2.3617 | — | 2.319 | 2.3128 | 2.2739 | 2B | 2.285 | 2.303 | 2.3209 | 2.329 | 2.375
3A | 0 | 2.375 | 2.3636 | — | 2.3209 | 2.3163 | 2.2758 | 3B | 2.285 | 2.2948 | 2.3209 | 2.3269 | 2.375 |  |  | 0 | 0 | 23⁄8–12 | 2 3/8 | 12 | UN | 3A | 2 3/8-12 UN 3A | 2.375-12 UN 3A | 0 | 2.375 | 2.3636 | — | 2.3209 | 2.3163 | 2.2758 | 3B | 2.285 | 2.2948 | 2.3209 | 2.3269 | 2.375
23⁄8–16 | UN | 2A | 0.0017 | 2.3733 | 2.3639 | — | 2.3327 | 2.3272 | 2.2988 | 2B | 2.307 | 2.321 | 2.3344 | 2.3416 | 2.375 | 23⁄8–16 | UN | 23⁄8–16 | 2 3/8 | 16 | UN | 2A | 2 3/8-16 UN 2A | 2.375-16 UN 2A | 0.0017 | 2.3733 | 2.3639 | — | 2.3327 | 2.3272 | 2.2988 | 2B | 2.307 | 2.321 | 2.3344 | 2.3416 | 2.375
3A | 0 | 2.375 | 2.3656 | — | 2.3344 | 2.3303 | 2.3005 | 3B | 2.307 | 2.3158 | 2.3344 | 2.3398 | 2.375 |  |  | 0 | 0 | 23⁄8–16 | 2 3/8 | 16 | UN | 3A | 2 3/8-16 UN 3A | 2.375-16 UN 3A | 0 | 2.375 | 2.3656 | — | 2.3344 | 2.3303 | 2.3005 | 3B | 2.307 | 2.3158 | 2.3344 | 2.3398 | 2.375
23⁄8–20 | UN | 2A | 0.0015 | 2.3735 | 2.3654 | — | 2.341 | 2.3359 | 2.314 | 2B | 2.321 | 2.332 | 2.3425 | 2.3491 | 2.375 | 23⁄8–20 | UN | 23⁄8–20 | 2 3/8 | 20 | UN | 2A | 2 3/8-20 UN 2A | 2.375-20 UN 2A | 0.0015 | 2.3735 | 2.3654 | — | 2.341 | 2.3359 | 2.314 | 2B | 2.321 | 2.332 | 2.3425 | 2.3491 | 2.375
3A | 0 | 2.375 | 2.3669 | — | 2.3425 | 2.3387 | 2.3155 | 3B | 2.321 | 2.3287 | 2.3425 | 2.3475 | 2.375 |  |  | 0 | 0 | 23⁄8–20 | 2 3/8 | 20 | UN | 3A | 2 3/8-20 UN 3A | 2.375-20 UN 3A | 0 | 2.375 | 2.3669 | — | 2.3425 | 2.3387 | 2.3155 | 3B | 2.321 | 2.3287 | 2.3425 | 2.3475 | 2.375
27⁄16–16 | UNS | 2A | 0.0017 | 2.4358 | 2.4264 | — | 2.3952 | 2.3897 | 2.3613 | 2B | 2.37 | 2.384 | 2.3969 | 2.4041 | 2.4375 | 27⁄16–16 | UNS | 27⁄16–16 | 2 7/16 | 16 | UNS | 2A | 2 7/16-16 UNS 2A | 2.438-16 UNS 2A | 0.0017 | 2.4358 | 2.4264 | — | 2.3952 | 2.3897 | 2.3613 | 2B | 2.37 | 2.384 | 2.3969 | 2.4041 | 2.4375
3A | 0 | 2.4375 | 2.4281 | — | 2.3969 | 2.3928 | 2.363 | 3B | 2.37 | 2.3783 | 2.3969 | 2.4023 | 2.4375 |  |  | 0 | 0 | 27⁄16–16 | 2 7/16 | 16 | UNS | 3A | 2 7/16-16 UNS 3A | 2.438-16 UNS 3A | 0 | 2.4375 | 2.4281 | — | 2.3969 | 2.3928 | 2.363 | 3B | 2.37 | 2.3783 | 2.3969 | 2.4023 | 2.4375
21⁄2–4 | UNC | 1A | 0.0031 | 2.4969 | 2.4612 | — | 2.3345 | 2.319 | 2.1992 | 1B | 2.229 | 2.267 | 2.3376 | 2.3578 | 2.5 | 21⁄2–4 | UNC | 21⁄2–4 | 2 1/2 | 4 | UNC | 1A | 2 1/2-4 UNC 1A | 2.500-4 UNC 1A | 0.0031 | 2.4969 | 2.4612 | — | 2.3345 | 2.319 | 2.1992 | 1B | 2.229 | 2.267 | 2.3376 | 2.3578 | 2.5
2A | 0.0031 | 2.4969 | 2.4731 | 2.4612 | 2.3345 | 2.3241 | 2.1992 | 2B | 2.229 | 2.267 | 2.3376 | 2.3511 | 2.5 |  |  | 0 | 0 | 21⁄2–4 | 2 1/2 | 4 | UNC | 2A | 2 1/2-4 UNC 2A | 2.500-4 UNC 2A | 0.0031 | 2.4969 | 2.4731 | 2.4612 | 2.3345 | 2.3241 | 2.1992 | 2B | 2.229 | 2.267 | 2.3376 | 2.3511 | 2.5
3A | 0 | 2.5 | 2.4762 | — | 2.3376 | 2.3298 | 2.2023 | 3B | 2.229 | 2.2594 | 2.3376 | 2.3477 | 2.5 |  |  | 0 | 0 | 21⁄2–4 | 2 1/2 | 4 | UNC | 3A | 2 1/2-4 UNC 3A | 2.500-4 UNC 3A | 0 | 2.5 | 2.4762 | — | 2.3376 | 2.3298 | 2.2023 | 3B | 2.229 | 2.2594 | 2.3376 | 2.3477 | 2.5
21⁄2–6 | UN | 2A | 0.0027 | 2.4973 | 2.4791 | — | 2.389 | 2.38 | 2.2989 | 2B | 2.32 | 2.35 | 2.3917 | 2.4033 | 2.5 | 21⁄2–6 | UN | 21⁄2–6 | 2 1/2 | 6 | UN | 2A | 2 1/2-6 UN 2A | 2.500-6 UN 2A | 0.0027 | 2.4973 | 2.4791 | — | 2.389 | 2.38 | 2.2989 | 2B | 2.32 | 2.35 | 2.3917 | 2.4033 | 2.5
3A | 0 | 2.5 | 2.4818 | — | 2.3917 | 2.385 | 2.3016 | 3B | 2.32 | 2.3396 | 2.3917 | 2.4004 | 2.5 |  |  | 0 | 0 | 21⁄2–6 | 2 1/2 | 6 | UN | 3A | 2 1/2-6 UN 3A | 2.500-6 UN 3A | 0 | 2.5 | 2.4818 | — | 2.3917 | 2.385 | 2.3016 | 3B | 2.32 | 2.3396 | 2.3917 | 2.4004 | 2.5
21⁄2–8 | UN | 2A | 0.0024 | 2.4976 | 2.4826 | 2.4751 | 2.4164 | 2.4082 | 2.3488 | 2B | 2.365 | 2.39 | 2.4188 | 2.4294 | 2.5 | 21⁄2–8 | UN | 21⁄2–8 | 2 1/2 | 8 | UN | 2A | 2 1/2-8 UN 2A | 2.500-8 UN 2A | 0.0024 | 2.4976 | 2.4826 | 2.4751 | 2.4164 | 2.4082 | 2.3488 | 2B | 2.365 | 2.39 | 2.4188 | 2.4294 | 2.5
3A | 0 | 2.5 | 2.485 | — | 2.4188 | 2.4127 | 2.3512 | 3B | 2.365 | 2.3797 | 2.4188 | 2.4268 | 2.5 |  |  | 0 | 0 | 21⁄2–8 | 2 1/2 | 8 | UN | 3A | 2 1/2-8 UN 3A | 2.500-8 UN 3A | 0 | 2.5 | 2.485 | — | 2.4188 | 2.4127 | 2.3512 | 3B | 2.365 | 2.3797 | 2.4188 | 2.4268 | 2.5
21⁄2–10 | UNS | 2A | 0.002 | 2.498 | 2.4851 | — | 2.433 | 2.4263 | 2.379 | 2B | 2.392 | 2.413 | 2.435 | 2.4437 | 2.5 | 21⁄2–10 | UNS | 21⁄2–10 | 2 1/2 | 10 | UNS | 2A | 2 1/2-10 UNS 2A | 2.500-10 UNS 2A | 0.002 | 2.498 | 2.4851 | — | 2.433 | 2.4263 | 2.379 | 2B | 2.392 | 2.413 | 2.435 | 2.4437 | 2.5
21⁄2–12 | UN | 2A | 0.0019 | 2.4981 | 2.4867 | — | 2.444 | 2.4378 | 2.3989 | 2B | 2.41 | 2.428 | 2.4459 | 2.454 | 2.5 | 21⁄2–12 | UN | 21⁄2–12 | 2 1/2 | 12 | UN | 2A | 2 1/2-12 UN 2A | 2.500-12 UN 2A | 0.0019 | 2.4981 | 2.4867 | — | 2.444 | 2.4378 | 2.3989 | 2B | 2.41 | 2.428 | 2.4459 | 2.454 | 2.5
3A | 0 | 2.5 | 2.4886 | — | 2.4459 | 2.4413 | 2.4008 | 3B | 2.41 | 2.4198 | 2.4459 | 2.4519 | 2.5 |  |  | 0 | 0 | 21⁄2–12 | 2 1/2 | 12 | UN | 3A | 2 1/2-12 UN 3A | 2.500-12 UN 3A | 0 | 2.5 | 2.4886 | — | 2.4459 | 2.4413 | 2.4008 | 3B | 2.41 | 2.4198 | 2.4459 | 2.4519 | 2.5
21⁄2–14 | UNS | 2A | 0.0017 | 2.4983 | 2.488 | — | 2.4519 | 2.4461 | 2.4133 | 2B | 2.423 | 2.438 | 2.4536 | 2.4612 | 2.5 | 21⁄2–14 | UNS | 21⁄2–14 | 2 1/2 | 14 | UNS | 2A | 2 1/2-14 UNS 2A | 2.500-14 UNS 2A | 0.0017 | 2.4983 | 2.488 | — | 2.4519 | 2.4461 | 2.4133 | 2B | 2.423 | 2.438 | 2.4536 | 2.4612 | 2.5
21⁄2–16 | UN | 2A | 0.0017 | 2.4983 | 2.4889 | — | 2.4577 | 2.4522 | 2.4238 | 2B | 2.432 | 2.446 | 2.4594 | 2.4666 | 2.5 | 21⁄2–16 | UN | 21⁄2–16 | 2 1/2 | 16 | UN | 2A | 2 1/2-16 UN 2A | 2.500-16 UN 2A | 0.0017 | 2.4983 | 2.4889 | — | 2.4577 | 2.4522 | 2.4238 | 2B | 2.432 | 2.446 | 2.4594 | 2.4666 | 2.5
3A | 0 | 2.5 | 2.4906 | — | 2.4594 | 2.4553 | 2.4255 | 3B | 2.432 | 2.4408 | 2.4594 | 2.4648 | 2.5 |  |  | 0 | 0 | 21⁄2–16 | 2 1/2 | 16 | UN | 3A | 2 1/2-16 UN 3A | 2.500-16 UN 3A | 0 | 2.5 | 2.4906 | — | 2.4594 | 2.4553 | 2.4255 | 3B | 2.432 | 2.4408 | 2.4594 | 2.4648 | 2.5
21⁄2–18 | UNS | 2A | 0.0016 | 2.4984 | 2.4897 | — | 2.4623 | 2.457 | 2.4323 | 2B | 2.44 | 2.453 | 2.4639 | 2.4708 | 2.5 | 21⁄2–18 | UNS | 21⁄2–18 | 2 1/2 | 18 | UNS | 2A | 2 1/2-18 UNS 2A | 2.500-18 UNS 2A | 0.0016 | 2.4984 | 2.4897 | — | 2.4623 | 2.457 | 2.4323 | 2B | 2.44 | 2.453 | 2.4639 | 2.4708 | 2.5
21⁄2–20 | UN | 2A | 0.0015 | 2.4985 | 2.4904 | — | 2.466 | 2.4609 | 2.439 | 2B | 2.446 | 2.457 | 2.4675 | 2.4741 | 2.5 | 21⁄2–20 | UN | 21⁄2–20 | 2 1/2 | 20 | UN | 2A | 2 1/2-20 UN 2A | 2.500-20 UN 2A | 0.0015 | 2.4985 | 2.4904 | — | 2.466 | 2.4609 | 2.439 | 2B | 2.446 | 2.457 | 2.4675 | 2.4741 | 2.5
3A | 0 | 2.5 | 2.4919 | — | 2.4675 | 2.4637 | 2.4405 | 3B | 2.446 | 2.4537 | 2.4675 | 2.4725 | 2.5 |  |  | 0 | 0 | 21⁄2–20 | 2 1/2 | 20 | UN | 3A | 2 1/2-20 UN 3A | 2.500-20 UN 3A | 0 | 2.5 | 2.4919 | — | 2.4675 | 2.4637 | 2.4405 | 3B | 2.446 | 2.4537 | 2.4675 | 2.4725 | 2.5
25⁄8–6 | UN | 2A | 0.0027 | 2.6223 | 2.6041 | — | 2.514 | 2.505 | 2.4239 | 2B | 2.445 | 2.475 | 2.5167 | 2.5285 | 2.625 | 25⁄8–6 | UN | 25⁄8–6 | 2 5/8 | 6 | UN | 2A | 2 5/8-6 UN 2A | 2.625-6 UN 2A | 0.0027 | 2.6223 | 2.6041 | — | 2.514 | 2.505 | 2.4239 | 2B | 2.445 | 2.475 | 2.5167 | 2.5285 | 2.625
3A | 0 | 2.625 | 2.6068 | — | 2.5167 | 2.5099 | 2.4266 | 3B | 2.445 | 2.4646 | 2.5167 | 2.5255 | 2.625 |  |  | 0 | 0 | 25⁄8–6 | 2 5/8 | 6 | UN | 3A | 2 5/8-6 UN 3A | 2.625-6 UN 3A | 0 | 2.625 | 2.6068 | — | 2.5167 | 2.5099 | 2.4266 | 3B | 2.445 | 2.4646 | 2.5167 | 2.5255 | 2.625
25⁄8–8 | UN | 2A | 0.0025 | 2.6225 | 2.6075 | — | 2.5413 | 2.5331 | 2.4737 | 2B | 2.49 | 2.515 | 2.5438 | 2.5545 | 2.625 | 25⁄8–8 | UN | 25⁄8–8 | 2 5/8 | 8 | UN | 2A | 2 5/8-8 UN 2A | 2.625-8 UN 2A | 0.0025 | 2.6225 | 2.6075 | — | 2.5413 | 2.5331 | 2.4737 | 2B | 2.49 | 2.515 | 2.5438 | 2.5545 | 2.625
3A | 0 | 2.625 | 2.61 | — | 2.5438 | 2.5376 | 2.4762 | 3B | 2.49 | 2.5047 | 2.5438 | 2.5518 | 2.625 |  |  | 0 | 0 | 25⁄8–8 | 2 5/8 | 8 | UN | 3A | 2 5/8-8 UN 3A | 2.625-8 UN 3A | 0 | 2.625 | 2.61 | — | 2.5438 | 2.5376 | 2.4762 | 3B | 2.49 | 2.5047 | 2.5438 | 2.5518 | 2.625
25⁄8–12 | UN | 2A | 0.0019 | 2.6231 | 2.6117 | — | 2.569 | 2.5628 | 2.5239 | 2B | 2.535 | 2.553 | 2.5709 | 2.579 | 2.625 | 25⁄8–12 | UN | 25⁄8–12 | 2 5/8 | 12 | UN | 2A | 2 5/8-12 UN 2A | 2.625-12 UN 2A | 0.0019 | 2.6231 | 2.6117 | — | 2.569 | 2.5628 | 2.5239 | 2B | 2.535 | 2.553 | 2.5709 | 2.579 | 2.625
3A | 0 | 2.625 | 2.6136 | — | 2.5709 | 2.5663 | 2.5258 | 3B | 2.535 | 2.5448 | 2.5709 | 2.5769 | 2.625 |  |  | 0 | 0 | 25⁄8–12 | 2 5/8 | 12 | UN | 3A | 2 5/8-12 UN 3A | 2.625-12 UN 3A | 0 | 2.625 | 2.6136 | — | 2.5709 | 2.5663 | 2.5258 | 3B | 2.535 | 2.5448 | 2.5709 | 2.5769 | 2.625
25⁄8–16 | UN | 2A | 0.0017 | 2.6233 | 2.6139 | — | 2.5827 | 2.5772 | 2.5488 | 2B | 2.557 | 2.571 | 2.5844 | 2.5916 | 2.625 | 25⁄8–16 | UN | 25⁄8–16 | 2 5/8 | 16 | UN | 2A | 2 5/8-16 UN 2A | 2.625-16 UN 2A | 0.0017 | 2.6233 | 2.6139 | — | 2.5827 | 2.5772 | 2.5488 | 2B | 2.557 | 2.571 | 2.5844 | 2.5916 | 2.625
3A | 0 | 2.625 | 2.6156 | — | 2.5844 | 2.5803 | 2.5505 | 3B | 2.557 | 2.5658 | 2.5844 | 2.5898 | 2.625 |  |  | 0 | 0 | 25⁄8–16 | 2 5/8 | 16 | UN | 3A | 2 5/8-16 UN 3A | 2.625-16 UN 3A | 0 | 2.625 | 2.6156 | — | 2.5844 | 2.5803 | 2.5505 | 3B | 2.557 | 2.5658 | 2.5844 | 2.5898 | 2.625
25⁄8–20 | UN | 2A | 0.0015 | 2.6235 | 2.6154 | — | 2.591 | 2.5859 | 2.564 | 2B | 2.571 | 2.582 | 2.5925 | 2.5991 | 2.625 | 25⁄8–20 | UN | 25⁄8–20 | 2 5/8 | 20 | UN | 2A | 2 5/8-20 UN 2A | 2.625-20 UN 2A | 0.0015 | 2.6235 | 2.6154 | — | 2.591 | 2.5859 | 2.564 | 2B | 2.571 | 2.582 | 2.5925 | 2.5991 | 2.625
3A | 0 | 2.625 | 2.6169 | — | 2.5925 | 2.5887 | 2.5655 | 3B | 2.571 | 2.5787 | 2.5925 | 2.5975 | 2.625 |  |  | 0 | 0 | 25⁄8–20 | 2 5/8 | 20 | UN | 3A | 2 5/8-20 UN 3A | 2.625-20 UN 3A | 0 | 2.625 | 2.6169 | — | 2.5925 | 2.5887 | 2.5655 | 3B | 2.571 | 2.5787 | 2.5925 | 2.5975 | 2.625
23⁄4–4 | UNC | 1A | 0.0032 | 2.7468 | 2.7111 | — | 2.5844 | 2.5686 | 2.4491 | 1B | 2.479 | 2.517 | 2.5876 | 2.6082 | 2.75 | 23⁄4–4 | UNC | 23⁄4–4 | 2 3/4 | 4 | UNC | 1A | 2 3/4-4 UNC 1A | 2.750-4 UNC 1A | 0.0032 | 2.7468 | 2.7111 | — | 2.5844 | 2.5686 | 2.4491 | 1B | 2.479 | 2.517 | 2.5876 | 2.6082 | 2.75
2A | 0.0032 | 2.7468 | 2.723 | 2.7111 | 2.5844 | 2.5739 | 2.4491 | 2B | 2.479 | 2.517 | 2.5876 | 2.6013 | 2.75 |  |  | 0 | 0 | 23⁄4–4 | 2 3/4 | 4 | UNC | 2A | 2 3/4-4 UNC 2A | 2.750-4 UNC 2A | 0.0032 | 2.7468 | 2.723 | 2.7111 | 2.5844 | 2.5739 | 2.4491 | 2B | 2.479 | 2.517 | 2.5876 | 2.6013 | 2.75
3A | 0 | 2.75 | 2.7262 | — | 2.5876 | 2.5797 | 2.4523 | 3B | 2.479 | 2.5094 | 2.5876 | 2.5979 | 2.75 |  |  | 0 | 0 | 23⁄4–4 | 2 3/4 | 4 | UNC | 3A | 2 3/4-4 UNC 3A | 2.750-4 UNC 3A | 0 | 2.75 | 2.7262 | — | 2.5876 | 2.5797 | 2.4523 | 3B | 2.479 | 2.5094 | 2.5876 | 2.5979 | 2.75
23⁄4–6 | UN | 2A | 0.0027 | 2.7473 | 2.7291 | — | 2.639 | 2.6299 | 2.5489 | 2B | 2.57 | 2.6 | 2.6417 | 2.6536 | 2.75 | 23⁄4–6 | UN | 23⁄4–6 | 2 3/4 | 6 | UN | 2A | 2 3/4-6 UN 2A | 2.750-6 UN 2A | 0.0027 | 2.7473 | 2.7291 | — | 2.639 | 2.6299 | 2.5489 | 2B | 2.57 | 2.6 | 2.6417 | 2.6536 | 2.75
3A | 0 | 2.75 | 2.7318 | — | 2.6417 | 2.6349 | 2.5516 | 3B | 2.57 | 2.5896 | 2.6417 | 2.6506 | 2.75 |  |  | 0 | 0 | 23⁄4–6 | 2 3/4 | 6 | UN | 3A | 2 3/4-6 UN 3A | 2.750-6 UN 3A | 0 | 2.75 | 2.7318 | — | 2.6417 | 2.6349 | 2.5516 | 3B | 2.57 | 2.5896 | 2.6417 | 2.6506 | 2.75
23⁄4–8 | UN | 2A | 0.0025 | 2.7475 | 2.7325 | 2.725 | 2.6663 | 2.658 | 2.5987 | 2B | 2.615 | 2.64 | 2.6688 | 2.6796 | 2.75 | 23⁄4–8 | UN | 23⁄4–8 | 2 3/4 | 8 | UN | 2A | 2 3/4-8 UN 2A | 2.750-8 UN 2A | 0.0025 | 2.7475 | 2.7325 | 2.725 | 2.6663 | 2.658 | 2.5987 | 2B | 2.615 | 2.64 | 2.6688 | 2.6796 | 2.75
3A | 0 | 2.75 | 2.735 | — | 2.6688 | 2.6625 | 2.6012 | 3B | 2.615 | 2.6297 | 2.6688 | 2.6769 | 2.75 |  |  | 0 | 0 | 23⁄4–8 | 2 3/4 | 8 | UN | 3A | 2 3/4-8 UN 3A | 2.750-8 UN 3A | 0 | 2.75 | 2.735 | — | 2.6688 | 2.6625 | 2.6012 | 3B | 2.615 | 2.6297 | 2.6688 | 2.6769 | 2.75
23⁄4–10 | UNS | 2A | 0.002 | 2.748 | 2.7351 | — | 2.683 | 2.6763 | 2.629 | 2B | 2.642 | 2.663 | 2.685 | 2.6937 | 2.75 | 23⁄4–10 | UNS | 23⁄4–10 | 2 3/4 | 10 | UNS | 2A | 2 3/4-10 UNS 2A | 2.750-10 UNS 2A | 0.002 | 2.748 | 2.7351 | — | 2.683 | 2.6763 | 2.629 | 2B | 2.642 | 2.663 | 2.685 | 2.6937 | 2.75
23⁄4–12 | UN | 2A | 0.0019 | 2.7481 | 2.7367 | — | 2.694 | 2.6878 | 2.6489 | 2B | 2.66 | 2.678 | 2.6959 | 2.704 | 2.75 | 23⁄4–12 | UN | 23⁄4–12 | 2 3/4 | 12 | UN | 2A | 2 3/4-12 UN 2A | 2.750-12 UN 2A | 0.0019 | 2.7481 | 2.7367 | — | 2.694 | 2.6878 | 2.6489 | 2B | 2.66 | 2.678 | 2.6959 | 2.704 | 2.75
3A | 0 | 2.75 | 2.7386 | — | 2.6959 | 2.6913 | 2.6508 | 3B | 2.66 | 2.6698 | 2.6959 | 2.7019 | 2.75 |  |  | 0 | 0 | 23⁄4–12 | 2 3/4 | 12 | UN | 3A | 2 3/4-12 UN 3A | 2.750-12 UN 3A | 0 | 2.75 | 2.7386 | — | 2.6959 | 2.6913 | 2.6508 | 3B | 2.66 | 2.6698 | 2.6959 | 2.7019 | 2.75
23⁄4–14 | UNS | 2A | 0.0017 | 2.7483 | 2.738 | — | 2.7019 | 2.6961 | 2.6633 | 2B | 2.673 | 2.688 | 2.7036 | 2.7112 | 2.75 | 23⁄4–14 | UNS | 23⁄4–14 | 2 3/4 | 14 | UNS | 2A | 2 3/4-14 UNS 2A | 2.750-14 UNS 2A | 0.0017 | 2.7483 | 2.738 | — | 2.7019 | 2.6961 | 2.6633 | 2B | 2.673 | 2.688 | 2.7036 | 2.7112 | 2.75
23⁄4–16 | UN | 2A | 0.0017 | 2.7483 | 2.7389 | — | 2.7077 | 2.7022 | 2.6738 | 2B | 2.682 | 2.696 | 2.7094 | 2.7166 | 2.75 | 23⁄4–16 | UN | 23⁄4–16 | 2 3/4 | 16 | UN | 2A | 2 3/4-16 UN 2A | 2.750-16 UN 2A | 0.0017 | 2.7483 | 2.7389 | — | 2.7077 | 2.7022 | 2.6738 | 2B | 2.682 | 2.696 | 2.7094 | 2.7166 | 2.75
3A | 0 | 2.75 | 2.7406 | — | 2.7094 | 2.7053 | 2.6755 | 3B | 2.682 | 2.6908 | 2.7094 | 2.7148 | 2.75 |  |  | 0 | 0 | 23⁄4–16 | 2 3/4 | 16 | UN | 3A | 2 3/4-16 UN 3A | 2.750-16 UN 3A | 0 | 2.75 | 2.7406 | — | 2.7094 | 2.7053 | 2.6755 | 3B | 2.682 | 2.6908 | 2.7094 | 2.7148 | 2.75
23⁄4–18 | UNS | 2A | 0.0016 | 2.7484 | 2.7397 | — | 2.7123 | 2.707 | 2.6823 | 2B | 2.69 | 2.703 | 2.7139 | 2.7208 | 2.75 | 23⁄4–18 | UNS | 23⁄4–18 | 2 3/4 | 18 | UNS | 2A | 2 3/4-18 UNS 2A | 2.750-18 UNS 2A | 0.0016 | 2.7484 | 2.7397 | — | 2.7123 | 2.707 | 2.6823 | 2B | 2.69 | 2.703 | 2.7139 | 2.7208 | 2.75
23⁄4–20 | UN | 2A | 0.0015 | 2.7485 | 2.7404 | — | 2.716 | 2.7109 | 2.689 | 2B | 2.696 | 2.707 | 2.7175 | 2.7241 | 2.75 | 23⁄4–20 | UN | 23⁄4–20 | 2 3/4 | 20 | UN | 2A | 2 3/4-20 UN 2A | 2.750-20 UN 2A | 0.0015 | 2.7485 | 2.7404 | — | 2.716 | 2.7109 | 2.689 | 2B | 2.696 | 2.707 | 2.7175 | 2.7241 | 2.75
3A | 0 | 2.75 | 2.7419 | — | 2.7175 | 2.7137 | 2.6905 | 3B | 2.696 | 2.7037 | 2.7175 | 2.7225 | 2.75 |  |  | 0 | 0 | 23⁄4–20 | 2 3/4 | 20 | UN | 3A | 2 3/4-20 UN 3A | 2.750-20 UN 3A | 0 | 2.75 | 2.7419 | — | 2.7175 | 2.7137 | 2.6905 | 3B | 2.696 | 2.7037 | 2.7175 | 2.7225 | 2.75
27⁄8–6 | UN | 2A | 0.0028 | 2.8722 | 2.854 | — | 2.7639 | 2.7547 | 2.6738 | 2B | 2.695 | 2.725 | 2.7667 | 2.7787 | 2.875 | 27⁄8–6 | UN | 27⁄8–6 | 2 7/8 | 6 | UN | 2A | 2 7/8-6 UN 2A | 2.875-6 UN 2A | 0.0028 | 2.8722 | 2.854 | — | 2.7639 | 2.7547 | 2.6738 | 2B | 2.695 | 2.725 | 2.7667 | 2.7787 | 2.875
3A | 0 | 2.875 | 2.8568 | — | 2.7667 | 2.7598 | 2.6766 | 3B | 2.695 | 2.7146 | 2.7667 | 2.7757 | 2.875 |  |  | 0 | 0 | 27⁄8–6 | 2 7/8 | 6 | UN | 3A | 2 7/8-6 UN 3A | 2.875-6 UN 3A | 0 | 2.875 | 2.8568 | — | 2.7667 | 2.7598 | 2.6766 | 3B | 2.695 | 2.7146 | 2.7667 | 2.7757 | 2.875
27⁄8–8 | UN | 2A | 0.0025 | 2.8725 | 2.8575 | — | 2.7913 | 2.7829 | 2.7237 | 2B | 2.74 | 2.765 | 2.7938 | 2.8048 | 2.875 | 27⁄8–8 | UN | 27⁄8–8 | 2 7/8 | 8 | UN | 2A | 2 7/8-8 UN 2A | 2.875-8 UN 2A | 0.0025 | 2.8725 | 2.8575 | — | 2.7913 | 2.7829 | 2.7237 | 2B | 2.74 | 2.765 | 2.7938 | 2.8048 | 2.875
3A | 0 | 2.875 | 2.86 | — | 2.7938 | 2.7875 | 2.7262 | 3B | 2.74 | 2.7547 | 2.7938 | 2.802 | 2.875 |  |  | 0 | 0 | 27⁄8–8 | 2 7/8 | 8 | UN | 3A | 2 7/8-8 UN 3A | 2.875-8 UN 3A | 0 | 2.875 | 2.86 | — | 2.7938 | 2.7875 | 2.7262 | 3B | 2.74 | 2.7547 | 2.7938 | 2.802 | 2.875
27⁄8–12 | UN | 2A | 0.0019 | 2.8731 | 2.8617 | — | 2.819 | 2.8127 | 2.7739 | 2B | 2.785 | 2.803 | 2.8209 | 2.8291 | 2.875 | 27⁄8–12 | UN | 27⁄8–12 | 2 7/8 | 12 | UN | 2A | 2 7/8-12 UN 2A | 2.875-12 UN 2A | 0.0019 | 2.8731 | 2.8617 | — | 2.819 | 2.8127 | 2.7739 | 2B | 2.785 | 2.803 | 2.8209 | 2.8291 | 2.875
3A | 0 | 2.875 | 2.8636 | — | 2.8209 | 2.8162 | 2.7758 | 3B | 2.785 | 2.7948 | 2.8209 | 2.8271 | 2.875 |  |  | 0 | 0 | 27⁄8–12 | 2 7/8 | 12 | UN | 3A | 2 7/8-12 UN 3A | 2.875-12 UN 3A | 0 | 2.875 | 2.8636 | — | 2.8209 | 2.8162 | 2.7758 | 3B | 2.785 | 2.7948 | 2.8209 | 2.8271 | 2.875
27⁄8–16 | UN | 2A | 0.0017 | 2.8733 | 2.8639 | — | 2.8327 | 2.8271 | 2.7988 | 2B | 2.807 | 2.821 | 2.8344 | 2.8417 | 2.875 | 27⁄8–16 | UN | 27⁄8–16 | 2 7/8 | 16 | UN | 2A | 2 7/8-16 UN 2A | 2.875-16 UN 2A | 0.0017 | 2.8733 | 2.8639 | — | 2.8327 | 2.8271 | 2.7988 | 2B | 2.807 | 2.821 | 2.8344 | 2.8417 | 2.875
3A | 0 | 2.875 | 2.8656 | — | 2.8344 | 2.8302 | 2.8005 | 3B | 2.807 | 2.8158 | 2.8344 | 2.8399 | 2.875 |  |  | 0 | 0 | 27⁄8–16 | 2 7/8 | 16 | UN | 3A | 2 7/8-16 UN 3A | 2.875-16 UN 3A | 0 | 2.875 | 2.8656 | — | 2.8344 | 2.8302 | 2.8005 | 3B | 2.807 | 2.8158 | 2.8344 | 2.8399 | 2.875
27⁄8–20 | UN | 2A | 0.0016 | 2.8734 | 2.8653 | — | 2.8409 | 2.8357 | 2.8139 | 2B | 2.821 | 2.832 | 2.8425 | 2.8493 | 2.875 | 27⁄8–20 | UN | 27⁄8–20 | 2 7/8 | 20 | UN | 2A | 2 7/8-20 UN 2A | 2.875-20 UN 2A | 0.0016 | 2.8734 | 2.8653 | — | 2.8409 | 2.8357 | 2.8139 | 2B | 2.821 | 2.832 | 2.8425 | 2.8493 | 2.875
3A | 0 | 2.875 | 2.8669 | — | 2.8425 | 2.8386 | 2.8155 | 3B | 2.821 | 2.8287 | 2.8425 | 2.8476 | 2.875 |  |  | 0 | 0 | 27⁄8–20 | 2 7/8 | 20 | UN | 3A | 2 7/8-20 UN 3A | 2.875-20 UN 3A | 0 | 2.875 | 2.8669 | — | 2.8425 | 2.8386 | 2.8155 | 3B | 2.821 | 2.8287 | 2.8425 | 2.8476 | 2.875
3.00–4 | UNC | 1A | 0.0032 | 2.9968 | 2.9611 | — | 2.8344 | 2.8183 | 2.6991 | 1B | 2.729 | 2.767 | 2.8376 | 2.8585 | 3 | 3.00–4 | UNC | 3.00–4 | 3 | 4 | UNC | 1A | 3-4 UNC 1A | 3.000-4 UNC 1A | 0.0032 | 2.9968 | 2.9611 | — | 2.8344 | 2.8183 | 2.6991 | 1B | 2.729 | 2.767 | 2.8376 | 2.8585 | 3
2A | 0.0032 | 2.9968 | 2.973 | 2.9611 | 2.8344 | 2.8237 | 2.6991 | 2B | 2.729 | 2.767 | 2.8376 | 2.8515 | 3 |  |  | 0 | 0 | 3.00–4 | 3 | 4 | UNC | 2A | 3-4 UNC 2A | 3.000-4 UNC 2A | 0.0032 | 2.9968 | 2.973 | 2.9611 | 2.8344 | 2.8237 | 2.6991 | 2B | 2.729 | 2.767 | 2.8376 | 2.8515 | 3
3A | 0 | 3 | 2.9762 | — | 2.8376 | 2.8296 | 2.7023 | 3B | 2.729 | 2.7594 | 2.8376 | 2.848 | 3 |  |  | 0 | 0 | 3.00–4 | 3 | 4 | UNC | 3A | 3-4 UNC 3A | 3.000-4 UNC 3A | 0 | 3 | 2.9762 | — | 2.8376 | 2.8296 | 2.7023 | 3B | 2.729 | 2.7594 | 2.8376 | 2.848 | 3
3.00–6 | UN | 2A | 0.0028 | 2.9972 | 2.979 | — | 2.8889 | 2.8796 | 2.7988 | 2B | 2.82 | 2.85 | 2.8917 | 2.9038 | 3 | 3.00–6 | UN | 3.00–6 | 3 | 6 | UN | 2A | 3-6 UN 2A | 3.000-6 UN 2A | 0.0028 | 2.9972 | 2.979 | — | 2.8889 | 2.8796 | 2.7988 | 2B | 2.82 | 2.85 | 2.8917 | 2.9038 | 3
3A | 0 | 3 | 2.9818 | — | 2.8917 | 2.8847 | 2.8016 | 3B | 2.82 | 2.8396 | 2.8917 | 2.9008 | 3 |  |  | 0 | 0 | 3.00–6 | 3 | 6 | UN | 3A | 3-6 UN 3A | 3.000-6 UN 3A | 0 | 3 | 2.9818 | — | 2.8917 | 2.8847 | 2.8016 | 3B | 2.82 | 2.8396 | 2.8917 | 2.9008 | 3
3.00–8 | UN | 2A | 0.0026 | 2.9974 | 2.9824 | 2.9749 | 2.9162 | 2.9077 | 2.8486 | 2B | 2.865 | 2.89 | 2.9188 | 2.9299 | 3 | 3.00–8 | UN | 3.00–8 | 3 | 8 | UN | 2A | 3-8 UN 2A | 3.000-8 UN 2A | 0.0026 | 2.9974 | 2.9824 | 2.9749 | 2.9162 | 2.9077 | 2.8486 | 2B | 2.865 | 2.89 | 2.9188 | 2.9299 | 3
3A | 0 | 3 | 2.985 | — | 2.9188 | 2.9124 | 2.8512 | 3B | 2.865 | 2.8797 | 2.9188 | 2.9271 | 3 |  |  | 0 | 0 | 3.00–8 | 3 | 8 | UN | 3A | 3-8 UN 3A | 3.000-8 UN 3A | 0 | 3 | 2.985 | — | 2.9188 | 2.9124 | 2.8512 | 3B | 2.865 | 2.8797 | 2.9188 | 2.9271 | 3
3.00–10 | UNS | 2A | 0.002 | 2.998 | 2.9851 | — | 2.933 | 2.9262 | 2.879 | 2B | 2.892 | 2.913 | 2.935 | 2.9439 | 3 | 3.00–10 | UNS | 3.00–10 | 3 | 10 | UNS | 2A | 3-10 UNS 2A | 3.000-10 UNS 2A | 0.002 | 2.998 | 2.9851 | — | 2.933 | 2.9262 | 2.879 | 2B | 2.892 | 2.913 | 2.935 | 2.9439 | 3
3.00–12 | UN | 2A | 0.0019 | 2.9981 | 2.9867 | — | 2.944 | 2.9377 | 2.8989 | 2B | 2.91 | 2.928 | 2.9459 | 2.9541 | 3 | 3.00–12 | UN | 3.00–12 | 3 | 12 | UN | 2A | 3-12 UN 2A | 3.000-12 UN 2A | 0.0019 | 2.9981 | 2.9867 | — | 2.944 | 2.9377 | 2.8989 | 2B | 2.91 | 2.928 | 2.9459 | 2.9541 | 3
3A | 0 | 3 | 2.9886 | — | 2.9459 | 2.9412 | 2.9008 | 3B | 2.91 | 2.9198 | 2.9459 | 2.9521 | 3 |  |  | 0 | 0 | 3.00–12 | 3 | 12 | UN | 3A | 3-12 UN 3A | 3.000-12 UN 3A | 0 | 3 | 2.9886 | — | 2.9459 | 2.9412 | 2.9008 | 3B | 2.91 | 2.9198 | 2.9459 | 2.9521 | 3
3.00–14 | UNS | 2A | 0.0018 | 2.9982 | 2.9879 | — | 2.9518 | 2.9459 | 2.9132 | 2B | 2.923 | 2.938 | 2.9536 | 2.9613 | 3 | 3.00–14 | UNS | 3.00–14 | 3 | 14 | UNS | 2A | 3-14 UNS 2A | 3.000-14 UNS 2A | 0.0018 | 2.9982 | 2.9879 | — | 2.9518 | 2.9459 | 2.9132 | 2B | 2.923 | 2.938 | 2.9536 | 2.9613 | 3
3.00–16 | UN | 2A | 0.0017 | 2.9983 | 2.9889 | — | 2.9577 | 2.9521 | 2.9238 | 2B | 2.932 | 2.946 | 2.9594 | 2.9667 | 3 | 3.00–16 | UN | 3.00–16 | 3 | 16 | UN | 2A | 3-16 UN 2A | 3.000-16 UN 2A | 0.0017 | 2.9983 | 2.9889 | — | 2.9577 | 2.9521 | 2.9238 | 2B | 2.932 | 2.946 | 2.9594 | 2.9667 | 3
3A | 0 | 3 | 2.9906 | — | 2.9594 | 2.9552 | 2.9255 | 3B | 2.932 | 2.9408 | 2.9594 | 2.9649 | 3 |  |  | 0 | 0 | 3.00–16 | 3 | 16 | UN | 3A | 3-16 UN 3A | 3.000-16 UN 3A | 0 | 3 | 2.9906 | — | 2.9594 | 2.9552 | 2.9255 | 3B | 2.932 | 2.9408 | 2.9594 | 2.9649 | 3
3.00–18 | UNS | 2A | 0.0016 | 2.9984 | 2.9897 | — | 2.9623 | 2.9569 | 2.9323 | 2B | 2.94 | 2.953 | 2.9639 | 2.9709 | 3 | 3.00–18 | UNS | 3.00–18 | 3 | 18 | UNS | 2A | 3-18 UNS 2A | 3.000-18 UNS 2A | 0.0016 | 2.9984 | 2.9897 | — | 2.9623 | 2.9569 | 2.9323 | 2B | 2.94 | 2.953 | 2.9639 | 2.9709 | 3
3.00–20 | UN | 2A | 0.0016 | 2.9984 | 2.9903 | — | 2.9659 | 2.9607 | 2.9389 | 2B | 2.946 | 2.957 | 2.9675 | 2.9743 | 3 | 3.00–20 | UN | 3.00–20 | 3 | 20 | UN | 2A | 3-20 UN 2A | 3.000-20 UN 2A | 0.0016 | 2.9984 | 2.9903 | — | 2.9659 | 2.9607 | 2.9389 | 2B | 2.946 | 2.957 | 2.9675 | 2.9743 | 3
3A | 0 | 3 | 2.9919 | — | 2.9675 | 2.9636 | 2.9405 | 3B | 2.946 | 2.9537 | 2.9675 | 2.9726 | 3 |  |  | 0 | 0 | 3.00–20 | 3 | 20 | UN | 3A | 3-20 UN 3A | 3.000-20 UN 3A | 0 | 3 | 2.9919 | — | 2.9675 | 2.9636 | 2.9405 | 3B | 2.946 | 2.9537 | 2.9675 | 2.9726 | 3
31⁄8–6 | UN | 2A | 0.0028 | 3.1222 | 3.104 | — | 3.0139 | 3.0045 | 2.9238 | 2B | 2.945 | 2.975 | 3.0167 | 3.0289 | 3.125 | 31⁄8–6 | UN | 31⁄8–6 | 3 1/8 | 6 | UN | 2A | 3 1/8-6 UN 2A | 3.125-6 UN 2A | 0.0028 | 3.1222 | 3.104 | — | 3.0139 | 3.0045 | 2.9238 | 2B | 2.945 | 2.975 | 3.0167 | 3.0289 | 3.125
3A | 0 | 3.125 | 3.1068 | — | 3.0167 | 3.0097 | 2.9266 | 3B | 2.945 | 2.9646 | 3.0167 | 3.0259 | 3.125 |  |  | 0 | 0 | 31⁄8–6 | 3 1/8 | 6 | UN | 3A | 3 1/8-6 UN 3A | 3.125-6 UN 3A | 0 | 3.125 | 3.1068 | — | 3.0167 | 3.0097 | 2.9266 | 3B | 2.945 | 2.9646 | 3.0167 | 3.0259 | 3.125
31⁄8–8 | UN | 2A | 0.0026 | 3.1224 | 3.1074 | — | 3.0412 | 3.0326 | 2.9736 | 2B | 2.99 | 3.015 | 3.0438 | 3.055 | 3.125 | 31⁄8–8 | UN | 31⁄8–8 | 3 1/8 | 8 | UN | 2A | 3 1/8-8 UN 2A | 3.125-8 UN 2A | 0.0026 | 3.1224 | 3.1074 | — | 3.0412 | 3.0326 | 2.9736 | 2B | 2.99 | 3.015 | 3.0438 | 3.055 | 3.125
3A | 0 | 3.125 | 3.11 | — | 3.0438 | 3.0374 | 2.9762 | 3B | 2.99 | 3.0047 | 3.0438 | 3.0522 | 3.125 |  |  | 0 | 0 | 31⁄8–8 | 3 1/8 | 8 | UN | 3A | 3 1/8-8 UN 3A | 3.125-8 UN 3A | 0 | 3.125 | 3.11 | — | 3.0438 | 3.0374 | 2.9762 | 3B | 2.99 | 3.0047 | 3.0438 | 3.0522 | 3.125
31⁄8–12 | UN | 2A | 0.0019 | 3.1231 | 3.1117 | — | 3.069 | 3.0627 | 3.0239 | 2B | 3.035 | 3.053 | 3.0709 | 3.0791 | 3.125 | 31⁄8–12 | UN | 31⁄8–12 | 3 1/8 | 12 | UN | 2A | 3 1/8-12 UN 2A | 3.125-12 UN 2A | 0.0019 | 3.1231 | 3.1117 | — | 3.069 | 3.0627 | 3.0239 | 2B | 3.035 | 3.053 | 3.0709 | 3.0791 | 3.125
3A | 0 | 3.125 | 3.1136 | — | 3.0709 | 3.0662 | 3.0258 | 3B | 3.035 | 3.0448 | 3.0709 | 3.0771 | 3.125 |  |  | 0 | 0 | 31⁄8–12 | 3 1/8 | 12 | UN | 3A | 3 1/8-12 UN 3A | 3.125-12 UN 3A | 0 | 3.125 | 3.1136 | — | 3.0709 | 3.0662 | 3.0258 | 3B | 3.035 | 3.0448 | 3.0709 | 3.0771 | 3.125
31⁄8–16 | UN | 2A | 0.0017 | 3.1233 | 3.1139 | — | 3.0827 | 3.0771 | 3.0488 | 2B | 3.057 | 3.071 | 3.0844 | 3.0917 | 3.125 | 31⁄8–16 | UN | 31⁄8–16 | 3 1/8 | 16 | UN | 2A | 3 1/8-16 UN 2A | 3.125-16 UN 2A | 0.0017 | 3.1233 | 3.1139 | — | 3.0827 | 3.0771 | 3.0488 | 2B | 3.057 | 3.071 | 3.0844 | 3.0917 | 3.125
3A | 0 | 3.125 | 3.1156 | — | 3.0844 | 3.0802 | 3.0505 | 3B | 3.057 | 3.0658 | 3.0844 | 3.0899 | 3.125 |  |  | 0 | 0 | 31⁄8–16 | 3 1/8 | 16 | UN | 3A | 3 1/8-16 UN 3A | 3.125-16 UN 3A | 0 | 3.125 | 3.1156 | — | 3.0844 | 3.0802 | 3.0505 | 3B | 3.057 | 3.0658 | 3.0844 | 3.0899 | 3.125
31⁄4–4 | UNC | 1A | 0.0033 | 3.2467 | 3.211 | — | 3.0843 | 3.068 | 2.949 | 1B | 2.979 | 3.017 | 3.0876 | 3.1088 | 3.25 | 31⁄4–4 | UNC | 31⁄4–4 | 3 1/4 | 4 | UNC | 1A | 3 1/4-4 UNC 1A | 3.250-4 UNC 1A | 0.0033 | 3.2467 | 3.211 | — | 3.0843 | 3.068 | 2.949 | 1B | 2.979 | 3.017 | 3.0876 | 3.1088 | 3.25
2A | 0.0033 | 3.2467 | 3.2229 | 3.211 | 3.0843 | 3.0734 | 2.949 | 2B | 2.979 | 3.017 | 3.0876 | 3.1017 | 3.25 |  |  | 0 | 0 | 31⁄4–4 | 3 1/4 | 4 | UNC | 2A | 3 1/4-4 UNC 2A | 3.250-4 UNC 2A | 0.0033 | 3.2467 | 3.2229 | 3.211 | 3.0843 | 3.0734 | 2.949 | 2B | 2.979 | 3.017 | 3.0876 | 3.1017 | 3.25
3A | 0 | 3.25 | 3.2262 | — | 3.0876 | 3.0794 | 2.9523 | 3B | 2.979 | 3.0094 | 3.0876 | 3.0982 | 3.25 |  |  | 0 | 0 | 31⁄4–4 | 3 1/4 | 4 | UNC | 3A | 3 1/4-4 UNC 3A | 3.250-4 UNC 3A | 0 | 3.25 | 3.2262 | — | 3.0876 | 3.0794 | 2.9523 | 3B | 2.979 | 3.0094 | 3.0876 | 3.0982 | 3.25
31⁄4–6 | UN | 2A | 0.0028 | 3.2472 | 3.229 | — | 3.1389 | 3.1294 | 3.0488 | 2B | 3.07 | 3.1 | 3.1417 | 3.154 | 3.25 | 31⁄4–6 | UN | 31⁄4–6 | 3 1/4 | 6 | UN | 2A | 3 1/4-6 UN 2A | 3.250-6 UN 2A | 0.0028 | 3.2472 | 3.229 | — | 3.1389 | 3.1294 | 3.0488 | 2B | 3.07 | 3.1 | 3.1417 | 3.154 | 3.25
3A | 0 | 3.25 | 3.2318 | — | 3.1417 | 3.1346 | 3.0516 | 3B | 3.07 | 3.0896 | 3.1417 | 3.1509 | 3.25 |  |  | 0 | 0 | 31⁄4–6 | 3 1/4 | 6 | UN | 3A | 3 1/4-6 UN 3A | 3.250-6 UN 3A | 0 | 3.25 | 3.2318 | — | 3.1417 | 3.1346 | 3.0516 | 3B | 3.07 | 3.0896 | 3.1417 | 3.1509 | 3.25
31⁄4–8 | UN | 2A | 0.0026 | 3.2474 | 3.2324 | 3.2249 | 3.1662 | 3.1575 | 3.0986 | 2B | 3.115 | 3.14 | 3.1688 | 3.1801 | 3.25 | 31⁄4–8 | UN | 31⁄4–8 | 3 1/4 | 8 | UN | 2A | 3 1/4-8 UN 2A | 3.250-8 UN 2A | 0.0026 | 3.2474 | 3.2324 | 3.2249 | 3.1662 | 3.1575 | 3.0986 | 2B | 3.115 | 3.14 | 3.1688 | 3.1801 | 3.25
3A | 0 | 3.25 | 3.235 | — | 3.1688 | 3.1623 | 3.1012 | 3B | 3.115 | 3.1297 | 3.1688 | 3.1773 | 3.25 |  |  | 0 | 0 | 31⁄4–8 | 3 1/4 | 8 | UN | 3A | 3 1/4-8 UN 3A | 3.250-8 UN 3A | 0 | 3.25 | 3.235 | — | 3.1688 | 3.1623 | 3.1012 | 3B | 3.115 | 3.1297 | 3.1688 | 3.1773 | 3.25
31⁄4–10 | UNS | 2A | 0.002 | 3.248 | 3.2351 | — | 3.183 | 3.1762 | 3.129 | 2B | 3.142 | 3.163 | 3.185 | 3.1939 | 3.25 | 31⁄4–10 | UNS | 31⁄4–10 | 3 1/4 | 10 | UNS | 2A | 3 1/4-10 UNS 2A | 3.250-10 UNS 2A | 0.002 | 3.248 | 3.2351 | — | 3.183 | 3.1762 | 3.129 | 2B | 3.142 | 3.163 | 3.185 | 3.1939 | 3.25
31⁄4–12 | UN | 2A | 0.0019 | 3.2481 | 3.2367 | — | 3.194 | 3.1877 | 3.1489 | 2B | 3.16 | 3.178 | 3.1959 | 3.2041 | 3.25 | 31⁄4–12 | UN | 31⁄4–12 | 3 1/4 | 12 | UN | 2A | 3 1/4-12 UN 2A | 3.250-12 UN 2A | 0.0019 | 3.2481 | 3.2367 | — | 3.194 | 3.1877 | 3.1489 | 2B | 3.16 | 3.178 | 3.1959 | 3.2041 | 3.25
3A | 0 | 3.25 | 3.2386 | — | 3.1959 | 3.1912 | 3.1508 | 3B | 3.16 | 3.1698 | 3.1959 | 3.2041 | 3.25 |  |  | 0 | 0 | 31⁄4–12 | 3 1/4 | 12 | UN | 3A | 3 1/4-12 UN 3A | 3.250-12 UN 3A | 0 | 3.25 | 3.2386 | — | 3.1959 | 3.1912 | 3.1508 | 3B | 3.16 | 3.1698 | 3.1959 | 3.2041 | 3.25
31⁄4–14 | UNS | 2A | 0.0018 | 3.2482 | 3.2379 | — | 3.2018 | 3.1959 | 3.1632 | 2B | 3.173 | 3.188 | 3.2036 | 3.2113 | 3.25 | 31⁄4–14 | UNS | 31⁄4–14 | 3 1/4 | 14 | UNS | 2A | 3 1/4-14 UNS 2A | 3.250-14 UNS 2A | 0.0018 | 3.2482 | 3.2379 | — | 3.2018 | 3.1959 | 3.1632 | 2B | 3.173 | 3.188 | 3.2036 | 3.2113 | 3.25
31⁄4–16 | UN | 2A | 0.0017 | 3.2483 | 3.2389 | — | 3.2077 | 3.2021 | 3.1738 | 2B | 3.182 | 3.196 | 3.2094 | 3.2167 | 3.25 | 31⁄4–16 | UN | 31⁄4–16 | 3 1/4 | 16 | UN | 2A | 3 1/4-16 UN 2A | 3.250-16 UN 2A | 0.0017 | 3.2483 | 3.2389 | — | 3.2077 | 3.2021 | 3.1738 | 2B | 3.182 | 3.196 | 3.2094 | 3.2167 | 3.25
3A | 0 | 3.25 | 3.2406 | — | 3.2094 | 3.2052 | 3.1755 | 3B | 3.182 | 3.1908 | 3.2094 | 3.2149 | 3.25 |  |  | 0 | 0 | 31⁄4–16 | 3 1/4 | 16 | UN | 3A | 3 1/4-16 UN 3A | 3.250-16 UN 3A | 0 | 3.25 | 3.2406 | — | 3.2094 | 3.2052 | 3.1755 | 3B | 3.182 | 3.1908 | 3.2094 | 3.2149 | 3.25
31⁄4–18 | UNS | 2A | 0.0016 | 3.2484 | 3.2397 | — | 3.2123 | 3.2069 | 3.1823 | 2B | 3.19 | 3.203 | 3.2139 | 3.2209 | 3.25 | 31⁄4–18 | UNS | 31⁄4–18 | 3 1/4 | 18 | UNS | 2A | 3 1/4-18 UNS 2A | 3.250-18 UNS 2A | 0.0016 | 3.2484 | 3.2397 | — | 3.2123 | 3.2069 | 3.1823 | 2B | 3.19 | 3.203 | 3.2139 | 3.2209 | 3.25
33⁄8–6 | UN | 2A | 0.0029 | 3.3721 | 3.3539 | — | 3.2638 | 3.2543 | 3.1737 | 2B | 3.195 | 3.225 | 3.2667 | 3.2791 | 3.375 | 33⁄8–6 | UN | 33⁄8–6 | 3 3/8 | 6 | UN | 2A | 3 3/8-6 UN 2A | 3.375-6 UN 2A | 0.0029 | 3.3721 | 3.3539 | — | 3.2638 | 3.2543 | 3.1737 | 2B | 3.195 | 3.225 | 3.2667 | 3.2791 | 3.375
3A | 0 | 3.375 | 3.3568 | — | 3.2667 | 3.2595 | 3.1766 | 3B | 3.195 | 3.2146 | 3.2667 | 3.276 | 3.375 |  |  | 0 | 0 | 33⁄8–6 | 3 3/8 | 6 | UN | 3A | 3 3/8-6 UN 3A | 3.375-6 UN 3A | 0 | 3.375 | 3.3568 | — | 3.2667 | 3.2595 | 3.1766 | 3B | 3.195 | 3.2146 | 3.2667 | 3.276 | 3.375
33⁄8–8 | UN | 2A | 0.0026 | 3.3724 | 3.3574 | — | 3.2912 | 3.2824 | 3.2236 | 2B | 3.24 | 3.265 | 3.2938 | 3.3052 | 3.375 | 33⁄8–8 | UN | 33⁄8–8 | 3 3/8 | 8 | UN | 2A | 3 3/8-8 UN 2A | 3.375-8 UN 2A | 0.0026 | 3.3724 | 3.3574 | — | 3.2912 | 3.2824 | 3.2236 | 2B | 3.24 | 3.265 | 3.2938 | 3.3052 | 3.375
3A | 0 | 3.375 | 3.36 | — | 3.2938 | 3.2872 | 3.2262 | 3B | 3.24 | 3.2547 | 3.2938 | 3.3023 | 3.375 |  |  | 0 | 0 | 33⁄8–8 | 3 3/8 | 8 | UN | 3A | 3 3/8-8 UN 3A | 3.375-8 UN 3A | 0 | 3.375 | 3.36 | — | 3.2938 | 3.2872 | 3.2262 | 3B | 3.24 | 3.2547 | 3.2938 | 3.3023 | 3.375
33⁄8–12 | UN | 2A | 0.0019 | 3.3731 | 3.3617 | — | 3.319 | 3.3126 | 3.2739 | 2B | 3.285 | 3.303 | 3.3209 | 3.3293 | 3.375 | 33⁄8–12 | UN | 33⁄8–12 | 3 3/8 | 12 | UN | 2A | 3 3/8-12 UN 2A | 3.375-12 UN 2A | 0.0019 | 3.3731 | 3.3617 | — | 3.319 | 3.3126 | 3.2739 | 2B | 3.285 | 3.303 | 3.3209 | 3.3293 | 3.375
3A | 0 | 3.375 | 3.3636 | — | 3.3209 | 3.3161 | 3.2758 | 3B | 3.285 | 3.2948 | 3.3209 | 3.3272 | 3.375 |  |  | 0 | 0 | 33⁄8–12 | 3 3/8 | 12 | UN | 3A | 3 3/8-12 UN 3A | 3.375-12 UN 3A | 0 | 3.375 | 3.3636 | — | 3.3209 | 3.3161 | 3.2758 | 3B | 3.285 | 3.2948 | 3.3209 | 3.3272 | 3.375
33⁄8–16 | UN | 2A | 0.0017 | 3.3733 | 3.3639 | — | 3.3327 | 3.3269 | 3.2988 | 2B | 3.307 | 3.321 | 3.3344 | 3.3419 | 3.375 | 33⁄8–16 | UN | 33⁄8–16 | 3 3/8 | 16 | UN | 2A | 3 3/8-16 UN 2A | 3.375-16 UN 2A | 0.0017 | 3.3733 | 3.3639 | — | 3.3327 | 3.3269 | 3.2988 | 2B | 3.307 | 3.321 | 3.3344 | 3.3419 | 3.375
3A | 0 | 3.375 | 3.3656 | — | 3.3344 | 3.3301 | 3.3005 | 3B | 3.307 | 3.3158 | 3.3344 | 3.34 | 3.375 |  |  | 0 | 0 | 33⁄8–16 | 3 3/8 | 16 | UN | 3A | 3 3/8-16 UN 3A | 3.375-16 UN 3A | 0 | 3.375 | 3.3656 | — | 3.3344 | 3.3301 | 3.3005 | 3B | 3.307 | 3.3158 | 3.3344 | 3.34 | 3.375
31⁄2–4 | UNC | 1A | 0.0033 | 3.4967 | 3.461 | — | 3.3343 | 3.3177 | 3.199 | 1B | 3.229 | 3.267 | 3.3376 | 3.3591 | 3.5 | 31⁄2–4 | UNC | 31⁄2–4 | 3 1/2 | 4 | UNC | 1A | 3 1/2-4 UNC 1A | 3.500-4 UNC 1A | 0.0033 | 3.4967 | 3.461 | — | 3.3343 | 3.3177 | 3.199 | 1B | 3.229 | 3.267 | 3.3376 | 3.3591 | 3.5
2A | 0.0033 | 3.4967 | 3.4729 | 3.461 | 3.3343 | 3.3233 | 3.199 | 2B | 3.229 | 3.267 | 3.3376 | 3.3519 | 3.5 |  |  | 0 | 0 | 31⁄2–4 | 3 1/2 | 4 | UNC | 2A | 3 1/2-4 UNC 2A | 3.500-4 UNC 2A | 0.0033 | 3.4967 | 3.4729 | 3.461 | 3.3343 | 3.3233 | 3.199 | 2B | 3.229 | 3.267 | 3.3376 | 3.3519 | 3.5
3A | 0 | 3.5 | 3.4762 | — | 3.3376 | 3.3293 | 3.2023 | 3B | 3.229 | 3.2594 | 3.3376 | 3.3484 | 3.5 |  |  | 0 | 0 | 31⁄2–4 | 3 1/2 | 4 | UNC | 3A | 3 1/2-4 UNC 3A | 3.500-4 UNC 3A | 0 | 3.5 | 3.4762 | — | 3.3376 | 3.3293 | 3.2023 | 3B | 3.229 | 3.2594 | 3.3376 | 3.3484 | 3.5
31⁄2–6 | UN | 2A | 0.0029 | 3.4971 | 3.4789 | — | 3.3888 | 3.3792 | 3.2987 | 2B | 3.32 | 3.35 | 3.3917 | 3.4042 | 3.5 | 31⁄2–6 | UN | 31⁄2–6 | 3 1/2 | 6 | UN | 2A | 3 1/2-6 UN 2A | 3.500-6 UN 2A | 0.0029 | 3.4971 | 3.4789 | — | 3.3888 | 3.3792 | 3.2987 | 2B | 3.32 | 3.35 | 3.3917 | 3.4042 | 3.5
3A | 0 | 3.5 | 3.4818 | — | 3.3917 | 3.3845 | 3.3016 | 3B | 3.32 | 3.3396 | 3.3917 | 3.4011 | 3.5 |  |  | 0 | 0 | 31⁄2–6 | 3 1/2 | 6 | UN | 3A | 3 1/2-6 UN 3A | 3.500-6 UN 3A | 0 | 3.5 | 3.4818 | — | 3.3917 | 3.3845 | 3.3016 | 3B | 3.32 | 3.3396 | 3.3917 | 3.4011 | 3.5
31⁄2–8 | UN | 2A | 0.0026 | 3.4974 | 3.4824 | 3.4749 | 3.4162 | 3.4074 | 3.3486 | 2B | 3.365 | 3.39 | 3.4188 | 3.4303 | 3.5 | 31⁄2–8 | UN | 31⁄2–8 | 3 1/2 | 8 | UN | 2A | 3 1/2-8 UN 2A | 3.500-8 UN 2A | 0.0026 | 3.4974 | 3.4824 | 3.4749 | 3.4162 | 3.4074 | 3.3486 | 2B | 3.365 | 3.39 | 3.4188 | 3.4303 | 3.5
3A | 0 | 3.5 | 3.485 | — | 3.4188 | 3.4122 | 3.3512 | 3B | 3.365 | 3.3797 | 3.4188 | 3.4274 | 3.5 |  |  | 0 | 0 | 31⁄2–8 | 3 1/2 | 8 | UN | 3A | 3 1/2-8 UN 3A | 3.500-8 UN 3A | 0 | 3.5 | 3.485 | — | 3.4188 | 3.4122 | 3.3512 | 3B | 3.365 | 3.3797 | 3.4188 | 3.4274 | 3.5
31⁄2–10 | UNS | 2A | 0.0021 | 3.4979 | 3.485 | — | 3.4329 | 3.426 | 3.3789 | 2B | 3.392 | 3.413 | 3.435 | 3.444 | 3.5 | 31⁄2–10 | UNS | 31⁄2–10 | 3 1/2 | 10 | UNS | 2A | 3 1/2-10 UNS 2A | 3.500-10 UNS 2A | 0.0021 | 3.4979 | 3.485 | — | 3.4329 | 3.426 | 3.3789 | 2B | 3.392 | 3.413 | 3.435 | 3.444 | 3.5
31⁄2–12 | UN | 2A | 0.0019 | 3.4981 | 3.4867 | — | 3.444 | 3.4376 | 3.3989 | 2B | 3.41 | 3.428 | 3.4459 | 3.4543 | 3.5 | 31⁄2–12 | UN | 31⁄2–12 | 3 1/2 | 12 | UN | 2A | 3 1/2-12 UN 2A | 3.500-12 UN 2A | 0.0019 | 3.4981 | 3.4867 | — | 3.444 | 3.4376 | 3.3989 | 2B | 3.41 | 3.428 | 3.4459 | 3.4543 | 3.5
3A | 0 | 3.5 | 3.4886 | — | 3.4459 | 3.4411 | 3.4008 | 3B | 3.41 | 3.4198 | 3.4459 | 3.4522 | 3.5 |  |  | 0 | 0 | 31⁄2–12 | 3 1/2 | 12 | UN | 3A | 3 1/2-12 UN 3A | 3.500-12 UN 3A | 0 | 3.5 | 3.4886 | — | 3.4459 | 3.4411 | 3.4008 | 3B | 3.41 | 3.4198 | 3.4459 | 3.4522 | 3.5
31⁄2–14 | UNS | 2A | 0.0018 | 3.4982 | 3.4879 | — | 3.4518 | 3.4457 | 3.4132 | 2B | 3.423 | 3.438 | 3.4536 | 3.4615 | 3.5 | 31⁄2–14 | UNS | 31⁄2–14 | 3 1/2 | 14 | UNS | 2A | 3 1/2-14 UNS 2A | 3.500-14 UNS 2A | 0.0018 | 3.4982 | 3.4879 | — | 3.4518 | 3.4457 | 3.4132 | 2B | 3.423 | 3.438 | 3.4536 | 3.4615 | 3.5
31⁄2–16 | UN | 2A | 0.0017 | 3.4983 | 3.4889 | — | 3.4577 | 3.4519 | 3.4238 | 2B | 3.432 | 3.446 | 3.4594 | 3.4669 | 3.5 | 31⁄2–16 | UN | 31⁄2–16 | 3 1/2 | 16 | UN | 2A | 3 1/2-16 UN 2A | 3.500-16 UN 2A | 0.0017 | 3.4983 | 3.4889 | — | 3.4577 | 3.4519 | 3.4238 | 2B | 3.432 | 3.446 | 3.4594 | 3.4669 | 3.5
3A | 0 | 3.5 | 3.4906 | — | 3.4594 | 3.4551 | 3.4255 | 3B | 3.432 | 3.4408 | 3.4594 | 3.465 | 3.5 |  |  | 0 | 0 | 31⁄2–16 | 3 1/2 | 16 | UN | 3A | 3 1/2-16 UN 3A | 3.500-16 UN 3A | 0 | 3.5 | 3.4906 | — | 3.4594 | 3.4551 | 3.4255 | 3B | 3.432 | 3.4408 | 3.4594 | 3.465 | 3.5
31⁄2–18 | UNS | 2A | 0.0017 | 3.4983 | 3.4896 | — | 3.4622 | 3.4567 | 3.4322 | 2B | 3.44 | 3.453 | 3.4639 | 3.4711 | 3.5 | 31⁄2–18 | UNS | 31⁄2–18 | 3 1/2 | 18 | UNS | 2A | 3 1/2-18 UNS 2A | 3.500-18 UNS 2A | 0.0017 | 3.4983 | 3.4896 | — | 3.4622 | 3.4567 | 3.4322 | 2B | 3.44 | 3.453 | 3.4639 | 3.4711 | 3.5
35⁄8–6 | UN | 2A | 0.0029 | 3.6221 | 3.6039 | — | 3.5138 | 3.5041 | 3.4237 | 2B | 3.445 | 3.475 | 3.5167 | 3.5293 | 3.625 | 35⁄8–6 | UN | 35⁄8–6 | 3 5/8 | 6 | UN | 2A | 3 5/8-6 UN 2A | 3.625-6 UN 2A | 0.0029 | 3.6221 | 3.6039 | — | 3.5138 | 3.5041 | 3.4237 | 2B | 3.445 | 3.475 | 3.5167 | 3.5293 | 3.625
3A | 0 | 3.625 | 3.6068 | — | 3.5167 | 3.5094 | 3.4266 | 3B | 3.445 | 3.4646 | 3.5167 | 3.5262 | 3.625 |  |  | 0 | 0 | 35⁄8–6 | 3 5/8 | 6 | UN | 3A | 3 5/8-6 UN 3A | 3.625-6 UN 3A | 0 | 3.625 | 3.6068 | — | 3.5167 | 3.5094 | 3.4266 | 3B | 3.445 | 3.4646 | 3.5167 | 3.5262 | 3.625
35⁄8–8 | UN | 2A | 0.0027 | 3.6223 | 3.6073 | — | 3.5411 | 3.5322 | 3.4735 | 2B | 3.49 | 3.515 | 3.5438 | 3.5554 | 3.625 | 35⁄8–8 | UN | 35⁄8–8 | 3 5/8 | 8 | UN | 2A | 3 5/8-8 UN 2A | 3.625-8 UN 2A | 0.0027 | 3.6223 | 3.6073 | — | 3.5411 | 3.5322 | 3.4735 | 2B | 3.49 | 3.515 | 3.5438 | 3.5554 | 3.625
3A | 0 | 3.625 | 3.61 | — | 3.5438 | 3.5371 | 3.4762 | 3B | 3.49 | 3.5047 | 3.5438 | 3.5525 | 3.625 |  |  | 0 | 0 | 35⁄8–8 | 3 5/8 | 8 | UN | 3A | 3 5/8-8 UN 3A | 3.625-8 UN 3A | 0 | 3.625 | 3.61 | — | 3.5438 | 3.5371 | 3.4762 | 3B | 3.49 | 3.5047 | 3.5438 | 3.5525 | 3.625
35⁄8–12 | UN | 2A | 0.0019 | 3.6231 | 3.6117 | — | 3.569 | 3.5626 | 3.5239 | 2B | 3.535 | 3.553 | 3.5709 | 3.5793 | 3.625 | 35⁄8–12 | UN | 35⁄8–12 | 3 5/8 | 12 | UN | 2A | 3 5/8-12 UN 2A | 3.625-12 UN 2A | 0.0019 | 3.6231 | 3.6117 | — | 3.569 | 3.5626 | 3.5239 | 2B | 3.535 | 3.553 | 3.5709 | 3.5793 | 3.625
3A | 0 | 3.625 | 3.6136 | — | 3.5709 | 3.5661 | 3.5258 | 3B | 3.535 | 3.5448 | 3.5709 | 3.5772 | 3.625 |  |  | 0 | 0 | 35⁄8–12 | 3 5/8 | 12 | UN | 3A | 3 5/8-12 UN 3A | 3.625-12 UN 3A | 0 | 3.625 | 3.6136 | — | 3.5709 | 3.5661 | 3.5258 | 3B | 3.535 | 3.5448 | 3.5709 | 3.5772 | 3.625
35⁄8–16 | UN | 2A | 0.0017 | 3.6233 | 3.6139 | — | 3.5827 | 3.5769 | 3.5488 | 2B | 3.557 | 3.571 | 3.5844 | 3.5919 | 3.625 | 35⁄8–16 | UN | 35⁄8–16 | 3 5/8 | 16 | UN | 2A | 3 5/8-16 UN 2A | 3.625-16 UN 2A | 0.0017 | 3.6233 | 3.6139 | — | 3.5827 | 3.5769 | 3.5488 | 2B | 3.557 | 3.571 | 3.5844 | 3.5919 | 3.625
3A | 0 | 3.625 | 3.6156 | — | 3.5844 | 3.5801 | 3.5505 | 3B | 3.557 | 3.5658 | 3.5844 | 3.59 | 3.625 |  |  | 0 | 0 | 35⁄8–16 | 3 5/8 | 16 | UN | 3A | 3 5/8-16 UN 3A | 3.625-16 UN 3A | 0 | 3.625 | 3.6156 | — | 3.5844 | 3.5801 | 3.5505 | 3B | 3.557 | 3.5658 | 3.5844 | 3.59 | 3.625
33⁄4–4 | UNC | 1A | 0.0034 | 3.7466 | 3.7109 | — | 3.5842 | 3.5674 | 3.4489 | 1B | 3.479 | 3.517 | 3.5876 | 3.6094 | 3.75 | 33⁄4–4 | UNC | 33⁄4–4 | 3 3/4 | 4 | UNC | 1A | 3 3/4-4 UNC 1A | 3.750-4 UNC 1A | 0.0034 | 3.7466 | 3.7109 | — | 3.5842 | 3.5674 | 3.4489 | 1B | 3.479 | 3.517 | 3.5876 | 3.6094 | 3.75
2A | 0.0034 | 3.7466 | 3.7228 | 3.7109 | 3.5842 | 3.573 | 3.4489 | 2B | 3.479 | 3.517 | 3.5876 | 3.6021 | 3.75 |  |  | 0 | 0 | 33⁄4–4 | 3 3/4 | 4 | UNC | 2A | 3 3/4-4 UNC 2A | 3.750-4 UNC 2A | 0.0034 | 3.7466 | 3.7228 | 3.7109 | 3.5842 | 3.573 | 3.4489 | 2B | 3.479 | 3.517 | 3.5876 | 3.6021 | 3.75
3A | 0 | 3.75 | 3.7262 | — | 3.5876 | 3.5792 | 3.4523 | 3B | 3.479 | 3.5094 | 3.5876 | 3.5985 | 3.75 |  |  | 0 | 0 | 33⁄4–4 | 3 3/4 | 4 | UNC | 3A | 3 3/4-4 UNC 3A | 3.750-4 UNC 3A | 0 | 3.75 | 3.7262 | — | 3.5876 | 3.5792 | 3.4523 | 3B | 3.479 | 3.5094 | 3.5876 | 3.5985 | 3.75
33⁄4–6 | UN | 2A | 0.0029 | 3.7471 | 3.7289 | — | 3.6388 | 3.629 | 3.5487 | 2B | 3.57 | 3.6 | 3.6417 | 3.6544 | 3.75 | 33⁄4–6 | UN | 33⁄4–6 | 3 3/4 | 6 | UN | 2A | 3 3/4-6 UN 2A | 3.750-6 UN 2A | 0.0029 | 3.7471 | 3.7289 | — | 3.6388 | 3.629 | 3.5487 | 2B | 3.57 | 3.6 | 3.6417 | 3.6544 | 3.75
3A | 0 | 3.75 | 3.7318 | — | 3.6417 | 3.6344 | 3.5516 | 3B | 3.57 | 3.5896 | 3.6417 | 3.6512 | 3.75 |  |  | 0 | 0 | 33⁄4–6 | 3 3/4 | 6 | UN | 3A | 3 3/4-6 UN 3A | 3.750-6 UN 3A | 0 | 3.75 | 3.7318 | — | 3.6417 | 3.6344 | 3.5516 | 3B | 3.57 | 3.5896 | 3.6417 | 3.6512 | 3.75
33⁄4–8 | UN | 2A | 0.0027 | 3.7473 | 3.7323 | 3.7248 | 3.6661 | 3.6571 | 3.5985 | 2B | 3.615 | 3.64 | 3.6688 | 3.6805 | 3.75 | 33⁄4–8 | UN | 33⁄4–8 | 3 3/4 | 8 | UN | 2A | 3 3/4-8 UN 2A | 3.750-8 UN 2A | 0.0027 | 3.7473 | 3.7323 | 3.7248 | 3.6661 | 3.6571 | 3.5985 | 2B | 3.615 | 3.64 | 3.6688 | 3.6805 | 3.75
3A | 0 | 3.75 | 3.735 | — | 3.6688 | 3.6621 | 3.6012 | 3B | 3.615 | 3.6297 | 3.6688 | 3.6776 | 3.75 |  |  | 0 | 0 | 33⁄4–8 | 3 3/4 | 8 | UN | 3A | 3 3/4-8 UN 3A | 3.750-8 UN 3A | 0 | 3.75 | 3.735 | — | 3.6688 | 3.6621 | 3.6012 | 3B | 3.615 | 3.6297 | 3.6688 | 3.6776 | 3.75
33⁄4–10 | UNS | 2A | 0.0021 | 3.7479 | 3.735 | — | 3.6829 | 3.676 | 3.6289 | 2B | 3.642 | 3.663 | 3.685 | 3.694 | 3.75 | 33⁄4–10 | UNS | 33⁄4–10 | 3 3/4 | 10 | UNS | 2A | 3 3/4-10 UNS 2A | 3.750-10 UNS 2A | 0.0021 | 3.7479 | 3.735 | — | 3.6829 | 3.676 | 3.6289 | 2B | 3.642 | 3.663 | 3.685 | 3.694 | 3.75
33⁄4–12 | UN | 2A | 0.0019 | 3.7481 | 3.7367 | — | 3.694 | 3.6876 | 3.6489 | 2B | 3.66 | 3.678 | 3.6959 | 3.7043 | 3.75 | 33⁄4–12 | UN | 33⁄4–12 | 3 3/4 | 12 | UN | 2A | 3 3/4-12 UN 2A | 3.750-12 UN 2A | 0.0019 | 3.7481 | 3.7367 | — | 3.694 | 3.6876 | 3.6489 | 2B | 3.66 | 3.678 | 3.6959 | 3.7043 | 3.75
3A | 0 | 3.75 | 3.7386 | — | 3.6959 | 3.6911 | 3.6508 | 3B | 3.66 | 3.6698 | 3.6959 | 3.7022 | 3.75 |  |  | 0 | 0 | 33⁄4–12 | 3 3/4 | 12 | UN | 3A | 3 3/4-12 UN 3A | 3.750-12 UN 3A | 0 | 3.75 | 3.7386 | — | 3.6959 | 3.6911 | 3.6508 | 3B | 3.66 | 3.6698 | 3.6959 | 3.7022 | 3.75
33⁄4–14 | UNS | 2A | 0.0018 | 3.7482 | 3.7379 | — | 3.7018 | 3.6957 | 3.6632 | 2B | 3.673 | 3.688 | 3.7036 | 3.7115 | 3.75 | 33⁄4–14 | UNS | 33⁄4–14 | 3 3/4 | 14 | UNS | 2A | 3 3/4-14 UNS 2A | 3.750-14 UNS 2A | 0.0018 | 3.7482 | 3.7379 | — | 3.7018 | 3.6957 | 3.6632 | 2B | 3.673 | 3.688 | 3.7036 | 3.7115 | 3.75
33⁄4–16 | UN | 2A | 0.0017 | 3.7483 | 3.7389 | — | 3.7077 | 3.7019 | 3.6738 | 2B | 3.682 | 3.696 | 3.7094 | 3.7169 | 3.75 | 33⁄4–16 | UN | 33⁄4–16 | 3 3/4 | 16 | UN | 2A | 3 3/4-16 UN 2A | 3.750-16 UN 2A | 0.0017 | 3.7483 | 3.7389 | — | 3.7077 | 3.7019 | 3.6738 | 2B | 3.682 | 3.696 | 3.7094 | 3.7169 | 3.75
3A | 0 | 3.75 | 3.7406 | — | 3.7094 | 3.7051 | 3.6755 | 3B | 3.682 | 3.6908 | 3.7094 | 3.715 | 3.75 |  |  | 0 | 0 | 33⁄4–16 | 3 3/4 | 16 | UN | 3A | 3 3/4-16 UN 3A | 3.750-16 UN 3A | 0 | 3.75 | 3.7406 | — | 3.7094 | 3.7051 | 3.6755 | 3B | 3.682 | 3.6908 | 3.7094 | 3.715 | 3.75
33⁄4–18 | UNS | 2A | 0.0017 | 3.7483 | 3.7396 | — | 3.7122 | 3.7067 | 3.6822 | 2B | 3.69 | 3.703 | 3.7139 | 3.7211 | 3.75 | 33⁄4–18 | UNS | 33⁄4–18 | 3 3/4 | 18 | UNS | 2A | 3 3/4-18 UNS 2A | 3.750-18 UNS 2A | 0.0017 | 3.7483 | 3.7396 | — | 3.7122 | 3.7067 | 3.6822 | 2B | 3.69 | 3.703 | 3.7139 | 3.7211 | 3.75
37⁄8–6 | UN | 2A | 0.003 | 3.872 | 3.8538 | — | 3.7637 | 3.7538 | 3.6736 | 2B | 3.695 | 3.725 | 3.7667 | 3.7795 | 3.875 | 37⁄8–6 | UN | 37⁄8–6 | 3 7/8 | 6 | UN | 2A | 3 7/8-6 UN 2A | 3.875-6 UN 2A | 0.003 | 3.872 | 3.8538 | — | 3.7637 | 3.7538 | 3.6736 | 2B | 3.695 | 3.725 | 3.7667 | 3.7795 | 3.875
3A | 0 | 3.875 | 3.8568 | — | 3.7667 | 3.7593 | 3.6766 | 3B | 3.695 | 3.7146 | 3.7667 | 3.7763 | 3.875 |  |  | 0 | 0 | 37⁄8–6 | 3 7/8 | 6 | UN | 3A | 3 7/8-6 UN 3A | 3.875-6 UN 3A | 0 | 3.875 | 3.8568 | — | 3.7667 | 3.7593 | 3.6766 | 3B | 3.695 | 3.7146 | 3.7667 | 3.7763 | 3.875
37⁄8–8 | UN | 2A | 0.0027 | 3.8723 | 3.8573 | — | 3.7911 | 3.782 | 3.7235 | 2B | 3.74 | 3.765 | 3.7938 | 3.8056 | 3.875 | 37⁄8–8 | UN | 37⁄8–8 | 3 7/8 | 8 | UN | 2A | 3 7/8-8 UN 2A | 3.875-8 UN 2A | 0.0027 | 3.8723 | 3.8573 | — | 3.7911 | 3.782 | 3.7235 | 2B | 3.74 | 3.765 | 3.7938 | 3.8056 | 3.875
3A | 0 | 3.875 | 3.86 | — | 3.7938 | 3.787 | 3.7262 | 3B | 3.74 | 3.7547 | 3.7938 | 3.8026 | 3.875 |  |  | 0 | 0 | 37⁄8–8 | 3 7/8 | 8 | UN | 3A | 3 7/8-8 UN 3A | 3.875-8 UN 3A | 0 | 3.875 | 3.86 | — | 3.7938 | 3.787 | 3.7262 | 3B | 3.74 | 3.7547 | 3.7938 | 3.8026 | 3.875
37⁄8–12 | UN | 2A | 0.002 | 3.873 | 3.8616 | — | 3.8189 | 3.8124 | 3.7738 | 2B | 3.785 | 3.803 | 3.8209 | 3.8294 | 3.875 | 37⁄8–12 | UN | 37⁄8–12 | 3 7/8 | 12 | UN | 2A | 3 7/8-12 UN 2A | 3.875-12 UN 2A | 0.002 | 3.873 | 3.8616 | — | 3.8189 | 3.8124 | 3.7738 | 2B | 3.785 | 3.803 | 3.8209 | 3.8294 | 3.875
3A | 0 | 3.875 | 3.8636 | — | 3.8209 | 3.816 | 3.7758 | 3B | 3.785 | 3.7948 | 3.8209 | 3.8273 | 3.875 |  |  | 0 | 0 | 37⁄8–12 | 3 7/8 | 12 | UN | 3A | 3 7/8-12 UN 3A | 3.875-12 UN 3A | 0 | 3.875 | 3.8636 | — | 3.8209 | 3.816 | 3.7758 | 3B | 3.785 | 3.7948 | 3.8209 | 3.8273 | 3.875
37⁄8–16 | UN | 2A | 0.0018 | 3.8732 | 3.8638 | — | 3.8326 | 3.8267 | 3.7987 | 2B | 3.807 | 3.821 | 3.8344 | 3.842 | 3.875 | 37⁄8–16 | UN | 37⁄8–16 | 3 7/8 | 16 | UN | 2A | 3 7/8-16 UN 2A | 3.875-16 UN 2A | 0.0018 | 3.8732 | 3.8638 | — | 3.8326 | 3.8267 | 3.7987 | 2B | 3.807 | 3.821 | 3.8344 | 3.842 | 3.875
3A | 0 | 3.875 | 3.8656 | — | 3.8344 | 3.83 | 3.8005 | 3B | 3.807 | 3.8158 | 3.8344 | 3.8401 | 3.875 |  |  | 0 | 0 | 37⁄8–16 | 3 7/8 | 16 | UN | 3A | 3 7/8-16 UN 3A | 3.875-16 UN 3A | 0 | 3.875 | 3.8656 | — | 3.8344 | 3.83 | 3.8005 | 3B | 3.807 | 3.8158 | 3.8344 | 3.8401 | 3.875
4.00–4 | UNC | 1A | 0.0034 | 3.9966 | 3.9609 | — | 3.8342 | 3.8172 | 3.6989 | 1B | 3.729 | 3.767 | 3.8376 | 3.8597 | 4 | 4.00–4 | UNC | 4.00–4 | 4 | 4 | UNC | 1A | 4-4 UNC 1A | 4.000-4 UNC 1A | 0.0034 | 3.9966 | 3.9609 | — | 3.8342 | 3.8172 | 3.6989 | 1B | 3.729 | 3.767 | 3.8376 | 3.8597 | 4
2A | 0.0034 | 3.9966 | 3.9728 | 3.9609 | 3.8342 | 3.8229 | 3.6989 | 2B | 3.729 | 3.767 | 3.8376 | 3.8523 | 4 |  |  | 0 | 0 | 4.00–4 | 4 | 4 | UNC | 2A | 4-4 UNC 2A | 4.000-4 UNC 2A | 0.0034 | 3.9966 | 3.9728 | 3.9609 | 3.8342 | 3.8229 | 3.6989 | 2B | 3.729 | 3.767 | 3.8376 | 3.8523 | 4
3A | 0 | 4 | 3.9762 | — | 3.8376 | 3.8291 | 3.7023 | 3B | 3.729 | 3.7594 | 3.8376 | 3.8487 | 4 |  |  | 0 | 0 | 4.00–4 | 4 | 4 | UNC | 3A | 4-4 UNC 3A | 4.000-4 UNC 3A | 0 | 4 | 3.9762 | — | 3.8376 | 3.8291 | 3.7023 | 3B | 3.729 | 3.7594 | 3.8376 | 3.8487 | 4
4.00–6 | UN | 2A | 0.003 | 3.997 | 3.9788 | — | 3.8887 | 3.8788 | 3.7986 | 2B | 3.82 | 3.85 | 3.8917 | 3.9046 | 4 | 4.00–6 | UN | 4.00–6 | 4 | 6 | UN | 2A | 4-6 UN 2A | 4.000-6 UN 2A | 0.003 | 3.997 | 3.9788 | — | 3.8887 | 3.8788 | 3.7986 | 2B | 3.82 | 3.85 | 3.8917 | 3.9046 | 4
3A | 0 | 4 | 3.9818 | — | 3.8917 | 3.8843 | 3.8016 | 3B | 3.82 | 3.8396 | 3.8917 | 3.9014 | 4 |  |  | 0 | 0 | 4.00–6 | 4 | 6 | UN | 3A | 4-6 UN 3A | 4.000-6 UN 3A | 0 | 4 | 3.9818 | — | 3.8917 | 3.8843 | 3.8016 | 3B | 3.82 | 3.8396 | 3.8917 | 3.9014 | 4
4.00–8 | UN | 2A | 0.0027 | 3.9973 | 3.9823 | 3.9748 | 3.9161 | 3.907 | 3.8485 | 2B | 3.865 | 3.89 | 3.9188 | 3.9307 | 4 | 4.00–8 | UN | 4.00–8 | 4 | 8 | UN | 2A | 4-8 UN 2A | 4.000-8 UN 2A | 0.0027 | 3.9973 | 3.9823 | 3.9748 | 3.9161 | 3.907 | 3.8485 | 2B | 3.865 | 3.89 | 3.9188 | 3.9307 | 4
3A | 0 | 4 | 3.985 | — | 3.9188 | 3.912 | 3.8512 | 3B | 3.865 | 3.8797 | 3.9188 | 3.9277 | 4 |  |  | 0 | 0 | 4.00–8 | 4 | 8 | UN | 3A | 4-8 UN 3A | 4.000-8 UN 3A | 0 | 4 | 3.985 | — | 3.9188 | 3.912 | 3.8512 | 3B | 3.865 | 3.8797 | 3.9188 | 3.9277 | 4
4.00–10 | UNS | 2A | 0.0021 | 3.9979 | 3.985 | — | 3.9329 | 3.9259 | 3.8768 | 2B | 3.892 | 3.913 | 3.935 | 3.9441 | 4 | 4.00–10 | UNS | 4.00–10 | 4 | 10 | UNS | 2A | 4-10 UNS 2A | 4.000-10 UNS 2A | 0.0021 | 3.9979 | 3.985 | — | 3.9329 | 3.9259 | 3.8768 | 2B | 3.892 | 3.913 | 3.935 | 3.9441 | 4
4.00–12 | UN | 2A | 0.002 | 3.998 | 3.9866 | — | 3.9439 | 3.9374 | 3.8988 | 2B | 3.91 | 3.928 | 3.9459 | 3.9544 | 4 | 4.00–12 | UN | 4.00–12 | 4 | 12 | UN | 2A | 4-12 UN 2A | 4.000-12 UN 2A | 0.002 | 3.998 | 3.9866 | — | 3.9439 | 3.9374 | 3.8988 | 2B | 3.91 | 3.928 | 3.9459 | 3.9544 | 4
3A | 0 | 4 | 3.9886 | — | 3.9459 | 3.941 | 3.9008 | 3B | 3.91 | 3.9198 | 3.9459 | 3.9523 | 4 |  |  | 0 | 0 | 4.00–12 | 4 | 12 | UN | 3A | 4-12 UN 3A | 4.000-12 UN 3A | 0 | 4 | 3.9886 | — | 3.9459 | 3.941 | 3.9008 | 3B | 3.91 | 3.9198 | 3.9459 | 3.9523 | 4
4.00–14 | UNS | 2A | 0.0018 | 3.9982 | 3.9879 | — | 3.9518 | 3.9456 | 3.9132 | 2B | 3.923 | 3.938 | 3.9536 | 3.9616 | 4 | 4.00–14 | UNS | 4.00–14 | 4 | 14 | UNS | 2A | 4-14 UNS 2A | 4.000-14 UNS 2A | 0.0018 | 3.9982 | 3.9879 | — | 3.9518 | 3.9456 | 3.9132 | 2B | 3.923 | 3.938 | 3.9536 | 3.9616 | 4
4.00–16 | UN | 2A | 0.0018 | 3.9982 | 3.9888 | — | 3.9576 | 3.9517 | 3.9237 | 2B | 3.932 | 3.946 | 3.9594 | 3.967 | 4 | 4.00–16 | UN | 4.00–16 | 4 | 16 | UN | 2A | 4-16 UN 2A | 4.000-16 UN 2A | 0.0018 | 3.9982 | 3.9888 | — | 3.9576 | 3.9517 | 3.9237 | 2B | 3.932 | 3.946 | 3.9594 | 3.967 | 4
3A | 0 | 4 | 3.9906 | — | 3.9594 | 3.955 | 3.9255 | 3B | 3.932 | 3.9408 | 3.9594 | 3.9651 | 4 |  |  | 0 | 0 | 4.00–16 | 4 | 16 | UN | 3A | 4-16 UN 3A | 4.000-16 UN 3A | 0 | 4 | 3.9906 | — | 3.9594 | 3.955 | 3.9255 | 3B | 3.932 | 3.9408 | 3.9594 | 3.9651 | 4
41⁄4–10 | UNS | 2A | 0.0021 | 4.2479 | 4.235 | — | 4.1829 | 4.1759 | 4.1289 | 2B | 4.142 | 4.163 | 4.185 | 4.1941 | 4.25 | 41⁄4–10 | UNS | 41⁄4–10 | 4 1/4 | 10 | UNS | 2A | 4 1/4-10 UNS 2A | 4.250-10 UNS 2A | 0.0021 | 4.2479 | 4.235 | — | 4.1829 | 4.1759 | 4.1289 | 2B | 4.142 | 4.163 | 4.185 | 4.1941 | 4.25
41⁄4–14 | UNS | 2A | 0.0018 | 4.2482 | 4.2379 | — | 4.2018 | 4.1956 | 4.1632 | 2B | 4.173 | 4.188 | 4.2036 | 4.2116 | 4.25 | 41⁄4–14 | UNS | 41⁄4–14 | 4 1/4 | 14 | UNS | 2A | 4 1/4-14 UNS 2A | 4.250-14 UNS 2A | 0.0018 | 4.2482 | 4.2379 | — | 4.2018 | 4.1956 | 4.1632 | 2B | 4.173 | 4.188 | 4.2036 | 4.2116 | 4.25
41⁄4–12 | UN | 2A | 0.002 | 4.248 | 4.2366 | — | 4.1939 | 4.1874 | 4.1488 | 2B | 4.16 | 4.178 | 4.1959 | 4.2044 | 4.25 | 41⁄4–12 | UN | 41⁄4–12 | 4 1/4 | 12 | UN | 2A | 4 1/4-12 UN 2A | 4.250-12 UN 2A | 0.002 | 4.248 | 4.2366 | — | 4.1939 | 4.1874 | 4.1488 | 2B | 4.16 | 4.178 | 4.1959 | 4.2044 | 4.25
3A | 0 | 4.25 | 4.2386 | — | 4.1959 | 4.191 | 4.1508 | 3B | 4.16 | 4.1698 | 4.1959 | 4.2023 | 4.25 |  |  | 0 | 0 | 41⁄4–12 | 4 1/4 | 12 | UN | 3A | 4 1/4-12 UN 3A | 4.250-12 UN 3A | 0 | 4.25 | 4.2386 | — | 4.1959 | 4.191 | 4.1508 | 3B | 4.16 | 4.1698 | 4.1959 | 4.2023 | 4.25
41⁄4–16 | UN | 2A | 0.0018 | 4.2482 | 4.2388 | — | 4.2076 | 4.2017 | 4.1737 | 2B | 4.182 | 4.196 | 4.2094 | 4.217 | 4.25 | 41⁄4–16 | UN | 41⁄4–16 | 4 1/4 | 16 | UN | 2A | 4 1/4-16 UN 2A | 4.250-16 UN 2A | 0.0018 | 4.2482 | 4.2388 | — | 4.2076 | 4.2017 | 4.1737 | 2B | 4.182 | 4.196 | 4.2094 | 4.217 | 4.25
3A | 0 | 4.25 | 4.2406 | — | 4.2094 | 4.205 | 4.1755 | 3B | 4.182 | 4.19 | 4.2094 | 4.2151 | 4.25 |  |  | 0 | 0 | 41⁄4–16 | 4 1/4 | 16 | UN | 3A | 4 1/4-16 UN 3A | 4.250-16 UN 3A | 0 | 4.25 | 4.2406 | — | 4.2094 | 4.205 | 4.1755 | 3B | 4.182 | 4.19 | 4.2094 | 4.2151 | 4.25
41⁄2–10 | UNS | 2A | 0.0021 | 4.4979 | 4.485 | — | 4.4329 | 4.4259 | 4.3789 | 2B | 4.392 | 4.413 | 4.435 | 4.4441 | 4.5 | 41⁄2–10 | UNS | 41⁄2–10 | 4 1/2 | 10 | UNS | 2A | 4 1/2-10 UNS 2A | 4.500-10 UNS 2A | 0.0021 | 4.4979 | 4.485 | — | 4.4329 | 4.4259 | 4.3789 | 2B | 4.392 | 4.413 | 4.435 | 4.4441 | 4.5
41⁄2–14 | UNS | 2A | 0.0018 | 4.4982 | 4.4879 | — | 4.4518 | 4.4456 | 4.4132 | 2B | 4.423 | 4.438 | 4.4536 | 4.4616 | 4.5 | 41⁄2–14 | UNS | 41⁄2–14 | 4 1/2 | 14 | UNS | 2A | 4 1/2-14 UNS 2A | 4.500-14 UNS 2A | 0.0018 | 4.4982 | 4.4879 | — | 4.4518 | 4.4456 | 4.4132 | 2B | 4.423 | 4.438 | 4.4536 | 4.4616 | 4.5
41⁄2–12 | UN | 2A | 0.002 | 4.498 | 4.4866 | — | 4.4439 | 4.4374 | 4.3988 | 2B | 4.41 | 4.428 | 4.4459 | 4.4544 | 4.5 | 41⁄2–12 | UN | 41⁄2–12 | 4 1/2 | 12 | UN | 2A | 4 1/2-12 UN 2A | 4.500-12 UN 2A | 0.002 | 4.498 | 4.4866 | — | 4.4439 | 4.4374 | 4.3988 | 2B | 4.41 | 4.428 | 4.4459 | 4.4544 | 4.5
3A | 0 | 4.5 | 4.4886 | — | 4.4459 | 4.441 | 4.4008 | 3B | 4.41 | 4.4198 | 4.4459 | 4.4523 | 4.5 |  |  | 0 | 0 | 41⁄2–12 | 4 1/2 | 12 | UN | 3A | 4 1/2-12 UN 3A | 4.500-12 UN 3A | 0 | 4.5 | 4.4886 | — | 4.4459 | 4.441 | 4.4008 | 3B | 4.41 | 4.4198 | 4.4459 | 4.4523 | 4.5
41⁄2–16 | UN | 2A | 0.0018 | 4.4982 | 4.4888 | — | 4.4576 | 4.4517 | 4.4237 | 2B | 4.432 | 4.446 | 4.4594 | 4.467 | 4.5 | 41⁄2–16 | UN | 41⁄2–16 | 4 1/2 | 16 | UN | 2A | 4 1/2-16 UN 2A | 4.500-16 UN 2A | 0.0018 | 4.4982 | 4.4888 | — | 4.4576 | 4.4517 | 4.4237 | 2B | 4.432 | 4.446 | 4.4594 | 4.467 | 4.5
3A | 0 | 4.5 | 4.4906 | — | 4.4594 | 4.455 | 4.4255 | 3B | 4.432 | 4.4408 | 4.4594 | 4.4651 | 4.5 |  |  | 0 | 0 | 41⁄2–16 | 4 1/2 | 16 | UN | 3A | 4 1/2-16 UN 3A | 4.500-16 UN 3A | 0 | 4.5 | 4.4906 | — | 4.4594 | 4.455 | 4.4255 | 3B | 4.432 | 4.4408 | 4.4594 | 4.4651 | 4.5
43⁄4–10 | UNS | 2A | 0.0022 | 4.7478 | 4.7349 | — | 4.6828 | 4.6756 | 4.6288 | 2B | 4.642 | 4.663 | 4.685 | 4.6944 | 4.75 | 43⁄4–10 | UNS | 43⁄4–10 | 4 3/4 | 10 | UNS | 2A | 4 3/4-10 UNS 2A | 4.750-10 UNS 2A | 0.0022 | 4.7478 | 4.7349 | — | 4.6828 | 4.6756 | 4.6288 | 2B | 4.642 | 4.663 | 4.685 | 4.6944 | 4.75
43⁄4–14 | UNS | 2A | 0.0019 | 4.7481 | 4.7378 | — | 4.7017 | 4.6953 | 4.6631 | 2B | 4.673 | 4.688 | 4.7036 | 4.7119 | 4.75 | 43⁄4–14 | UNS | 43⁄4–14 | 4 3/4 | 14 | UNS | 2A | 4 3/4-14 UNS 2A | 4.750-14 UNS 2A | 0.0019 | 4.7481 | 4.7378 | — | 4.7017 | 4.6953 | 4.6631 | 2B | 4.673 | 4.688 | 4.7036 | 4.7119 | 4.75
43⁄4–12 | UN | 2A | 0.002 | 4.748 | 4.7366 | — | 4.6939 | 4.6872 | 4.6488 | 2B | 4.66 | 4.678 | 4.6959 | 4.7046 | 4.75 | 43⁄4–12 | UN | 43⁄4–12 | 4 3/4 | 12 | UN | 2A | 4 3/4-12 UN 2A | 4.750-12 UN 2A | 0.002 | 4.748 | 4.7366 | — | 4.6939 | 4.6872 | 4.6488 | 2B | 4.66 | 4.678 | 4.6959 | 4.7046 | 4.75
3A | 0 | 4.75 | 4.7386 | — | 4.6959 | 4.6909 | 4.6508 | 3B | 4.66 | 4.6698 | 4.6959 | 4.7025 | 4.75 |  |  | 0 | 0 | 43⁄4–12 | 4 3/4 | 12 | UN | 3A | 4 3/4-12 UN 3A | 4.750-12 UN 3A | 0 | 4.75 | 4.7386 | — | 4.6959 | 4.6909 | 4.6508 | 3B | 4.66 | 4.6698 | 4.6959 | 4.7025 | 4.75
43⁄4–16 | UN | 2A | 0.0018 | 4.7482 | 4.7388 | — | 4.7076 | 4.7015 | 4.6737 | 2B | 4.682 | 4.696 | 4.7094 | 4.7173 | 4.75 | 43⁄4–16 | UN | 43⁄4–16 | 4 3/4 | 16 | UN | 2A | 4 3/4-16 UN 2A | 4.750-16 UN 2A | 0.0018 | 4.7482 | 4.7388 | — | 4.7076 | 4.7015 | 4.6737 | 2B | 4.682 | 4.696 | 4.7094 | 4.7173 | 4.75
3A | 0 | 4.75 | 4.7406 | — | 4.7094 | 4.7049 | 4.6755 | 3B | 4.682 | 4.6908 | 4.7094 | 4.7153 | 4.75 |  |  | 0 | 0 | 43⁄4–16 | 4 3/4 | 16 | UN | 3A | 4 3/4-16 UN 3A | 4.750-16 UN 3A | 0 | 4.75 | 4.7406 | — | 4.7094 | 4.7049 | 4.6755 | 3B | 4.682 | 4.6908 | 4.7094 | 4.7153 | 4.75
5.00–10 | UNS | 2A | 0.0022 | 4.9978 | 4.9849 | — | 4.9328 | 4.9256 | 4.8788 | 2B | 4.892 | 4.913 | 4.935 | 4.9444 | 5 | 5.00–10 | UNS | 5.00–10 | 5 | 10 | UNS | 2A | 5-10 UNS 2A | 5.000-10 UNS 2A | 0.0022 | 4.9978 | 4.9849 | — | 4.9328 | 4.9256 | 4.8788 | 2B | 4.892 | 4.913 | 4.935 | 4.9444 | 5
5.00–14 | UNS | 2A | 0.0019 | 4.9981 | 4.9878 | — | 4.9517 | 4.9453 | 4.9131 | 2B | 4.923 | 4.938 | 4.9536 | 4.9619 | 5 | 5.00–14 | UNS | 5.00–14 | 5 | 14 | UNS | 2A | 5-14 UNS 2A | 5.000-14 UNS 2A | 0.0019 | 4.9981 | 4.9878 | — | 4.9517 | 4.9453 | 4.9131 | 2B | 4.923 | 4.938 | 4.9536 | 4.9619 | 5
5.00–12 | UN | 2A | 0.002 | 4.998 | 4.9866 | — | 4.9439 | 4.9372 | 4.8988 | 2B | 4.91 | 4.928 | 4.9459 | 4.9546 | 5 | 5.00–12 | UN | 5.00–12 | 5 | 12 | UN | 2A | 5-12 UN 2A | 5.000-12 UN 2A | 0.002 | 4.998 | 4.9866 | — | 4.9439 | 4.9372 | 4.8988 | 2B | 4.91 | 4.928 | 4.9459 | 4.9546 | 5
3A | 0 | 5 | 4.9886 | — | 4.9459 | 4.9409 | 4.9008 | 3B | 4.91 | 4.9198 | 4.9459 | 4.9525 | 5 |  |  | 0 | 0 | 5.00–12 | 5 | 12 | UN | 3A | 5-12 UN 3A | 5.000-12 UN 3A | 0 | 5 | 4.9886 | — | 4.9459 | 4.9409 | 4.9008 | 3B | 4.91 | 4.9198 | 4.9459 | 4.9525 | 5
5.00–16 | UN | 2A | 0.0018 | 4.9982 | 4.9888 | — | 4.9576 | 4.9515 | 4.9237 | 2B | 4.932 | 4.946 | 4.9594 | 4.9673 | 5 | 5.00–16 | UN | 5.00–16 | 5 | 16 | UN | 2A | 5-16 UN 2A | 5.000-16 UN 2A | 0.0018 | 4.9982 | 4.9888 | — | 4.9576 | 4.9515 | 4.9237 | 2B | 4.932 | 4.946 | 4.9594 | 4.9673 | 5
3A | 0 | 5 | 4.9906 | — | 4.9594 | 4.9549 | 4.9255 | 3B | 4.932 | 4.9408 | 4.9594 | 4.9653 | 5 |  |  | 0 | 0 | 5.00–16 | 5 | 16 | UN | 3A | 5-16 UN 3A | 5.000-16 UN 3A | 0 | 5 | 4.9906 | — | 4.9594 | 4.9549 | 4.9255 | 3B | 4.932 | 4.9408 | 4.9594 | 4.9653 | 5
51⁄4–10 | UNS | 2A | 0.0022 | 5.2478 | 5.2349 | — | 5.1829 | 5.1756 | 5.1288 | 2B | 5.142 | 5.163 | 5.185 | 5.1944 | 5.25 | 51⁄4–10 | UNS | 51⁄4–10 | 5 1/4 | 10 | UNS | 2A | 5 1/4-10 UNS 2A | 5.250-10 UNS 2A | 0.0022 | 5.2478 | 5.2349 | — | 5.1829 | 5.1756 | 5.1288 | 2B | 5.142 | 5.163 | 5.185 | 5.1944 | 5.25
51⁄4–14 | UNS | 2A | 0.0019 | 5.2481 | 5.2378 | — | 5.2017 | 5.1953 | 5.1631 | 2B | 5.173 | 5.188 | 5.2036 | 5.2119 | 5.25 | 51⁄4–14 | UNS | 51⁄4–14 | 5 1/4 | 14 | UNS | 2A | 5 1/4-14 UNS 2A | 5.250-14 UNS 2A | 0.0019 | 5.2481 | 5.2378 | — | 5.2017 | 5.1953 | 5.1631 | 2B | 5.173 | 5.188 | 5.2036 | 5.2119 | 5.25
51⁄4–12 | UN | 2A | 0.002 | 5.248 | 5.2366 | — | 5.1939 | 5.1872 | 5.1488 | 2B | 5.16 | 5.178 | 5.1959 | 5.2046 | 5.25 | 51⁄4–12 | UN | 51⁄4–12 | 5 1/4 | 12 | UN | 2A | 5 1/4-12 UN 2A | 5.250-12 UN 2A | 0.002 | 5.248 | 5.2366 | — | 5.1939 | 5.1872 | 5.1488 | 2B | 5.16 | 5.178 | 5.1959 | 5.2046 | 5.25
3A | 0 | 5.25 | 5.2386 | — | 5.1959 | 5.1909 | 5.1508 | 3B | 5.16 | 5.1698 | 5.1959 | 5.2025 | 5.25 |  |  | 0 | 0 | 51⁄4–12 | 5 1/4 | 12 | UN | 3A | 5 1/4-12 UN 3A | 5.250-12 UN 3A | 0 | 5.25 | 5.2386 | — | 5.1959 | 5.1909 | 5.1508 | 3B | 5.16 | 5.1698 | 5.1959 | 5.2025 | 5.25
51⁄4–16 | UN | 2A | 0.0018 | 5.2482 | 5.2388 | — | 5.2076 | 5.2015 | 5.1737 | 2B | 5.182 | 5.196 | 5.2094 | 5.2173 | 5.25 | 51⁄4–16 | UN | 51⁄4–16 | 5 1/4 | 16 | UN | 2A | 5 1/4-16 UN 2A | 5.250-16 UN 2A | 0.0018 | 5.2482 | 5.2388 | — | 5.2076 | 5.2015 | 5.1737 | 2B | 5.182 | 5.196 | 5.2094 | 5.2173 | 5.25
3A | 0 | 5.25 | 5.2406 | — | 5.2094 | 5.2049 | 5.1755 | 3B | 5.182 | 5.1908 | 5.2094 | 5.2153 | 5.25 |  |  | 0 | 0 | 51⁄4–16 | 5 1/4 | 16 | UN | 3A | 5 1/4-16 UN 3A | 5.250-16 UN 3A | 0 | 5.25 | 5.2406 | — | 5.2094 | 5.2049 | 5.1755 | 3B | 5.182 | 5.1908 | 5.2094 | 5.2153 | 5.25
51⁄2–10 | UNS | 2A | 0.0022 | 5.4978 | 5.4849 | — | 5.4328 | 5.4256 | 5.3788 | 2B | 5.392 | 5.413 | 5.435 | 5.4444 | 5.5 | 51⁄2–10 | UNS | 51⁄2–10 | 5 1/2 | 10 | UNS | 2A | 5 1/2-10 UNS 2A | 5.500-10 UNS 2A | 0.0022 | 5.4978 | 5.4849 | — | 5.4328 | 5.4256 | 5.3788 | 2B | 5.392 | 5.413 | 5.435 | 5.4444 | 5.5
51⁄2–14 | UNS | 2A | 0.0019 | 5.4981 | 5.4878 | — | 5.4517 | 5.4453 | 5.4131 | 2B | 5.423 | 5.438 | 5.4536 | 5.4619 | 5.5 | 51⁄2–14 | UNS | 51⁄2–14 | 5 1/2 | 14 | UNS | 2A | 5 1/2-14 UNS 2A | 5.500-14 UNS 2A | 0.0019 | 5.4981 | 5.4878 | — | 5.4517 | 5.4453 | 5.4131 | 2B | 5.423 | 5.438 | 5.4536 | 5.4619 | 5.5
51⁄2–12 | UN | 2A | 0.002 | 5.498 | 5.4866 | — | 5.4439 | 5.4372 | 5.3988 | 2B | 5.41 | 5.428 | 5.4459 | 5.4546 | 5.5 | 51⁄2–12 | UN | 51⁄2–12 | 5 1/2 | 12 | UN | 2A | 5 1/2-12 UN 2A | 5.500-12 UN 2A | 0.002 | 5.498 | 5.4866 | — | 5.4439 | 5.4372 | 5.3988 | 2B | 5.41 | 5.428 | 5.4459 | 5.4546 | 5.5
3A | 0 | 5.5 | 5.4886 | — | 5.4459 | 5.4409 | 5.4008 | 3B | 5.41 | 5.4198 | 5.4459 | 5.4525 | 5.5 |  |  | 0 | 0 | 51⁄2–12 | 5 1/2 | 12 | UN | 3A | 5 1/2-12 UN 3A | 5.500-12 UN 3A | 0 | 5.5 | 5.4886 | — | 5.4459 | 5.4409 | 5.4008 | 3B | 5.41 | 5.4198 | 5.4459 | 5.4525 | 5.5
51⁄2–16 | UN | 2A | 0.0018 | 5.4982 | 5.4888 | — | 5.4576 | 5.4515 | 5.4237 | 2B | 5.432 | 5.446 | 5.4594 | 5.4673 | 5.5 | 51⁄2–16 | UN | 51⁄2–16 | 5 1/2 | 16 | UN | 2A | 5 1/2-16 UN 2A | 5.500-16 UN 2A | 0.0018 | 5.4982 | 5.4888 | — | 5.4576 | 5.4515 | 5.4237 | 2B | 5.432 | 5.446 | 5.4594 | 5.4673 | 5.5
3A | 0 | 5.5 | 5.4906 | — | 5.4594 | 5.4549 | 5.4255 | 3B | 5.432 | 5.4408 | 5.4594 | 5.4653 | 5.5 |  |  | 0 | 0 | 51⁄2–16 | 5 1/2 | 16 | UN | 3A | 5 1/2-16 UN 3A | 5.500-16 UN 3A | 0 | 5.5 | 5.4906 | — | 5.4594 | 5.4549 | 5.4255 | 3B | 5.432 | 5.4408 | 5.4594 | 5.4653 | 5.5
53⁄4–10 | UNS | 2A | 0.0022 | 5.7478 | 5.7349 | — | 5.6828 | 5.6754 | 5.6288 | 2B | 5.642 | 5.663 | 5.685 | 5.6946 | 5.75 | 53⁄4–10 | UNS | 53⁄4–10 | 5 3/4 | 10 | UNS | 2A | 5 3/4-10 UNS 2A | 5.750-10 UNS 2A | 0.0022 | 5.7478 | 5.7349 | — | 5.6828 | 5.6754 | 5.6288 | 2B | 5.642 | 5.663 | 5.685 | 5.6946 | 5.75
53⁄4–14 | UNS | 2A | 0.002 | 5.748 | 5.7377 | — | 5.7016 | 5.6951 | 5.663 | 2B | 5.673 | 5.688 | 5.7036 | 5.7121 | 5.75 | 53⁄4–14 | UNS | 53⁄4–14 | 5 3/4 | 14 | UNS | 2A | 5 3/4-14 UNS 2A | 5.750-14 UNS 2A | 0.002 | 5.748 | 5.7377 | — | 5.7016 | 5.6951 | 5.663 | 2B | 5.673 | 5.688 | 5.7036 | 5.7121 | 5.75
53⁄4–12 | UN | 2A | 0.0021 | 5.7479 | 5.7365 | — | 5.6938 | 5.6869 | 5.6487 | 2B | 5.66 | 5.678 | 5.6959 | 5.7049 | 5.75 | 53⁄4–12 | UN | 53⁄4–12 | 5 3/4 | 12 | UN | 2A | 5 3/4-12 UN 2A | 5.750-12 UN 2A | 0.0021 | 5.7479 | 5.7365 | — | 5.6938 | 5.6869 | 5.6487 | 2B | 5.66 | 5.678 | 5.6959 | 5.7049 | 5.75
3A | 0 | 5.75 | 5.7386 | — | 5.6959 | 5.6907 | 5.6508 | 3B | 5.66 | 5.6698 | 5.6959 | 5.7026 | 5.75 |  |  | 0 | 0 | 53⁄4–12 | 5 3/4 | 12 | UN | 3A | 5 3/4-12 UN 3A | 5.750-12 UN 3A | 0 | 5.75 | 5.7386 | — | 5.6959 | 5.6907 | 5.6508 | 3B | 5.66 | 5.6698 | 5.6959 | 5.7026 | 5.75
53⁄4–16 | UN | 2A | 0.0019 | 5.7481 | 5.7387 | — | 5.7075 | 5.7013 | 5.6736 | 2B | 5.682 | 5.696 | 5.7094 | 5.7175 | 5.75 | 53⁄4–16 | UN | 53⁄4–16 | 5 3/4 | 16 | UN | 2A | 5 3/4-16 UN 2A | 5.750-16 UN 2A | 0.0019 | 5.7481 | 5.7387 | — | 5.7075 | 5.7013 | 5.6736 | 2B | 5.682 | 5.696 | 5.7094 | 5.7175 | 5.75
3A | 0 | 5.75 | 5.7406 | — | 5.7094 | 5.7047 | 5.6755 | 3B | 5.682 | 5.6908 | 5.7094 | 5.7155 | 5.75 |  |  | 0 | 0 | 53⁄4–16 | 5 3/4 | 16 | UN | 3A | 5 3/4-16 UN 3A | 5.750-16 UN 3A | 0 | 5.75 | 5.7406 | — | 5.7094 | 5.7047 | 5.6755 | 3B | 5.682 | 5.6908 | 5.7094 | 5.7155 | 5.75
6.00–10 | UNS | 2A | 0.0022 | 5.9978 | 5.9849 | — | 5.9328 | 5.9254 | 5.8788 | 2B | 5.892 | 5.913 | 5.935 | 5.9446 | 6 | 6.00–10 | UNS | 6.00–10 | 6 | 10 | UNS | 2A | 6-10 UNS 2A | 6.000-10 UNS 2A | 0.0022 | 5.9978 | 5.9849 | — | 5.9328 | 5.9254 | 5.8788 | 2B | 5.892 | 5.913 | 5.935 | 5.9446 | 6
6.00–14 | UNS | 2A | 0.002 | 5.998 | 5.9877 | — | 5.9516 | 5.9451 | 5.913 | 2B | 5.923 | 5.938 | 5.9536 | 5.9621 | 6 | 6.00–14 | UNS | 6.00–14 | 6 | 14 | UNS | 2A | 6-14 UNS 2A | 6.000-14 UNS 2A | 0.002 | 5.998 | 5.9877 | — | 5.9516 | 5.9451 | 5.913 | 2B | 5.923 | 5.938 | 5.9536 | 5.9621 | 6
6.00–12 | UN | 2A | 0.0021 | 5.9979 | 5.9865 | — | 5.9438 | 5.9369 | 5.8987 | 2B | 5.91 | 5.928 | 5.9459 | 5.9549 | 6 | 6.00–12 | UN | 6.00–12 | 6 | 12 | UN | 2A | 6-12 UN 2A | 6.000-12 UN 2A | 0.0021 | 5.9979 | 5.9865 | — | 5.9438 | 5.9369 | 5.8987 | 2B | 5.91 | 5.928 | 5.9459 | 5.9549 | 6
3A | 0 | 6 | 5.9886 | — | 5.9459 | 5.9407 | 5.9008 | 3B | 5.91 | 5.9198 | 5.9459 | 5.9526 | 6 |  |  | 0 | 0 | 6.00–12 | 6 | 12 | UN | 3A | 6-12 UN 3A | 6.000-12 UN 3A | 0 | 6 | 5.9886 | — | 5.9459 | 5.9407 | 5.9008 | 3B | 5.91 | 5.9198 | 5.9459 | 5.9526 | 6
6.00–16 | UN | 2A | 0.0019 | 5.9981 | 5.9887 | — | 5.9575 | 5.9513 | 5.9236 | 2B | 5.932 | 5.946 | 5.9594 | 5.9675 | 6 | 6.00–16 | UN | 6.00–16 | 6 | 16 | UN | 2A | 6-16 UN 2A | 6.000-16 UN 2A | 0.0019 | 5.9981 | 5.9887 | — | 5.9575 | 5.9513 | 5.9236 | 2B | 5.932 | 5.946 | 5.9594 | 5.9675 | 6
3A | 0 | 6 | 5.9906 | — | 5.9594 | 5.9547 | 5.9255 | 3B | 5.932 | 5.9408 | 5.9594 | 5.9655 | 6 |  |  | 0 | 0 | 6.00–16 | 6 | 16 | UN | 3A | 6-16 UN 3A | 6.000-16 UN 3A | 0 | 6 | 5.9906 | — | 5.9594 | 5.9547 | 5.9255 | 3B | 5.932 | 5.9408 | 5.9594 | 5.9655 | 6

## MetricThreads (hidden)
M1.6 × 0.35 6H 1.221 1.321 1.373 1.458 0.085 1.600 1.736
M2 × 0.4 6H 1.567 1.679 1.740 1.830 0.090 2.000 2.148
M2.5 × 0.45 6H 2.013 2.138 2.208 2.303 0.095 2.500 2.660
M3 × 0.5 6H 2.459 2.599 2.675 2.775 0.100 3.000 3.172
M3.5 × 0.6 6H 2.850 3.010 3.110 3.222 0.112 3.500 3.699
M4 × 0.7 6H 3.242 3.422 3.545 3.663 0.118 4.000 4.219
M5 × 0.8 6H 4.134 4.334 4.480 4.605 0.125 5.000 5.240
M6 × 1 6H 4.917 5.153 5.350 5.500 0.150 6.000 6.294
M8 × 1.25 6H 6.647 6.912 7.188 7.348 0.160 8.000 8.340
M8 × 1 6H 6.917 7.153 7.350 7.500 0.150 8.000 8.294
M10 × 1.5 6H 8.376 8.676 9.026 9.206 0.180 10.000 10.396
M10 × 1.25 6H 8.647 8.912 9.188 9.348 0.160 10.000 10.340
M10 × 0.75 6H 9.188 9.378 9.513 9.645 0.132 10.000 10.240
M12 × 1.75 6H 10.106 10.441 10.863 11.063 0.200 12.000 12.453
M12 × 1.5 6H 10.376 10.676 11.026 11.216 0.190 12.000 12.406
M12 × 1.25 6H 10.647 10.912 11.188 11.368 0.180 12.000 12.360
M12 × 1 6H 10.917 11.153 11.350 11.510 0.160 12.000 12.304
M14 × 2 6H 11.835 12.210 12.701 12.913 0.212 14.000 14.501
M14 × 1.5 6H 12.376 12.676 13.026 13.216 0.190 14.000 14.406
M15 × 1 6H 13.917 14.153 14.350 14.510 0.160 15.000 15.304
M16 × 2 6H 13.835 14.210 14.701 14.913 0.212 16.000 16.501
M16 × 1.5 6H 14.376 14.676 15.026 15.216 0.190 16.000 16.406
M17 × 1 6H 15.917 16.153 16.350 16.510 0.160 17.000 17.304
M18 × 1.5 6H 16.376 16.676 17.026 17.216 0.190 18.000 18.406
M20 × 2.5 6H 17.294 17.744 18.376 18.600 0.224 20.000 20.585
M20 × 1.5 6H 18.376 18.676 19.026 19.216 0.190 20.000 20.406
M20 × 1 6H 18.917 19.153 19.350 19.510 0.160 20.000 20.304
M22 × 2.5 6H 19.294 19.744 20.376 20.600 0.224 22.000 22.585
M22 × 1.5 6H 20.376 20.676 21.026 21.216 0.190 22.000 22.406
M24 × 3 6H 20.752 21.252 22.051 22.316 0.265 24.000 24.698
M24 × 2 6H 21.835 22.210 22.701 22.925 0.224 24.000 24.513
M25 × 1.5 6H 23.376 23.676 24.026 24.226 0.200 25.000 25.416
M27 × 3 6H 23.752 24.252 25.051 25.316 0.265 27.000 27.698
M27 × 2 6H 24.835 25.210 25.701 25.925 0.224 27.000 27.513
M30 × 3.5 6H 26.211 26.771 27.727 28.007 0.280 30.000 30.785
M30 × 2 6H 27.835 28.210 28.701 28.925 0.224 30.000 30.513
M30 × 1.5 6H 28.376 28.676 29.026 29.226 0.200 30.000 30.416
M33 × 2 6H 30.835 31.210 31.701 31.925 0.224 33.000 33.513
M35 × 1.5 6H 33.376 33.676 34.026 34.226 0.200 35.000 35.416
M36 × 4 6H 31.670 32.270 33.402 33.702 0.300 36.000 36.877
M36 × 2 6H 33.835 34.210 34.701 34.925 0.224 36.000 36.513
M39 × 2 6H 36.835 37.210 37.701 37.925 0.224 39.000 39.513
M40 × 1.5 6H 38.376 38.676 39.026 39.226 0.200 40.000 40.416
M42 × 4.5 6H 37.129 37.799 39.077 39.392 0.315 42.000 42.965
M42 × 2 6H 39.835 40.210 40.701 40.925 0.224 42.000 42.513
M45 × 1.5 6H 43.376 43.676 44.026 44.226 0.200 45.000 45.416
M48 × 5 6H 42.587 43.297 44.752 45.087 0.335 48.000 49.057
M48 × 2 6H 45.835 46.210 46.701 46.937 0.236 48.000 48.525
M50 × 1.5 6H 48.376 48.676 49.026 49.238 0.212 50.000 50.428
M55 × 1.5 6H 53.376 53.676 54.026 54.238 0.212 55.000 55.428
M56 × 5.5 6H 50.046 50.796 52.428 52.783 0.355 56.000 57.149
M56 × 2 6H 53.835 54.210 54.701 54.937 0.236 56.000 56.525
M60 × 1.5 6H 58.376 58.676 59.026 59.238 0.212 60.000 60.428
M64 × 6 6H 57.505 58.305 60.103 60.478 0.375 64.000 65.241
M64 × 2 6H 61.835 62.210 62.701 62.937 0.236 64.000 64.525
M65 × 1.5 6H 63.376 63.676 64.026 64.238 0.212 65.000 65.428
M70 × 1.5 6H 68.376 68.676 69.026 69.238 0.212 70.000 70.428
M72 × 6 6H 65.505 66.305 68.103 68.478 0.375 72.000 73.241
M72 × 2 6H 69.835 70.210 70.701 70.937 0.236 72.000 72.525
M75 × 1.5 6H 73.376 73.676 74.026 74.238 0.212 75.000 75.428
M80 × 6 6H 73.505 74.305 76.103 76.478 0.375 80.000 81.241
M80 × 2 6H 77.835 78.210 78.701 78.937 0.236 80.000 80.525
M80 × 1.5 6H 78.376 78.676 79.026 79.238 0.212 80.000 80.428
M85 × 2 6H 82.835 83.210 83.701 83.937 0.236 85.000 85.525
M90 × 6 6H 83.505 84.305 86.103 86.478 0.375 90.000 91.241
M90 × 2 6H 87.835 88.210 88.701 88.937 0.236 90.000 90.525
M95 × 2 6H 92.835 93.210 93.701 93.951 0.250 95.000 95.539
M100 × 6 6H 93.505 94.305 96.103 96.503 0.400 100.000 101.266
M100 × 2 6H 97.835 98.210 98.701 98.951 0.250 100.000 100.539
M105 × 2 6H 102.835 103.210 103.701 103.951 0.250 105.000 105.539
M110 × 2 6H 107.835 108.210 108.701 108.951 0.250 110.000 110.539
M120 × 2 6H 117.835 118.210 118.701 118.951 0.250 120.000 120.539
M130 × 2 6H 127.835 128.210 128.701 128.951 0.250 130.000 130.539
M140 × 2 6H 137.835 138.210 138.701 138.951 0.250 140.000 140.539
M150 × 2 6H 147.835 148.210 148.701 148.951 0.250 150.000 150.539
M160 × 3 6H 156.752 157.252 158.051 158.351 0.300 160.000 160.733
M170 × 3 6H 166.752 167.252 168.051 168.351 0.300 170.000 170.733
M180 × 3 6H 176.752 177.252 178.051 178.351 0.300 180.000 180.733
M190 × 3 6H 186.752 187.252 188.051 188.386 0.335 190.000 190.768
M200 × 3 6H 196.752 197.252 198.051 198.386 0.335 200.000 200.768
M1.6 × 0.35 6g 0.019 1.581 1.496 1.354 1.291 0.063 1.202 1.075
M1.6 × 0.35 4g6g 0.019 1.581 1.496 1.354 1.314 0.040 1.202 1.098
M2 × 0.4 6g 0.019 1.981 1.886 1.721 1.654 0.067 1.548 1.408
M2 × 0.4 4g6g 0.019 1.981 1.886 1.721 1.679 0.042 1.548 1.433
M2.5 × 0.45 6g 0.020 2.480 2.380 2.188 2.117 0.071 1.993 1.840
M2.5 × 0.45 4g6g 0.020 2.480 2.380 2.188 2.143 0.045 1.993 1.866
M3 × 0.5 6g 0.020 2.980 2.874 2.655 2.580 0.075 2.439 2.272
M3 × 0.5 4g6g 0.020 2.980 2.874 2.655 2.607 0.048 2.439 2.299
M3.5 × 0.6 6g 0.021 3.479 3.354 3.089 3.004 0.085 2.829 2.635
M3.5 × 0.6 4g6g 0.021 3.479 3.354 3.089 3.036 0.053 2.829 2.667
M4 × 0.7 6g 0.022 3.978 3.838 3.523 3.433 0.090 3.220 3.002
M4 × 0.7 4g6g 0.022 3.978 3.838 3.523 3.467 0.056 3.220 3.036
M5 × 0.8 6g 0.024 4.976 4.826 4.456 4.361 0.095 4.110 3.869
M5 × 0.8 4g6g 0.024 4.976 4.826 4.456 4.396 0.060 4.110 3.904
M6 × 1 6g 0.026 5.974 5.794 5.324 5.212 0.112 4.891 4.596
M6 × 1 4g6g 0.026 5.974 5.794 5.324 5.253 0.071 4.891 4.637
M8 × 1.25 6g 0.028 7.972 7.760 7.160 7.042 0.118 6.619 6.272
M8 × 1.25 4g6g 0.028 7.972 7.760 7.160 7.085 0.075 6.619 6.315
M8 × 1 6g 0.026 7.974 7.794 7.324 7.212 0.112 6.891 6.596
M8 × 1 4g6g 0.026 7.974 7.794 7.324 7.253 0.071 6.891 6.637
M10 × 1.5 6g 0.032 9.968 9.732 8.994 8.862 0.132 8.344 7.938
M10 × 1.5 4g6g 0.032 9.968 9.732 8.994 8.909 0.085 8.344 7.985
M10 × 1.25 6g 0.028 9.972 9.760 9.160 9.042 0.118 8.619 8.272
M10 × 1.25 4g6g 0.028 9.972 9.760 9.160 9.085 0.075 8.619 8.315
M10 × 0.75 6g 0.022 9.978 9.838 9.491 9.391 0.100 9.166 8.929
M10 × 0.75 4g6g 0.022 9.978 9.838 9.491 9.428 0.063 9.166 8.966
M12 × 1.75 6g 0.034 11.966 11.701 10.829 10.679 0.150 10.072 9.601
M12 × 1.75 4g6g 0.034 11.966 11.701 10.829 10.734 0.095 10.072 9.656
M12 × 1.5 6g 0.032 11.968 11.732 10.994 10.854 0.140 10.344 9.930
M12 × 1.25 6g 0.028 11.972 11.760 11.160 11.028 0.132 10.619 10.258
M12 × 1.25 4g6g 0.028 11.972 11.760 11.160 11.075 0.085 10.619 10.305
M12 × 1 6g 0.026 11.974 11.794 11.324 11.206 0.118 10.891 10.590
M12 × 1 4g6g 0.026 11.974 11.794 11.324 11.249 0.075 10.891 10.633
M14 × 2 6g 0.038 13.962 13.682 12.663 12.503 0.160 11.797 11.271
M14 × 2 4g6g 0.038 13.962 13.682 12.663 12.563 0.100 11.797 11.331
M14 × 1.5 6g 0.032 13.968 13.732 12.994 12.854 0.140 12.344 11.930
M14 × 1.5 4g6g 0.032 13.968 13.732 12.994 12.904 0.090 12.344 11.980
M15 × 1 6g 0.026 14.974 14.794 14.324 14.206 0.118 13.891 13.590
M15 × 1 4g6g 0.026 14.974 14.794 14.324 14.249 0.075 13.891 13.633
M16 × 2 6g 0.038 15.962 15.682 14.663 14.503 0.160 13.797 13.271
M16 × 2 4g6g 0.038 15.962 15.682 14.663 14.563 0.100 13.797 13.331
M16 × 1.5 6g 0.032 15.968 15.732 14.994 14.854 0.140 14.344 13.930
M16 × 1.5 4g6g 0.032 15.968 15.732 14.994 14.904 0.090 14.344 13.980
M17 × 1 6g 0.026 16.974 16.794 16.324 16.206 0.118 15.891 15.590
M17 × 1 4g6g 0.026 16.974 16.794 16.324 16.249 0.075 15.891 15.633
M18 × 1.5 6g 0.032 17.968 17.732 16.994 16.854 0.140 16.344 15.930
M18 × 1.5 4g6g 0.032 17.968 17.732 16.994 16.904 0.090 16.344 15.980
M20 × 2.5 6g 0.042 19.958 19.623 18.334 18.164 0.170 17.252 16.624
M20 × 2.5 4g6g 0.042 19.958 19.623 18.334 18.228 0.106 17.252 16.688
M20 × 1.5 6g 0.032 19.968 19.732 18.994 18.854 0.140 18.344 17.930
M20 × 1.5 4g6g 0.032 19.968 19.732 18.994 18.904 0.090 18.344 17.980
M20 × 1 6g 0.026 19.974 19.794 19.324 19.206 0.118 18.891 18.590
M20 × 1 4g6g 0.026 19.974 19.794 19.324 19.249 0.075 18.891 18.633
M22 × 2.5 6g 0.042 21.9587 21.623 20.334 20.164 0.170 19.252 18.624
M22 × 1.5 6g 0.032 21.968 21.732 20.994 20.854 0.140 20.344 19.930
M22 × 1.5 4g6g 0.032 21.968 21.732 20.994 20.904 0.090 20.344 19.980
M24 × 3 6g 0.048 23.952 23.577 22.003 21.803 0.200 20.704 19.955
M24 × 3 4g6g 0.048 23.952 23.557 22.003 21.878 0.125 20.704 20.030
M24 × 2 6g 0.038 23.962 23.682 22.663 22.493 0.170 21.797 21.261
M24 × 2 4g6g 0.038 23.962 23.682 22.663 22.557 0.106 21.797 21.325
M25 × 1.5 6g 0.032 24.968 24.732 23.994 23.844 0.150 23.344 22.920
M25 × 1.5 4g6g 0.032 24.968 24.732 23.994 23.899 0.095 23.344 22.975
M27 × 3 6g 0.048 26.952 26.577 25.003 24.803 0.200 23.704 22.955
M27 × 2 6g 0.038 26.962 26.682 25.663 25.493 0.170 24.797 24.261
M27 × 2 4g6g 0.038 26.962 26.682 25.663 25.557 0.106 24.797 24.325
M30 × 3.5 6g 0.053 29.947 29.522 27.674 27.462 0.212 26.158 25.306
M30 × 3.5 4g6g 0.053 29.947 29.522 27.674 27.542 0.132 26.158 25.386
M30 × 2 6g 0.038 29.962 29.682 28.663 28.493 0.170 27.797 27.261
M30 × 2 4g6g 0.038 29.962 29.682 28.663 28.557 0.106 27.797 27.325
M30 × 1.5 6g 0.032 29.968 29.732 28.994 28.844 0.150 28.344 27.920
M30 × 1.5 4g6g 0.032 29.968 29.732 28.994 28.899 0.095 28.344 27.975
M33 × 2 6g 0.038 32.962 32.682 31.663 31.493 0.170 30.797 30.261
M33 × 2 4g6g 0.038 32.962 32.682 31.663 31.557 0.106 30.797 30.325
M35 × 1.5 6g 0.032 34.968 34.732 33.994 33.844 0.150 33.344 33.920
M36 × 4 6g 0.060 35.940 35.465 33.342 33.118 0.224 31.610 30.654
M36 × 4 4g6g 0.060 35.940 35.465 33.342 33.202 0.140 31.610 30.738
M36 × 2 6g 0.038 35.962 35.682 34.663 34.493 0.170 33.797 33.261
M36 × 2 4g6g 0.038 35.962 35.682 34.663 34.557 0.106 33.797 33.325
M39 × 2 6g 0.038 38.962 38.682 37.663 37.493 0.170 36.797 36.261
M39 × 2 4g6g 0.038 38.962 38.682 37.663 37.557 0.106 36.797 36.325
M40 × 1.5 6g 0.032 39.968 39.732 38.994 38.844 0.150 38.344 37.920
M40 × 1.5 4g6g 0.032 39.968 39.732 38.994 38.899 0.095 38.344 37.975
M42 × 4.5 6g 0.063 41.937 41.437 39.014 38.778 0.236 37.066 36.006
M42 × 4.5 4g6g 0.063 41.937 41.437 39.014 38.864 0.150 37.066 36.092
M42 × 2 6g 0.038 41.962 41.682 40.663 40.493 0.170 39.797 39.261
M42 × 2 4g6g 0.038 41.962 41.682 40.663 40.557 0.106 39.797 39.325
M45 × 1.5 6g 0.032 44.968 44.732 43.994 43.844 0.150 43.344 42.920
M45 × 1.5 4g6g 0.032 44.968 44.732 43.994 43.899 0.095 43.344 42.975
M48 × 5 6g 0.071 47.929 47.399 44.681 44.431 0.250 42.516 41.351
M48 × 5 4g6g 0.071 47.929 47.399 44.681 44.521 0.160 42.516 41.441
M48 × 2 6g 0.038 47.962 47.682 46.663 46.483 0.180 45.797 45.251
M48 × 2 4g6g 0.038 47.962 47.682 46.663 46.551 0.112 45.797 45.319
M50 × 1.5 6g 0.032 49.968 49.732 48.994 48.834 0.160 48.344 47.910
M50 × 1.5 4g6g 0.032 49.968 49.732 48.994 48.894 0.100 48.344 47.970
M55 × 1.5 6g 0.032 54.968 54.732 53.994 53.834 0.160 53.344 52.910
M55 × 1.5 4g6g 0.032 54.968 54.732 53.994 53.894 0.100 53.344 52.970
M56 × 5.5 6g 0.075 55.925 55.365 52.353 52.088 0.265 49.971 48.700
M56 × 5.5 4g6g 0.075 55.925 55.365 52.353 52.183 0.170 49.971 48.795
M56 × 2 6g 0.038 55.962 55.682 54.663 54.483 0.180 53.797 53.251
M56 × 2 4g6g 0.038 55.962 55.682 54.663 54.551 0.112 53.797 53.319
M60 × 1.5 6g 0.032 59.968 59.732 58.994 58.834 0.160 58.344 57.910
M60 × 1.5 4g6g 0.032 59.968 59.732 58.994 58.894 0.100 58.344 57.970
M64 × 6 6g 0.080 63.920 63.320 60.023 59.743 0.280 57.425 56.047
M64 × 6 4g6g 0.080 63.920 63.320 60.023 59.843 0.180 57.425 56.147
M64 × 2 6g 0.038 63.962 63.682 62.663 62.483 0.180 61.797 61.251
M64 × 2 4g6g 0.038 63.962 63.682 62.663 62.551 0.112 61.797 61.319
M65 × 1.5 6g 0.032 64.968 64.732 63.994 63.834 0.160 63.344 62.910
M65 × 1.5 4g6g 0.032 64.968 64.732 63.994 63.894 0.100 63.344 62.970
M70 × 1.5 6g 0.032 69.968 69.732 68.994 68.834 0.160 68.344 67.910
M70 × 1.5 4g6g 0.032 69.968 69.732 68.994 68.894 0.100 68.344 67.970
M72 × 6 6g 0.080 71.920 71.320 68.023 67.743 0.280 65.425 64.047
M72 × 6 4g6g 0.080 71.920 71.320 68.023 67.843 0.180 65.425 64.147
M72 × 2 6g 0.038 71.962 71.682 70.663 70.483 0.180 69.797 69.251
M72 × 2 4g6g 0.038 71.962 71.682 70.663 70.551 0.112 69.797 69.319
M75 × 1.5 6g 0.032 74.968 74.732 73.994 73.834 0.160 73.344 72.910
M75 × 1.5 4g6g 0.032 74.968 74.732 73.994 73.894 0.100 73.344 72.970
M80 × 6 6g 0.080 79.920 79.320 76.023 75.743 0.280 73.425 72.047
M80 × 6 4g6g 0.080 79.920 79.320 76.023 75.843 0.180 73.425 72.147
M80 × 2 6g 0.038 79.962 79.682 78.663 78.483 0.180 77.797 77.251
M80 × 2 4g6g 0.038 79.962 79.682 78.663 78.551 0.112 77.797 77.319
M80 × 1.5 6g 0.032 79.968 79.732 78.994 78.834 0.160 78.344 77.910
M80 × 1.5 4g6g 0.032 79.968 79.732 78.994 78.894 0.100 78.334 77.970
M85 × 2 6g 0.038 84.962 84.682 83.663 83.483 0.180 82.797 82.251
M85 × 2 4g6g 0.038 84.962 84.682 83.663 83.551 0.112 82.797 82.319
M90 × 6 6g 0.080 89.920 89.320 86.023 85.743 0.280 83.425 82.047
M90 × 6 4g6g 0.080 89.920 89.320 86.023 85.843 0.180 83.425 82.147
M90 × 2 6g 0.038 89.962 89.682 88.663 88.483 0.180 87.797 87.251
M90 × 2 4g6g 0.038 89.962 89.682 88.663 88.551 0.112 87.797 87.319
M95 × 2 6g 0.038 94.962 94.682 93.663 93.473 0.190 92.797 92.241
M95 × 2 4g6g 0.038 94.962 94.682 93.663 93.545 0.118 92.797 92.313
M100 × 6 6g 0.080 99.920 99.320 96.023 95.723 0.300 93.425 92.027
M100 × 6 4g6g 0.080 99.920 99.320 96.023 95.833 0.190 93.425 92.137
M100 × 2 6g 0.038 99.962 99.682 98.663 98.473 0.190 97.797 97.241
M100 × 2 4g6g 0.038 99.962 99.682 98.663 98.545 0.118 97.797 97.313
M105 × 2 6g 0.038 104.962 104.682 103.663 103.473 0.190 102.797 102.241
M105 × 2 4g6g 0.038 104.962 104.682 103.663 103.545 0.118 102.797 102.313
M110 × 2 6g 0.038 109.962 109.682 108.663 108.473 0.190 107.797 107.241
M110 × 2 4g6g 0.038 109.962 109.682 108.663 108.545 0.118 107.797 107.313
M120 × 2 6g 0.038 119.962 119.682 118.663 118.473 0.190 117.797 117.241
M120 × 2 4g6g 0.038 119.962 119.682 118.663 118.545 0.118 117.797 117.313
M130 × 2 6g 0.038 129.962 129.682 128.663 128.473 0.190 127.797 127.241
M130 × 2 4g6g 0.038 139.962 139.682 138.663 138.545 0.118 137.797 137.313
M140 × 2 6g 0.038 139.962 139.682 138.663 138.473 0.190 137.797 137.241
M140 × 2 4g6g 0.038 139.962 139.682 138.663 138.545 0.118 137.797 137.313
M150 × 2 6g 0.038 149.962 149.682 148.663 148.473 0.190 147.797 147.241
M150 × 2 4g6g 0.038 149.962 149.682 148.663 148.545 0.118 147.797 147.313
M160 × 3 6g 0.048 159.952 159.577 158.003 157.779 0.224 156.704 155.931
M160 × 3 4g6g 0.048 159.952 159.577 158.003 157.863 0.140 156.704 156.015
M170 × 3 6g 0.048 169.952 169.577 168.003 167.779 0.224 166.704 165.931
M170 × 3 4g6g 0.048 169.952 169.577 168.003 167.863 0.140 166.704 166.015
M180 × 3 6g 0.048 179.952 179.577 178.003 177.779 0.224 176.704 175.931
M180 × 3 4g6g 0.048 179.952 179.577 178.003 177.863 0.140 176.704 176.015
M190 × 3 6g 0.048 189.952 189.577 188.003 187.753 0.250 186.704 185.905
M190 × 3 4g6g 0.048 189.952 189.577 188.003 187.843 0.160 186.704 185.995
M200 × 3 6g 0.048 199.952 199.577 198.003 197.753 0.250 196.704 195.905
M200 × 3 4g6g 0.048 199.952 199.577 198.003 197.843 0.160 196.704 195.995

## Sheet1
1.0x0.2 | M | 1 | 0.2 | 0.029 | 0.87 | 0.755 | 0.783 | 0.123 | 0.108 | 0.8
1.1x0.2 | M | 1.1 | 0.2 | 0.029 | 0.97 | 0.855 | 0.883 | 0.123 | 0.108 | 0.9
1.2x0.2 | M | 1.2 | 0.2 | 0.029 | 1.07 | 0.955 | 0.983 | 0.123 | 0.108 | 1
1.4z0.2 | M | 1.4 | 0.2 | 0.029 | 1.27 | 1.155 | 1.183 | 0.123 | 0.108 | 1.2
1.6x0.2 | M | 1.6 | 0.2 | 0.029 | 1.47 | 1.355 | 1.383 | 0.123 | 0.108 | 1.4
1.8x0.2 | M | 1.8 | 0.2 | 0.029 | 1.67 | 1.555 | 1.583 | 0.123 | 0.108 | 1.6
2x0.25 | M | 2 | 0.25 | 0.036 | 1.838 | 1.693 | 1.729 | 0.153 | 0.135 | 1.75
2.2x0.25 | M | 2.2 | 0.25 | 0.036 | 2.038 | 1.893 | 1.929 | 0.153 | 0.135 | 1.95
2.5x0.35 | M | 2.5 | 0.35 | 0.051 | 2.273 | 2.071 | 2.121 | 0.215 | 0.189 | 2.1
3x0.35 | M | 3 | 0.35 | 0.051 | 2.773 | 2.571 | 2.621 | 0.215 | 0.189 | 2.6
3.5x0.35 | M | 3.5 | 0.35 | 0.051 | 3.273 | 3.071 | 3.121 | 0.215 | 0.189 | 3.1
4x0.5 | M | 4 | 0.5 | 0.072 | 3.675 | 3.387 | 3.459 | 0.307 | 0.271 | 3.5
4.5x0.5 | M | 4.5 | 0.5 | 0.072 | 4.175 | 3.887 | 3.959 | 0.307 | 0.271 | 4
5x0.5 | M | 5 | 0.5 | 0.072 | 4.675 | 4.387 | 4.459 | 0.307 | 0.271 | 4.5
5.5x0.5 | M | 5.5 | 0.5 | 0.072 | 5.175 | 4.887 | 4.959 | 0.307 | 0.271 | 5
6x0.75 | M | 6 | 0.75 | 0.108 | 5.513 | 5.08 | 5.188 | 0.46 | 0.406 | 5.2
7x0.75 | M | 7 | 0.75 | 0.108 | 6.513 | 6.08 | 6.188 | 0.46 | 0.406 | 6.2
8x0.75 | M | 8 | 0.75 | 0.108 | 7.513 | 7.08 | 7.188 | 0.46 | 0.406 | 7.2
8x1.0 | M | 8 | 1 | 0.144 | 7.35 | 6.773 | 6.917 | 0.613 | 0.541 | 7
9x0.75 | M | 9 | 0.75 | 0.108 | 8.513 | 8.08 | 8.188 | 0.46 | 0.406 | 8.2
9x 1 | M | 9 | 1 | 0.144 | 8.35 | 7.773 | 7.917 | 0.613 | 0.541 | 8
10x0.75 | M | 10 | 0.75 | 0.108 | 9.513 | 9.08 | 9.188 | 0.46 | 0.406 | 9.2
10x1 | M | 10 | 1 | 0.144 | 9.35 | 8.773 | 8.917 | 0.613 | 0.541 | 9
10x1.25 | M | 10 | 1.25 | 0.18 | 9.188 | 8.466 | 8.647 | 0.767 | 0.677 | 8.8
11x0.75 | M | 11 | 0.75 | 0.108 | 10.513 | 10.08 | 10.188 | 0.46 | 0.406 | 10.2
11x1 | M | 11 | 1 | 0.144 | 10.35 | 9.773 | 9.917 | 0.613 | 0.541 | 10
12x1 | M | 12 | 1 | 0.144 | 11.35 | 10.773 | 10.917 | 0.613 | 0.541 | 11
12x1.25 | M | 12 | 1.25 | 0.18 | 11.188 | 10.466 | 10.647 | 0.767 | 0.677 | 10.8
12x1.5 | M | 12 | 1.5 | 0.217 | 11.026 | 10.16 | 10.376 | 0.92 | 0.812 | 10.5
14x1.0 | M | 14 | 1 | 0.144 | 13.35 | 12.773 | 12.917 | 0.613 | 0.541 | 13
14x1.25 | M | 14 | 1.25 | 0.18 | 13.188 | 12.466 | 12.647 | 0.767 | 0.677 | 12.8
14x1.5 | M | 14 | 1.5 | 0.217 | 13.026 | 12.16 | 12.376 | 0.92 | 0.812 | 12.5
15x1 | M | 15 | 1 | 0.144 | 14.35 | 13.773 | 13.917 | 0.613 | 0.541 | 14
15x1.5 | M | 15 | 1.5 | 0.217 | 14.026 | 13.16 | 13.376 | 0.92 | 0.812 | 13.5
16x1 | M | 16 | 1 | 0.144 | 15.35 | 14.773 | 14.917 | 0.613 | 0.541 | 15
16x1.5 | M | 16 | 1.5 | 0.217 | 15.026 | 14.16 | 14.376 | 0.92 | 0.812 | 14.5
17x1.0 | M | 17 | 1 | 0.144 | 16.35 | 15.773 | 15.917 | 0.613 | 0.541 | 16
17x1.5 | M | 17 | 1.5 | 0.217 | 16.026 | 15.16 | 15.376 | 0.92 | 0.812 | 15.5
18x1.0 | M | 18 | 1 | 0.144 | 17.35 | 16.773 | 16.917 | 0.613 | 0.541 | 17
18x1.5 | M | 18 | 1.5 | 0.217 | 17.026 | 16.16 | 16.376 | 0.92 | 0.812 | 16.5
18x2.0 | M | 18 | 2 | 0.289 | 16.701 | 15.546 | 15.835 | 1.227 | 1.083 | 16
20x1.0 | M | 20 | 1 | 0.144 | 19.35 | 18.773 | 18.917 | 0.613 | 0.541 | 19
20x1.5 | M | 20 | 1.5 | 0.217 | 19.026 | 18.16 | 18.376 | 0.92 | 0.812 | 18.5
20x2.0 | M | 20 | 2 | 0.289 | 18.701 | 17.546 | 17.835 | 1.227 | 1.083 | 18
22x1.0 | M | 22 | 1 | 0.144 | 21.35 | 20.773 | 20.917 | 0.613 | 0.541 | 21
22x1.5 | M | 22 | 1.5 | 0.217 | 21.026 | 20.16 | 20.376 | 0.92 | 0.812 | 20.5
22x2.0 | M | 22 | 2 | 0.289 | 20.701 | 19.546 | 19.835 | 1.227 | 1.083 | 20
24x1.0 | M | 24 | 1 | 0.144 | 23.35 | 22.773 | 22.917 | 0.613 | 0.541 | 23
24x1.5 | M | 24 | 1.5 | 0.217 | 23.026 | 22.16 | 22.376 | 0.92 | 0.812 | 22.5
24x2.0 | M | 24 | 2 | 0.289 | 22.701 | 21.546 | 21.835 | 1.227 | 1.083 | 22
25x1.0 | M | 25 | 1 | 0.144 | 24.35 | 23.773 | 23.917 | 0.613 | 0.541 | 24
25x1.5 | M | 25 | 1.5 | 0.217 | 24.026 | 23.16 | 23.376 | 0.92 | 0.812 | 23.5
25x2.0 | M | 25 | 2 | 0.289 | 23.701 | 22.546 | 22.835 | 1.227 | 1.083 | 23
27x1.0 | M | 27 | 1 | 0.144 | 26.35 | 25.773 | 25.917 | 0.613 | 0.541 | 26
27x1.5 | M | 27 | 1.5 | 0.217 | 26.026 | 25.16 | 25.376 | 0.92 | 0.812 | 25.5
27x2.0 | M | 27 | 2 | 0.289 | 25.701 | 24.546 | 24.835 | 1.227 | 1.083 | 25
28x1.0 | M | 28 | 1 | 0.144 | 27.35 | 26.773 | 26.917 | 0.613 | 0.541 | 27
28x1.5 | M | 28 | 1.5 | 0.217 | 27.026 | 26.16 | 26.376 | 0.92 | 0.812 | 26.5
28x2.0 | M | 28 | 2 | 0.289 | 26.701 | 25.546 | 25.835 | 1.227 | 1.083 | 26
30x1.0 | M | 30 | 1 | 0.144 | 29.35 | 28.773 | 28.917 | 0.613 | 0.541 | 29
30x1.5 | M | 30 | 1.5 | 0.217 | 29.026 | 28.16 | 28.376 | 0.92 | 0.812 | 28.5
30x2.0 | M | 30 | 2 | 0.289 | 28.701 | 27.546 | 27.835 | 1.227 | 1.083 | 28
30x3.0 | M | 30 | 3 | 0.433 | 28.051 | 26.319 | 26.752 | 1.84 | 1.624 | 27
32x1.5 | M | 32 | 1.5 | 0.217 | 31.026 | 30.16 | 30.376 | 0.92 | 0.812 | 30.5
32x2.0 | M | 32 | 2 | 0.289 | 30.701 | 29.546 | 29.835 | 1.227 | 1.083 | 30
33x1.5 | M | 33 | 1.5 | 0.217 | 32.026 | 31.16 | 31.376 | 0.92 | 0.812 | 31.5
33x2.0 | M | 33 | 2 | 0.289 | 31.701 | 30.546 | 30.835 | 1.227 | 1.083 | 31
33x3.0 | M | 33 | 3 | 0.433 | 31.051 | 29.319 | 29.752 | 1.84 | 1.624 | 30
35x1.5 | M | 35 | 1.5 | 0.217 | 34.026 | 33.16 | 33.376 | 0.92 | 0.812 | 33.5
35x2.0 | M | 35 | 2 | 0.289 | 33.701 | 32.546 | 32.835 | 1.227 | 1.083 | 33
36x1.5 | M | 36 | 1.5 | 0.217 | 35.026 | 34.16 | 34.376 | 0.92 | 0.812 | 34.5
36x2.0 | M | 36 | 2 | 0.289 | 34.701 | 33.546 | 33.835 | 1.227 | 1.083 | 34
36x3.0 | M | 36 | 3 | 0.433 | 34.051 | 32.319 | 32.752 | 1.84 | 1.624 | 33
39x1.5 | M | 39 | 1.5 | 0.217 | 38.026 | 37.16 | 37.376 | 0.92 | 0.812 | 37.5
39x2.0 | M | 39 | 2 | 0.289 | 37.701 | 36.546 | 36.835 | 1.227 | 1.083 | 37
39x3.0 | M | 39 | 3 | 0.433 | 37.051 | 35.319 | 35.752 | 1.84 | 1.624 | 36
40x1.5 | M | 40 | 1.5 | 0.217 | 39.026 | 38.16 | 38.376 | 0.92 | 0.812 | 38.5
40x2.0 | M | 40 | 2 | 0.289 | 38.701 | 37.546 | 37.835 | 1.227 | 1.083 | 38
40x3.0 | M | 40 | 3 | 0.433 | 38.051 | 36.619 | 36.752 | 1.84 | 1.624 | 37
42x1.5 | M | 42 | 1.5 | 0.217 | 41.026 | 40.16 | 40.376 | 0.92 | 0.812 | 40.5
42x2.0 | M | 42 | 2 | 0.289 | 40.701 | 39.546 | 39.835 | 1.227 | 1.083 | 40
42x3.0 | M | 42 | 3 | 0.433 | 40.051 | 38.319 | 38.752 | 1.84 | 1.624 | 39
42x4.0 | M | 42 | 4 | 0.577 | 39.402 | 37.093 | 37.67 | 2.454 | 2.165 | 38
45x1.5 | M | 45 | 1.5 | 0.217 | 44.026 | 43.16 | 43.376 | 0.92 | 0.812 | 43.5
45x2.0 | M | 45 | 2 | 0.289 | 43.701 | 42.546 | 42.835 | 1.227 | 1.083 | 43
45x3.0 | M | 45 | 3 | 0.433 | 43.051 | 41.319 | 41.752 | 1.84 | 1.624 | 42
45x4.0 | M | 45 | 4 | 0.577 | 42.402 | 40.093 | 40.67 | 2.454 | 2.165 | 41
48x1.5 | M | 48 | 1.5 | 0.217 | 47.026 | 46.16 | 46.376 | 0.92 | 0.812 | 46.5
48x2.0 | M | 48 | 2 | 0.289 | 46.701 | 45.546 | 45.835 | 1.227 | 1.083 | 46
48x3.0 | M | 48 | 3 | 0.433 | 46.051 | 44.319 | 44.752 | 1.84 | 1.624 | 45
48x4.0 | M | 48 | 4 | 0.577 | 45.402 | 43.093 | 43.67 | 2.454 | 2.165 | 44
50x1.5 | M | 50 | 1.5 | 0.217 | 49.026 | 48.16 | 48.376 | 0.92 | 0.812 | 48.5
50x2.0 | M | 50 | 2 | 0.289 | 48.701 | 47.546 | 47.835 | 1.227 | 1.083 | 48
50x3.0 | M | 50 | 3 | 0.433 | 48.051 | 46.319 | 46.752 | 1.84 | 1.624 | 47
52x1.5 | M | 52 | 1.5 | 0.217 | 51.026 | 50.16 | 50.376 | 0.92 | 0.812 | 50.5
52x2.0 | M | 52 | 2 | 0.289 | 50.701 | 49.546 | 49.835 | 1.227 | 1.083 | 50
52x3.0 | M | 52 | 3 | 0.433 | 50.051 | 48.319 | 48.752 | 1.84 | 1.624 | 49
52x4.0 | M | 52 | 4 | 0.577 | 49.402 | 47.093 | 47.67 | 2.454 | 2.165 | 48
55x1.5 | M | 55 | 1.5 | 0.217 | 54.026 | 53.16 | 53.376 | 0.92 | 0.812 | 53.5
55x2.0 | M | 55 | 2 | 0.289 | 53.701 | 52.546 | 52.835 | 1.227 | 1.083 | 53
55x3.0 | M | 55 | 3 | 0.433 | 53.051 | 51.319 | 51.752 | 1.84 | 1.624 | 52
55x4.0 | M | 55 | 4 | 0.577 | 52.402 | 50.093 | 50.67 | 2.454 | 2.165 | 51
56x1.5 | M | 56 | 1.5 | 0.217 | 55.026 | 54.16 | 54.376 | 0.92 | 0.812 | 54.5
56x2.0 | M | 56 | 2 | 0.289 | 54.701 | 43.546 | 53.835 | 1.227 | 1.083 | 54
56x3.0 | M | 56 | 3 | 0.433 | 54.051 | 52.319 | 52.752 | 1.84 | 1.624 | 53
56x4.0 | M | 56 | 4 | 0.577 | 53.402 | 51.903 | 51.67 | 2.454 | 2.165 | 52
58x1.5 | M | 58 | 1.5 | 0.217 | 57.026 | 56.16 | 56.376 | 0.92 | 0.812 | 56.5
58x2.0 | M | 58 | 2 | 0.289 | 56.701 | 55.546 | 55.835 | 1.227 | 1.083 | 56
58x3.0 | M | 58 | 3 | 0.433 | 56.051 | 54.319 | 54.752 | 1.84 | 1.624 | 55
58x4.0 | M | 58 | 4 | 0.577 | 55.402 | 53.093 | 53.67 | 2.454 | 2.165 | 54
60x1.5 | M | 60 | 1.5 | 0.217 | 59.026 | 58.16 | 58.376 | 0.92 | 0.812 | 58.5
60x2.0 | M | 60 | 2 | 0.289 | 58.701 | 57.546 | 57.835 | 1.227 | 1.083 | 58
60x3.0 | M | 60 | 3 | 0.433 | 58.051 | 56.319 | 56.752 | 1.84 | 1.624 | 57
60x4.0 | M | 60 | 4 | 0.577 | 57.402 | 55.093 | 55.67 | 2.454 | 2.165 | 56
62x1.5 | M | 62 | 1.5 | 0.217 | 61.026 | 60.16 | 60.376 | 0.92 | 0.812 | 60.5
62x2.0 | M | 62 | 2 | 0.289 | 60.701 | 59.546 | 59.835 | 1.227 | 1.083 | 60
62x3.0 | M | 62 | 3 | 0.433 | 60.051 | 58.319 | 58.752 | 1.84 | 1.624 | 59
62x4.0 | M | 62 | 4 | 0.577 | 59.402 | 57.093 | 57.67 | 2.454 | 2.165 | 58
64x1.5 | M | 64 | 1.5 | 0.217 | 63.026 | 62.16 | 62.376 | 0.92 | 0.812 | 62.5
64x2.0 | M | 64 | 2 | 0.289 | 62.701 | 61.546 | 61.835 | 1.227 | 1.083 | 62
64x3.0 | M | 64 | 3 | 0.433 | 62.051 | 60.319 | 60.752 | 1.84 | 1.624 | 61
64x4.0 | M | 64 | 4 | 0.577 | 61.402 | 59.093 | 59.67 | 2.454 | 2.165 | 60
65x1.5 | M | 65 | 1.5 | 0.217 | 64.026 | 63.16 | 63.376 | 0.92 | 0.812 | 63.5
65x2.0 | M | 65 | 2 | 0.289 | 63.789 | 62.546 | 62.835 | 1.227 | 1.083 | 63
65x3.0 | M | 65 | 3 | 0.433 | 63.051 | 61.319 | 61.752 | 1.84 | 1.624 | 62
65x4.0 | M | 65 | 4 | 0.577 | 62.402 | 60.093 | 60.67 | 2.454 | 2.165 | 61
68x1.5 | M | 68 | 1.5 | 0.217 | 67.026 | 66.16 | 66.376 | 0.92 | 0.812 | 66.5
68x2.0 | M | 68 | 2 | 0.289 | 66.701 | 65.546 | 65.835 | 1.227 | 1.083 | 66
68x3.0 | M | 68 | 3 | 0.433 | 66.051 | 64.319 | 64.752 | 1.84 | 1.624 | 65
68x4.0 | M | 68 | 4 | 0.577 | 65.402 | 63.093 | 63.67 | 2.454 | 2.165 | 64
70x1.5 | M | 70 | 1.5 | 0.217 | 69.026 | 68.16 | 68.376 | 0.92 | 0.812 | 68.5
70x2.0 | M | 70 | 2 | 0.289 | 68.201 | 67.546 | 67.835 | 1.227 | 1.083 | 68
70x3.0 | M | 70 | 3 | 0.433 | 68.051 | 66.319 | 66.752 | 1.84 | 1.624 | 67
70x4.0 | M | 70 | 4 | 0.577 | 67.402 | 65.093 | 65.67 | 2.454 | 2.165 | 66
70x6.0 | M | 70 | 6 | 0.866 | 66.103 | 62.639 | 63.505 | 3.681 | 3.248 | 64
72x1.5 | M | 72 | 1.5 | 0.217 | 71.026 | 70.16 | 70.376 | 0.92 | 0.812 | 70.5
72x2.0 | M | 72 | 2 | 0.289 | 70.701 | 69.546 | 69.835 | 1.227 | 1.083 | 70
72x3.0 | M | 72 | 3 | 0.433 | 70.051 | 68.319 | 68.752 | 1.84 | 1.624 | 69
72x4.0 | M | 72 | 4 | 0.577 | 69.402 | 67.093 | 67.67 | 2.454 | 2.165 | 68
72x6.0 | M | 72 | 6 | 0.866 | 68.103 | 64.639 | 65.505 | 3.681 | 3.248 | 66
75x1.5 | M | 75 | 1.5 | 0.217 | 74.026 | 73.16 | 73.376 | 0.92 | 0.812 | 73.5
75x2.0 | M | 75 | 2 | 0.289 | 73.701 | 72.546 | 72.835 | 1.227 | 1.083 | 73
75x3.0 | M | 75 | 3 | 0.433 | 73.051 | 71.319 | 71.752 | 1.84 | 1.624 | 72
75x4.0 | M | 75 | 4 | 0.577 | 72.402 | 70.093 | 70.67 | 2.454 | 2.165 | 71
75x6.0 | M | 75 | 6 | 0.866 | 71.103 | 67.639 | 68.505 | 3.681 | 3.248 | 69
76x1.5 | M | 76 | 1.5 | 0.217 | 75.026 | 74.16 | 74.376 | 0.92 | 0.812 | 74.5
76x2.0 | M | 76 | 2 | 0.289 | 74.701 | 73.546 | 73.835 | 1.227 | 1.083 | 74
76x3.0 | M | 76 | 3 | 0.433 | 74.051 | 72.319 | 72.752 | 1.84 | 1.624 | 73
76x4.0 | M | 76 | 4 | 0.577 | 73.402 | 71.093 | 71.67 | 2.454 | 2.165 | 72
76x6.0 | M | 76 | 6 | 0.866 | 72.103 | 68.639 | 69.505 | 3.681 | 3.248 | 70
80x1.5 | M | 80 | 1.5 | 0.217 | 79.026 | 78.16 | 78.376 | 0.92 | 0.812 | 78.5
80x2.0 | M | 80 | 2 | 0.289 | 78.701 | 77.546 | 77.835 | 1.227 | 1.083 | 78
80x3.0 | M | 80 | 3 | 0.433 | 78.051 | 76.319 | 76.752 | 1.84 | 1.624 | 77
80x4.0 | M | 80 | 4 | 0.577 | 77.402 | 75.093 | 75.67 | 2.454 | 2.165 | 76
80x6.0 | M | 80 | 6 | 0.866 | 76.103 | 72.639 | 73.505 | 3.681 | 3.248 | 74
85x2.0 | M | 85 | 2 | 0.289 | 83.701 | 82.546 | 82.535 | 1.227 | 1.083 | 83
85x3.0 | M | 85 | 3 | 0.433 | 83.051 | 81.319 | 81.752 | 1.84 | 1.624 | 82
85x4.0 | M | 85 | 4 | 0.577 | 82.402 | 80.093 | 80.67 | 2.454 | 2.165 | 81
85x6.0 | M | 85 | 6 | 0.866 | 81.103 | 77.639 | 78.505 | 3.681 | 3.248 | 79
90x2.0 | M | 90 | 2 | 0.289 | 88.701 | 87.546 | 87.835 | 1.227 | 1.083 | 88
90x3.0 | M | 90 | 3 | 0.433 | 88.051 | 86.319 | 86.752 | 1.84 | 1.624 | 87
90x4.0 | M | 90 | 4 | 0.577 | 87.402 | 85.093 | 85.67 | 2.454 | 2.165 | 86
90x6.0 | M | 90 | 6 | 0.866 | 86.103 | 82.639 | 83.505 | 3.681 | 0.328 | 84
95x2.0 | M | 95 | 2 | 0.289 | 93.701 | 92.546 | 92.835 | 1.227 | 1.083 | 93
95x3.0 | M | 95 | 3 | 0.433 | 93.051 | 91.319 | 91.752 | 1.84 | 1.624 | 92
95x4.0 | M | 95 | 4 | 0.577 | 92.402 | 90.093 | 90.67 | 2.454 | 2.165 | 91
95x6.0 | M | 95 | 6 | 0.866 | 91.103 | 87.639 | 88.505 | 3.681 | 3.248 | 89
100x2.0 | M | 100 | 2 | 0.289 | 98.701 | 97.546 | 97.835 | 1.227 | 1.083 | 98
100x3.0 | M | 100 | 3 | 0.433 | 98.051 | 96.319 | 96.752 | 1.84 | 1.624 | 97
100x4.0 | M | 100 | 4 | 0.577 | 97.402 | 95.093 | 95.67 | 2.454 | 2.165 | 96
100x6.0 | M | 100 | 6 | 0.866 | 96.103 | 92.639 | 93.505 | 3.681 | 3.248 | 94

## MetricThreads (2)
Decimal | Fraction | Pitch | Series | Class | Fractioncallout | DecimalCallout | Allowance | MajorMax | MajorMin | MajorMinE | PitchMax | PitchMin | MinorMax | MinorMin | Tol
1.6 | - | 0.35 | M | 6H | - | M1.6 X 0.35-6H | - | 1.736 | 1.6 | - | 1.458 | 1.373 | 1.321 | 1.221 | 0.085
2 | - | 0.4 | M | 6H | - | M2 X 0.4-6H | - | 2.148 | 2 | - | 1.83 | 1.74 | 1.679 | 1.567 | 0.09
2.5 | - | 0.45 | M | 6H | - | M2.5 X 0.45-6H | - | 2.66 | 2.5 | - | 2.303 | 2.208 | 2.138 | 2.013 | 0.095
3 | - | 0.5 | M | 6H | - | M3 X 0.5-6H | - | 3.172 | 3 | - | 2.775 | 2.675 | 2.599 | 2.459 | 0.1
3.5 | - | 0.6 | M | 6H | - | M3.5 X 0.6-6H | - | 3.699 | 3.5 | - | 3.222 | 3.11 | 3.01 | 2.85 | 0.112
4 | - | 0.7 | M | 6H | - | M4 X 0.7-6H | - | 4.219 | 4 | - | 3.663 | 3.545 | 3.422 | 3.242 | 0.118
5 | - | 0.8 | M | 6H | - | M5 X 0.8-6H | - | 5.24 | 5 | - | 4.605 | 4.48 | 4.334 | 4.134 | 0.125
6 | - | 1 | M | 6H | - | M6 X 1-6H | - | 6.294 | 6 | - | 5.5 | 5.35 | 5.153 | 4.917 | 0.15
8 | - | 1.25 | M | 6H | - | M8 X 1.25-6H | - | 8.34 | 8 | - | 7.348 | 7.188 | 6.912 | 6.647 | 0.16
8 | - | 1 | M | 6H | - | M8 X 1-6H | - | 8.294 | 8 | - | 7.5 | 7.35 | 7.153 | 6.917 | 0.15
10 | - | 1.5 | M | 6H | - | M10 X 1.5-6H | - | 10.396 | 10 | - | 9.206 | 9.026 | 8.676 | 8.376 | 0.18
10 | - | 1.25 | M | 6H | - | M10 X 1.25-6H | - | 10.34 | 10 | - | 9.348 | 9.188 | 8.912 | 8.647 | 0.16
10 | - | 0.75 | M | 6H | - | M10 X 0.75-6H | - | 10.24 | 10 | - | 9.645 | 9.513 | 9.378 | 9.188 | 0.132
12 | - | 1.75 | M | 6H | - | M12 X 1.75-6H | - | 12.453 | 12 | - | 11.063 | 10.863 | 10.441 | 10.106 | 0.2
12 | - | 1.5 | M | 6H | - | M12 X 1.5-6H | - | 12.406 | 12 | - | 11.216 | 11.026 | 10.676 | 10.376 | 0.19
12 | - | 1.25 | M | 6H | - | M12 X 1.25-6H | - | 12.36 | 12 | - | 11.368 | 11.188 | 10.912 | 10.647 | 0.18
12 | - | 1 | M | 6H | - | M12 X 1-6H | - | 12.304 | 12 | - | 11.51 | 11.35 | 11.153 | 10.917 | 0.16
14 | - | 2 | M | 6H | - | M14 X 2-6H | - | 14.501 | 14 | - | 12.913 | 12.701 | 12.21 | 11.835 | 0.212
14 | - | 1.5 | M | 6H | - | M14 X 1.5-6H | - | 14.406 | 14 | - | 13.216 | 13.026 | 12.676 | 12.376 | 0.19
15 | - | 1 | M | 6H | - | M15 X 1-6H | - | 15.304 | 15 | - | 14.51 | 14.35 | 14.153 | 13.917 | 0.16
16 | - | 2 | M | 6H | - | M16 X 2-6H | - | 16.501 | 16 | - | 14.913 | 14.701 | 14.21 | 13.835 | 0.212
16 | - | 1.5 | M | 6H | - | M16 X 1.5-6H | - | 16.406 | 16 | - | 15.216 | 15.026 | 14.676 | 14.376 | 0.19
17 | - | 1 | M | 6H | - | M17 X 1-6H | - | 17.304 | 17 | - | 16.51 | 16.35 | 16.153 | 15.917 | 0.16
18 | - | 1.5 | M | 6H | - | M18 X 1.5-6H | - | 18.406 | 18 | - | 17.216 | 17.026 | 16.676 | 16.376 | 0.19
20 | - | 2.5 | M | 6H | - | M20 X 2.5-6H | - | 20.585 | 20 | - | 18.6 | 18.376 | 17.744 | 17.294 | 0.224
20 | - | 1.5 | M | 6H | - | M20 X 1.5-6H | - | 20.406 | 20 | - | 19.216 | 19.026 | 18.676 | 18.376 | 0.19
20 | - | 1 | M | 6H | - | M20 X 1-6H | - | 20.304 | 20 | - | 19.51 | 19.35 | 19.153 | 18.917 | 0.16
22 | - | 2.5 | M | 6H | - | M22 X 2.5-6H | - | 22.585 | 22 | - | 20.6 | 20.376 | 19.744 | 19.294 | 0.224
22 | - | 1.5 | M | 6H | - | M22 X 1.5-6H | - | 22.406 | 22 | - | 21.216 | 21.026 | 20.676 | 20.376 | 0.19
24 | - | 3 | M | 6H | - | M24 X 3-6H | - | 24.698 | 24 | - | 22.316 | 22.051 | 21.252 | 20.752 | 0.265
24 | - | 2 | M | 6H | - | M24 X 2-6H | - | 24.513 | 24 | - | 22.925 | 22.701 | 22.21 | 21.835 | 0.224
25 | - | 1.5 | M | 6H | - | M25 X 1.5-6H | - | 25.416 | 25 | - | 24.226 | 24.026 | 23.676 | 23.376 | 0.2
27 | - | 3 | M | 6H | - | M27 X 3-6H | - | 27.698 | 27 | - | 25.316 | 25.051 | 24.252 | 23.752 | 0.265
27 | - | 2 | M | 6H | - | M27 X 2-6H | - | 27.513 | 27 | - | 25.925 | 25.701 | 25.21 | 24.835 | 0.224
30 | - | 3.5 | M | 6H | - | M30 X 3.5-6H | - | 30.785 | 30 | - | 28.007 | 27.727 | 26.771 | 26.211 | 0.28
30 | - | 2 | M | 6H | - | M30 X 2-6H | - | 30.513 | 30 | - | 28.925 | 28.701 | 28.21 | 27.835 | 0.224
30 | - | 1.5 | M | 6H | - | M30 X 1.5-6H | - | 30.416 | 30 | - | 29.226 | 29.026 | 28.676 | 28.376 | 0.2
33 | - | 2 | M | 6H | - | M33 X 2-6H | - | 33.513 | 33 | - | 31.925 | 31.701 | 31.21 | 30.835 | 0.224
35 | - | 1.5 | M | 6H | - | M35 X 1.5-6H | - | 35.416 | 35 | - | 34.226 | 34.026 | 33.676 | 33.376 | 0.2
36 | - | 4 | M | 6H | - | M36 X 4-6H | - | 36.877 | 36 | - | 33.702 | 33.402 | 32.27 | 31.67 | 0.3
36 | - | 2 | M | 6H | - | M36 X 2-6H | - | 36.513 | 36 | - | 34.925 | 34.701 | 34.21 | 33.835 | 0.224
39 | - | 2 | M | 6H | - | M39 X 2-6H | - | 39.513 | 39 | - | 37.925 | 37.701 | 37.21 | 36.835 | 0.224
40 | - | 1.5 | M | 6H | - | M40 X 1.5-6H | - | 40.416 | 40 | - | 39.226 | 39.026 | 38.676 | 38.376 | 0.2
42 | - | 4.5 | M | 6H | - | M42 X 4.5-6H | - | 42.965 | 42 | - | 39.392 | 39.077 | 37.799 | 37.129 | 0.315
42 | - | 2 | M | 6H | - | M42 X 2-6H | - | 42.513 | 42 | - | 40.925 | 40.701 | 40.21 | 39.835 | 0.224
45 | - | 1.5 | M | 6H | - | M45 X 1.5-6H | - | 45.416 | 45 | - | 44.226 | 44.026 | 43.676 | 43.376 | 0.2
48 | - | 5 | M | 6H | - | M48 X 5-6H | - | 49.057 | 48 | - | 45.087 | 44.752 | 43.297 | 42.587 | 0.335
48 | - | 2 | M | 6H | - | M48 X 2-6H | - | 48.525 | 48 | - | 46.937 | 46.701 | 46.21 | 45.835 | 0.236
50 | - | 1.5 | M | 6H | - | M50 X 1.5-6H | - | 50.428 | 50 | - | 49.238 | 49.026 | 48.676 | 48.376 | 0.212
55 | - | 1.5 | M | 6H | - | M55 X 1.5-6H | - | 55.428 | 55 | - | 54.238 | 54.026 | 53.676 | 53.376 | 0.212
56 | - | 5.5 | M | 6H | - | M56 X 5.5-6H | - | 57.149 | 56 | - | 52.783 | 52.428 | 50.796 | 50.046 | 0.355
56 | - | 2 | M | 6H | - | M56 X 2-6H | - | 56.525 | 56 | - | 54.937 | 54.701 | 54.21 | 53.835 | 0.236
60 | - | 1.5 | M | 6H | - | M60 X 1.5-6H | - | 60.428 | 60 | - | 59.238 | 59.026 | 58.676 | 58.376 | 0.212
64 | - | 6 | M | 6H | - | M64 X 6-6H | - | 65.241 | 64 | - | 60.478 | 60.103 | 58.305 | 57.505 | 0.375
64 | - | 2 | M | 6H | - | M64 X 2-6H | - | 64.525 | 64 | - | 62.937 | 62.701 | 62.21 | 61.835 | 0.236
65 | - | 1.5 | M | 6H | - | M65 X 1.5-6H | - | 65.428 | 65 | - | 64.238 | 64.026 | 63.676 | 63.376 | 0.212
70 | - | 1.5 | M | 6H | - | M70 X 1.5-6H | - | 70.428 | 70 | - | 69.238 | 69.026 | 68.676 | 68.376 | 0.212
72 | - | 6 | M | 6H | - | M72 X 6-6H | - | 73.241 | 72 | - | 68.478 | 68.103 | 66.305 | 65.505 | 0.375
72 | - | 2 | M | 6H | - | M72 X 2-6H | - | 72.525 | 72 | - | 70.937 | 70.701 | 70.21 | 69.835 | 0.236
75 | - | 1.5 | M | 6H | - | M75 X 1.5-6H | - | 75.428 | 75 | - | 74.238 | 74.026 | 73.676 | 73.376 | 0.212
80 | - | 6 | M | 6H | - | M80 X 6-6H | - | 81.241 | 80 | - | 76.478 | 76.103 | 74.305 | 73.505 | 0.375
80 | - | 2 | M | 6H | - | M80 X 2-6H | - | 80.525 | 80 | - | 78.937 | 78.701 | 78.21 | 77.835 | 0.236
80 | - | 1.5 | M | 6H | - | M80 X 1.5-6H | - | 80.428 | 80 | - | 79.238 | 79.026 | 78.676 | 78.376 | 0.212
85 | - | 2 | M | 6H | - | M85 X 2-6H | - | 85.525 | 85 | - | 83.937 | 83.701 | 83.21 | 82.835 | 0.236
90 | - | 6 | M | 6H | - | M90 X 6-6H | - | 91.241 | 90 | - | 86.478 | 86.103 | 84.305 | 83.505 | 0.375
90 | - | 2 | M | 6H | - | M90 X 2-6H | - | 90.525 | 90 | - | 88.937 | 88.701 | 88.21 | 87.835 | 0.236
95 | - | 2 | M | 6H | - | M95 X 2-6H | - | 95.539 | 95 | - | 93.951 | 93.701 | 93.21 | 92.835 | 0.25
100 | - | 6 | M | 6H | - | M100 X 6-6H | - | 101.266 | 100 | - | 96.503 | 96.103 | 94.305 | 93.505 | 0.4
100 | - | 2 | M | 6H | - | M100 X 2-6H | - | 100.539 | 100 | - | 98.951 | 98.701 | 98.21 | 97.835 | 0.25
105 | - | 2 | M | 6H | - | M105 X 2-6H | - | 105.539 | 105 | - | 103.951 | 103.701 | 103.21 | 102.835 | 0.25
110 | - | 2 | M | 6H | - | M110 X 2-6H | - | 110.539 | 110 | - | 108.951 | 108.701 | 108.21 | 107.835 | 0.25
120 | - | 2 | M | 6H | - | M120 X 2-6H | - | 120.539 | 120 | - | 118.951 | 118.701 | 118.21 | 117.835 | 0.25
130 | - | 2 | M | 6H | - | M130 X 2-6H | - | 130.539 | 130 | - | 128.951 | 128.701 | 128.21 | 127.835 | 0.25
140 | - | 2 | M | 6H | - | M140 X 2-6H | - | 140.539 | 140 | - | 138.951 | 138.701 | 138.21 | 137.835 | 0.25
150 | - | 2 | M | 6H | - | M150 X 2-6H | - | 150.539 | 150 | - | 148.951 | 148.701 | 148.21 | 147.835 | 0.25
160 | - | 3 | M | 6H | - | M160 X 3-6H | - | 160.733 | 160 | - | 158.351 | 158.051 | 157.252 | 156.752 | 0.3
170 | - | 3 | M | 6H | - | M170 X 3-6H | - | 170.733 | 170 | - | 168.351 | 168.051 | 167.252 | 166.752 | 0.3
180 | - | 3 | M | 6H | - | M180 X 3-6H | - | 180.733 | 180 | - | 178.351 | 178.051 | 177.252 | 176.752 | 0.3
190 | - | 3 | M | 6H | - | M190 X 3-6H | - | 190.768 | 190 | - | 188.386 | 188.051 | 187.252 | 186.752 | 0.335
200 | - | 3 | M | 6H | - | M200 X 3-6H | - | 200.768 | 200 | - | 198.386 | 198.051 | 197.252 | 196.752 | 0.335
1.6 | - | 0.35 | M | 6g | - | M1.6 X 0.35-6g | 0.019 | 1.581 | 1.496 | - | 1.354 | 1.291 | 1.202 | 1.075 | 0.063
1.6 | - | 0.35 | M | 4g6g | - | M1.6 X 0.35-4g6g | 0.019 | 1.581 | 1.496 | - | 1.354 | 1.314 | 1.202 | 1.098 | 0.04
2 | - | 0.4 | M | 6g | - | M2 X 0.4-6g | 0.019 | 1.981 | 1.886 | - | 1.721 | 1.654 | 1.548 | 1.408 | 0.067
2 | - | 0.4 | M | 4g6g | - | M2 X 0.4-4g6g | 0.019 | 1.981 | 1.886 | - | 1.721 | 1.679 | 1.548 | 1.433 | 0.042
2.5 | - | 0.45 | M | 6g | - | M2.5 X 0.45-6g | 0.02 | 2.48 | 2.38 | - | 2.188 | 2.117 | 1.993 | 1.84 | 0.071
2.5 | - | 0.45 | M | 4g6g | - | M2.5 X 0.45-4g6g | 0.02 | 2.48 | 2.38 | - | 2.188 | 2.143 | 1.993 | 1.866 | 0.045
3 | - | 0.5 | M | 6g | - | M3 X 0.5-6g | 0.02 | 2.98 | 2.874 | - | 2.655 | 2.58 | 2.439 | 2.272 | 0.075
3 | - | 0.5 | M | 4g6g | - | M3 X 0.5-4g6g | 0.02 | 2.98 | 2.874 | - | 2.655 | 2.607 | 2.439 | 2.299 | 0.048
3.5 | - | 0.6 | M | 6g | - | M3.5 X 0.6-6g | 0.021 | 3.479 | 3.354 | - | 3.089 | 3.004 | 2.829 | 2.635 | 0.085
3.5 | - | 0.6 | M | 4g6g | - | M3.5 X 0.6-4g6g | 0.021 | 3.479 | 3.354 | - | 3.089 | 3.036 | 2.829 | 2.667 | 0.053
4 | - | 0.7 | M | 6g | - | M4 X 0.7-6g | 0.022 | 3.978 | 3.838 | - | 3.523 | 3.433 | 3.22 | 3.002 | 0.09
4 | - | 0.7 | M | 4g6g | - | M4 X 0.7-4g6g | 0.022 | 3.978 | 3.838 | - | 3.523 | 3.467 | 3.22 | 3.036 | 0.056
5 | - | 0.8 | M | 6g | - | M5 X 0.8-6g | 0.024 | 4.976 | 4.826 | - | 4.456 | 4.361 | 4.11 | 3.869 | 0.095
5 | - | 0.8 | M | 4g6g | - | M5 X 0.8-4g6g | 0.024 | 4.976 | 4.826 | - | 4.456 | 4.396 | 4.11 | 3.904 | 0.06
6 | - | 1 | M | 6g | - | M6 X 1-6g | 0.026 | 5.974 | 5.794 | - | 5.324 | 5.212 | 4.891 | 4.596 | 0.112
6 | - | 1 | M | 4g6g | - | M6 X 1-4g6g | 0.026 | 5.974 | 5.794 | - | 5.324 | 5.253 | 4.891 | 4.637 | 0.071
8 | - | 1.25 | M | 6g | - | M8 X 1.25-6g | 0.028 | 7.972 | 7.76 | - | 7.16 | 7.042 | 6.619 | 6.272 | 0.118
8 | - | 1.25 | M | 4g6g | - | M8 X 1.25-4g6g | 0.028 | 7.972 | 7.76 | - | 7.16 | 7.085 | 6.619 | 6.315 | 0.075
8 | - | 1 | M | 6g | - | M8 X 1-6g | 0.026 | 7.974 | 7.794 | - | 7.324 | 7.212 | 6.891 | 6.596 | 0.112
8 | - | 1 | M | 4g6g | - | M8 X 1-4g6g | 0.026 | 7.974 | 7.794 | - | 7.324 | 7.253 | 6.891 | 6.637 | 0.071
10 | - | 1.5 | M | 6g | - | M10 X 1.5-6g | 0.032 | 9.968 | 9.732 | - | 8.994 | 8.862 | 8.344 | 7.938 | 0.132
10 | - | 1.5 | M | 4g6g | - | M10 X 1.5-4g6g | 0.032 | 9.968 | 9.732 | - | 8.994 | 8.909 | 8.344 | 7.985 | 0.085
10 | - | 1.25 | M | 6g | - | M10 X 1.25-6g | 0.028 | 9.972 | 9.76 | - | 9.16 | 9.042 | 8.619 | 8.272 | 0.118
10 | - | 1.25 | M | 4g6g | - | M10 X 1.25-4g6g | 0.028 | 9.972 | 9.76 | - | 9.16 | 9.085 | 8.619 | 8.315 | 0.075
10 | - | 0.75 | M | 6g | - | M10 X 0.75-6g | 0.022 | 9.978 | 9.838 | - | 9.491 | 9.391 | 9.166 | 8.929 | 0.1
10 | - | 0.75 | M | 4g6g | - | M10 X 0.75-4g6g | 0.022 | 9.978 | 9.838 | - | 9.491 | 9.428 | 9.166 | 8.966 | 0.063
12 | - | 1.75 | M | 6g | - | M12 X 1.75-6g | 0.034 | 11.966 | 11.701 | - | 10.829 | 10.679 | 10.072 | 9.601 | 0.15
12 | - | 1.75 | M | 4g6g | - | M12 X 1.75-4g6g | 0.034 | 11.966 | 11.701 | - | 10.829 | 10.734 | 10.072 | 9.656 | 0.095
12 | - | 1.5 | M | 6g | - | M12 X 1.5-6g | 0.032 | 11.968 | 11.732 | - | 10.994 | 10.854 | 10.344 | 9.93 | 0.14
12 | - | 1.25 | M | 6g | - | M12 X 1.25-6g | 0.028 | 11.972 | 11.76 | - | 11.16 | 11.028 | 10.619 | 10.258 | 0.132
12 | - | 1.25 | M | 4g6g | - | M12 X 1.25-4g6g | 0.028 | 11.972 | 11.76 | - | 11.16 | 11.075 | 10.619 | 10.305 | 0.085
12 | - | 1 | M | 6g | - | M12 X 1-6g | 0.026 | 11.974 | 11.794 | - | 11.324 | 11.206 | 10.891 | 10.59 | 0.118
12 | - | 1 | M | 4g6g | - | M12 X 1-4g6g | 0.026 | 11.974 | 11.794 | - | 11.324 | 11.249 | 10.891 | 10.633 | 0.075
14 | - | 2 | M | 6g | - | M14 X 2-6g | 0.038 | 13.962 | 13.682 | - | 12.663 | 12.503 | 11.797 | 11.271 | 0.16
14 | - | 2 | M | 4g6g | - | M14 X 2-4g6g | 0.038 | 13.962 | 13.682 | - | 12.663 | 12.563 | 11.797 | 11.331 | 0.1
14 | - | 1.5 | M | 6g | - | M14 X 1.5-6g | 0.032 | 13.968 | 13.732 | - | 12.994 | 12.854 | 12.344 | 11.93 | 0.14
14 | - | 1.5 | M | 4g6g | - | M14 X 1.5-4g6g | 0.032 | 13.968 | 13.732 | - | 12.994 | 12.904 | 12.344 | 11.98 | 0.09
15 | - | 1 | M | 6g | - | M15 X 1-6g | 0.026 | 14.974 | 14.794 | - | 14.324 | 14.206 | 13.891 | 13.59 | 0.118
15 | - | 1 | M | 4g6g | - | M15 X 1-4g6g | 0.026 | 14.974 | 14.794 | - | 14.324 | 14.249 | 13.891 | 13.633 | 0.075
16 | - | 2 | M | 6g | - | M16 X 2-6g | 0.038 | 15.962 | 15.682 | - | 14.663 | 14.503 | 13.797 | 13.271 | 0.16
16 | - | 2 | M | 4g6g | - | M16 X 2-4g6g | 0.038 | 15.962 | 15.682 | - | 14.663 | 14.563 | 13.797 | 13.331 | 0.1
16 | - | 1.5 | M | 6g | - | M16 X 1.5-6g | 0.032 | 15.968 | 15.732 | - | 14.994 | 14.854 | 14.344 | 13.93 | 0.14
16 | - | 1.5 | M | 4g6g | - | M16 X 1.5-4g6g | 0.032 | 15.968 | 15.732 | - | 14.994 | 14.904 | 14.344 | 13.98 | 0.09
17 | - | 1 | M | 6g | - | M17 X 1-6g | 0.026 | 16.974 | 16.794 | - | 16.324 | 16.206 | 15.891 | 15.59 | 0.118
17 | - | 1 | M | 4g6g | - | M17 X 1-4g6g | 0.026 | 16.974 | 16.794 | - | 16.324 | 16.249 | 15.891 | 15.633 | 0.075
18 | - | 1.5 | M | 6g | - | M18 X 1.5-6g | 0.032 | 17.968 | 17.732 | - | 16.994 | 16.854 | 16.344 | 15.93 | 0.14
18 | - | 1.5 | M | 4g6g | - | M18 X 1.5-4g6g | 0.032 | 17.968 | 17.732 | - | 16.994 | 16.904 | 16.344 | 15.98 | 0.09
20 | - | 2.5 | M | 6g | - | M20 X 2.5-6g | 0.042 | 19.958 | 19.623 | - | 18.334 | 18.164 | 17.252 | 16.624 | 0.17
20 | - | 2.5 | M | 4g6g | - | M20 X 2.5-4g6g | 0.042 | 19.958 | 19.623 | - | 18.334 | 18.228 | 17.252 | 16.688 | 0.106
20 | - | 1.5 | M | 6g | - | M20 X 1.5-6g | 0.032 | 19.968 | 19.732 | - | 18.994 | 18.854 | 18.344 | 17.93 | 0.14
20 | - | 1.5 | M | 4g6g | - | M20 X 1.5-4g6g | 0.032 | 19.968 | 19.732 | - | 18.994 | 18.904 | 18.344 | 17.98 | 0.09
20 | - | 1 | M | 6g | - | M20 X 1-6g | 0.026 | 19.974 | 19.794 | - | 19.324 | 19.206 | 18.891 | 18.59 | 0.118
20 | - | 1 | M | 4g6g | - | M20 X 1-4g6g | 0.026 | 19.974 | 19.794 | - | 19.324 | 19.249 | 18.891 | 18.633 | 0.075
22 | - | 2.5 | M | 6g | - | M22 X 2.5-6g | 0.042 | 21.9587 | 21.623 | - | 20.334 | 20.164 | 19.252 | 18.624 | 0.17
22 | - | 1.5 | M | 6g | - | M22 X 1.5-6g | 0.032 | 21.968 | 21.732 | - | 20.994 | 20.854 | 20.344 | 19.93 | 0.14
22 | - | 1.5 | M | 4g6g | - | M22 X 1.5-4g6g | 0.032 | 21.968 | 21.732 | - | 20.994 | 20.904 | 20.344 | 19.98 | 0.09
24 | - | 3 | M | 6g | - | M24 X 3-6g | 0.048 | 23.952 | 23.577 | - | 22.003 | 21.803 | 20.704 | 19.955 | 0.2
24 | - | 3 | M | 4g6g | - | M24 X 3-4g6g | 0.048 | 23.952 | 23.557 | - | 22.003 | 21.878 | 20.704 | 20.03 | 0.125
24 | - | 2 | M | 6g | - | M24 X 2-6g | 0.038 | 23.962 | 23.682 | - | 22.663 | 22.493 | 21.797 | 21.261 | 0.17
24 | - | 2 | M | 4g6g | - | M24 X 2-4g6g | 0.038 | 23.962 | 23.682 | - | 22.663 | 22.557 | 21.797 | 21.325 | 0.106
25 | - | 1.5 | M | 6g | - | M25 X 1.5-6g | 0.032 | 24.968 | 24.732 | - | 23.994 | 23.844 | 23.344 | 22.92 | 0.15
25 | - | 1.5 | M | 4g6g | - | M25 X 1.5-4g6g | 0.032 | 24.968 | 24.732 | - | 23.994 | 23.899 | 23.344 | 22.975 | 0.095
27 | - | 3 | M | 6g | - | M27 X 3-6g | 0.048 | 26.952 | 26.577 | - | 25.003 | 24.803 | 23.704 | 22.955 | 0.2
27 | - | 2 | M | 6g | - | M27 X 2-6g | 0.038 | 26.962 | 26.682 | - | 25.663 | 25.493 | 24.797 | 24.261 | 0.17
27 | - | 2 | M | 4g6g | - | M27 X 2-4g6g | 0.038 | 26.962 | 26.682 | - | 25.663 | 25.557 | 24.797 | 24.325 | 0.106
30 | - | 3.5 | M | 6g | - | M30 X 3.5-6g | 0.053 | 29.947 | 29.522 | - | 27.674 | 27.462 | 26.158 | 25.306 | 0.212
30 | - | 3.5 | M | 4g6g | - | M30 X 3.5-4g6g | 0.053 | 29.947 | 29.522 | - | 27.674 | 27.542 | 26.158 | 25.386 | 0.132
30 | - | 2 | M | 6g | - | M30 X 2-6g | 0.038 | 29.962 | 29.682 | - | 28.663 | 28.493 | 27.797 | 27.261 | 0.17
30 | - | 2 | M | 4g6g | - | M30 X 2-4g6g | 0.038 | 29.962 | 29.682 | - | 28.663 | 28.557 | 27.797 | 27.325 | 0.106
30 | - | 1.5 | M | 6g | - | M30 X 1.5-6g | 0.032 | 29.968 | 29.732 | - | 28.994 | 28.844 | 28.344 | 27.92 | 0.15
30 | - | 1.5 | M | 4g6g | - | M30 X 1.5-4g6g | 0.032 | 29.968 | 29.732 | - | 28.994 | 28.899 | 28.344 | 27.975 | 0.095
33 | - | 2 | M | 6g | - | M33 X 2-6g | 0.038 | 32.962 | 32.682 | - | 31.663 | 31.493 | 30.797 | 30.261 | 0.17
33 | - | 2 | M | 4g6g | - | M33 X 2-4g6g | 0.038 | 32.962 | 32.682 | - | 31.663 | 31.557 | 30.797 | 30.325 | 0.106
35 | - | 1.5 | M | 6g | - | M35 X 1.5-6g | 0.032 | 34.968 | 34.732 | - | 33.994 | 33.844 | 33.344 | 33.92 | 0.15
36 | - | 4 | M | 6g | - | M36 X 4-6g | 0.06 | 35.94 | 35.465 | - | 33.342 | 33.118 | 31.61 | 30.654 | 0.224
36 | - | 4 | M | 4g6g | - | M36 X 4-4g6g | 0.06 | 35.94 | 35.465 | - | 33.342 | 33.202 | 31.61 | 30.738 | 0.14
36 | - | 2 | M | 6g | - | M36 X 2-6g | 0.038 | 35.962 | 35.682 | - | 34.663 | 34.493 | 33.797 | 33.261 | 0.17
36 | - | 2 | M | 4g6g | - | M36 X 2-4g6g | 0.038 | 35.962 | 35.682 | - | 34.663 | 34.557 | 33.797 | 33.325 | 0.106
39 | - | 2 | M | 6g | - | M39 X 2-6g | 0.038 | 38.962 | 38.682 | - | 37.663 | 37.493 | 36.797 | 36.261 | 0.17
39 | - | 2 | M | 4g6g | - | M39 X 2-4g6g | 0.038 | 38.962 | 38.682 | - | 37.663 | 37.557 | 36.797 | 36.325 | 0.106
40 | - | 1.5 | M | 6g | - | M40 X 1.5-6g | 0.032 | 39.968 | 39.732 | - | 38.994 | 38.844 | 38.344 | 37.92 | 0.15
40 | - | 1.5 | M | 4g6g | - | M40 X 1.5-4g6g | 0.032 | 39.968 | 39.732 | - | 38.994 | 38.899 | 38.344 | 37.975 | 0.095
42 | - | 4.5 | M | 6g | - | M42 X 4.5-6g | 0.063 | 41.937 | 41.437 | - | 39.014 | 38.778 | 37.066 | 36.006 | 0.236
42 | - | 4.5 | M | 4g6g | - | M42 X 4.5-4g6g | 0.063 | 41.937 | 41.437 | - | 39.014 | 38.864 | 37.066 | 36.092 | 0.15
42 | - | 2 | M | 6g | - | M42 X 2-6g | 0.038 | 41.962 | 41.682 | - | 40.663 | 40.493 | 39.797 | 39.261 | 0.17
42 | - | 2 | M | 4g6g | - | M42 X 2-4g6g | 0.038 | 41.962 | 41.682 | - | 40.663 | 40.557 | 39.797 | 39.325 | 0.106
45 | - | 1.5 | M | 6g | - | M45 X 1.5-6g | 0.032 | 44.968 | 44.732 | - | 43.994 | 43.844 | 43.344 | 42.92 | 0.15
45 | - | 1.5 | M | 4g6g | - | M45 X 1.5-4g6g | 0.032 | 44.968 | 44.732 | - | 43.994 | 43.899 | 43.344 | 42.975 | 0.095
48 | - | 5 | M | 6g | - | M48 X 5-6g | 0.071 | 47.929 | 47.399 | - | 44.681 | 44.431 | 42.516 | 41.351 | 0.25
48 | - | 5 | M | 4g6g | - | M48 X 5-4g6g | 0.071 | 47.929 | 47.399 | - | 44.681 | 44.521 | 42.516 | 41.441 | 0.16
48 | - | 2 | M | 6g | - | M48 X 2-6g | 0.038 | 47.962 | 47.682 | - | 46.663 | 46.483 | 45.797 | 45.251 | 0.18
48 | - | 2 | M | 4g6g | - | M48 X 2-4g6g | 0.038 | 47.962 | 47.682 | - | 46.663 | 46.551 | 45.797 | 45.319 | 0.112
50 | - | 1.5 | M | 6g | - | M50 X 1.5-6g | 0.032 | 49.968 | 49.732 | - | 48.994 | 48.834 | 48.344 | 47.91 | 0.16
50 | - | 1.5 | M | 4g6g | - | M50 X 1.5-4g6g | 0.032 | 49.968 | 49.732 | - | 48.994 | 48.894 | 48.344 | 47.97 | 0.1
55 | - | 1.5 | M | 6g | - | M55 X 1.5-6g | 0.032 | 54.968 | 54.732 | - | 53.994 | 53.834 | 53.344 | 52.91 | 0.16
55 | - | 1.5 | M | 4g6g | - | M55 X 1.5-4g6g | 0.032 | 54.968 | 54.732 | - | 53.994 | 53.894 | 53.344 | 52.97 | 0.1
56 | - | 5.5 | M | 6g | - | M56 X 5.5-6g | 0.075 | 55.925 | 55.365 | - | 52.353 | 52.088 | 49.971 | 48.7 | 0.265
56 | - | 5.5 | M | 4g6g | - | M56 X 5.5-4g6g | 0.075 | 55.925 | 55.365 | - | 52.353 | 52.183 | 49.971 | 48.795 | 0.17
56 | - | 2 | M | 6g | - | M56 X 2-6g | 0.038 | 55.962 | 55.682 | - | 54.663 | 54.483 | 53.797 | 53.251 | 0.18
56 | - | 2 | M | 4g6g | - | M56 X 2-4g6g | 0.038 | 55.962 | 55.682 | - | 54.663 | 54.551 | 53.797 | 53.319 | 0.112
60 | - | 1.5 | M | 6g | - | M60 X 1.5-6g | 0.032 | 59.968 | 59.732 | - | 58.994 | 58.834 | 58.344 | 57.91 | 0.16
60 | - | 1.5 | M | 4g6g | - | M60 X 1.5-4g6g | 0.032 | 59.968 | 59.732 | - | 58.994 | 58.894 | 58.344 | 57.97 | 0.1
64 | - | 6 | M | 6g | - | M64 X 6-6g | 0.08 | 63.92 | 63.32 | - | 60.023 | 59.743 | 57.425 | 56.047 | 0.28
64 | - | 6 | M | 4g6g | - | M64 X 6-4g6g | 0.08 | 63.92 | 63.32 | - | 60.023 | 59.843 | 57.425 | 56.147 | 0.18
64 | - | 2 | M | 6g | - | M64 X 2-6g | 0.038 | 63.962 | 63.682 | - | 62.663 | 62.483 | 61.797 | 61.251 | 0.18
64 | - | 2 | M | 4g6g | - | M64 X 2-4g6g | 0.038 | 63.962 | 63.682 | - | 62.663 | 62.551 | 61.797 | 61.319 | 0.112
65 | - | 1.5 | M | 6g | - | M65 X 1.5-6g | 0.032 | 64.968 | 64.732 | - | 63.994 | 63.834 | 63.344 | 62.91 | 0.16
65 | - | 1.5 | M | 4g6g | - | M65 X 1.5-4g6g | 0.032 | 64.968 | 64.732 | - | 63.994 | 63.894 | 63.344 | 62.97 | 0.1
70 | - | 1.5 | M | 6g | - | M70 X 1.5-6g | 0.032 | 69.968 | 69.732 | - | 68.994 | 68.834 | 68.344 | 67.91 | 0.16
70 | - | 1.5 | M | 4g6g | - | M70 X 1.5-4g6g | 0.032 | 69.968 | 69.732 | - | 68.994 | 68.894 | 68.344 | 67.97 | 0.1
72 | - | 6 | M | 6g | - | M72 X 6-6g | 0.08 | 71.92 | 71.32 | - | 68.023 | 67.743 | 65.425 | 64.047 | 0.28
72 | - | 6 | M | 4g6g | - | M72 X 6-4g6g | 0.08 | 71.92 | 71.32 | - | 68.023 | 67.843 | 65.425 | 64.147 | 0.18
72 | - | 2 | M | 6g | - | M72 X 2-6g | 0.038 | 71.962 | 71.682 | - | 70.663 | 70.483 | 69.797 | 69.251 | 0.18
72 | - | 2 | M | 4g6g | - | M72 X 2-4g6g | 0.038 | 71.962 | 71.682 | - | 70.663 | 70.551 | 69.797 | 69.319 | 0.112
75 | - | 1.5 | M | 6g | - | M75 X 1.5-6g | 0.032 | 74.968 | 74.732 | - | 73.994 | 73.834 | 73.344 | 72.91 | 0.16
75 | - | 1.5 | M | 4g6g | - | M75 X 1.5-4g6g | 0.032 | 74.968 | 74.732 | - | 73.994 | 73.894 | 73.344 | 72.97 | 0.1
80 | - | 6 | M | 6g | - | M80 X 6-6g | 0.08 | 79.92 | 79.32 | - | 76.023 | 75.743 | 73.425 | 72.047 | 0.28
80 | - | 6 | M | 4g6g | - | M80 X 6-4g6g | 0.08 | 79.92 | 79.32 | - | 76.023 | 75.843 | 73.425 | 72.147 | 0.18
80 | - | 2 | M | 6g | - | M80 X 2-6g | 0.038 | 79.962 | 79.682 | - | 78.663 | 78.483 | 77.797 | 77.251 | 0.18
80 | - | 2 | M | 4g6g | - | M80 X 2-4g6g | 0.038 | 79.962 | 79.682 | - | 78.663 | 78.551 | 77.797 | 77.319 | 0.112
80 | - | 1.5 | M | 6g | - | M80 X 1.5-6g | 0.032 | 79.968 | 79.732 | - | 78.994 | 78.834 | 78.344 | 77.91 | 0.16
80 | - | 1.5 | M | 4g6g | - | M80 X 1.5-4g6g | 0.032 | 79.968 | 79.732 | - | 78.994 | 78.894 | 78.334 | 77.97 | 0.1
85 | - | 2 | M | 6g | - | M85 X 2-6g | 0.038 | 84.962 | 84.682 | - | 83.663 | 83.483 | 82.797 | 82.251 | 0.18
85 | - | 2 | M | 4g6g | - | M85 X 2-4g6g | 0.038 | 84.962 | 84.682 | - | 83.663 | 83.551 | 82.797 | 82.319 | 0.112
90 | - | 6 | M | 6g | - | M90 X 6-6g | 0.08 | 89.92 | 89.32 | - | 86.023 | 85.743 | 83.425 | 82.047 | 0.28
90 | - | 6 | M | 4g6g | - | M90 X 6-4g6g | 0.08 | 89.92 | 89.32 | - | 86.023 | 85.843 | 83.425 | 82.147 | 0.18
90 | - | 2 | M | 6g | - | M90 X 2-6g | 0.038 | 89.962 | 89.682 | - | 88.663 | 88.483 | 87.797 | 87.251 | 0.18
90 | - | 2 | M | 4g6g | - | M90 X 2-4g6g | 0.038 | 89.962 | 89.682 | - | 88.663 | 88.551 | 87.797 | 87.319 | 0.112
95 | - | 2 | M | 6g | - | M95 X 2-6g | 0.038 | 94.962 | 94.682 | - | 93.663 | 93.473 | 92.797 | 92.241 | 0.19
95 | - | 2 | M | 4g6g | - | M95 X 2-4g6g | 0.038 | 94.962 | 94.682 | - | 93.663 | 93.545 | 92.797 | 92.313 | 0.118
100 | - | 6 | M | 6g | - | M100 X 6-6g | 0.08 | 99.92 | 99.32 | - | 96.023 | 95.723 | 93.425 | 92.027 | 0.3
100 | - | 6 | M | 4g6g | - | M100 X 6-4g6g | 0.08 | 99.92 | 99.32 | - | 96.023 | 95.833 | 93.425 | 92.137 | 0.19
100 | - | 2 | M | 6g | - | M100 X 2-6g | 0.038 | 99.962 | 99.682 | - | 98.663 | 98.473 | 97.797 | 97.241 | 0.19
100 | - | 2 | M | 4g6g | - | M100 X 2-4g6g | 0.038 | 99.962 | 99.682 | - | 98.663 | 98.545 | 97.797 | 97.313 | 0.118
105 | - | 2 | M | 6g | - | M105 X 2-6g | 0.038 | 104.962 | 104.682 | - | 103.663 | 103.473 | 102.797 | 102.241 | 0.19
105 | - | 2 | M | 4g6g | - | M105 X 2-4g6g | 0.038 | 104.962 | 104.682 | - | 103.663 | 103.545 | 102.797 | 102.313 | 0.118
110 | - | 2 | M | 6g | - | M110 X 2-6g | 0.038 | 109.962 | 109.682 | - | 108.663 | 108.473 | 107.797 | 107.241 | 0.19
110 | - | 2 | M | 4g6g | - | M110 X 2-4g6g | 0.038 | 109.962 | 109.682 | - | 108.663 | 108.545 | 107.797 | 107.313 | 0.118
120 | - | 2 | M | 6g | - | M120 X 2-6g | 0.038 | 119.962 | 119.682 | - | 118.663 | 118.473 | 117.797 | 117.241 | 0.19
120 | - | 2 | M | 4g6g | - | M120 X 2-4g6g | 0.038 | 119.962 | 119.682 | - | 118.663 | 118.545 | 117.797 | 117.313 | 0.118
130 | - | 2 | M | 6g | - | M130 X 2-6g | 0.038 | 129.962 | 129.682 | - | 128.663 | 128.473 | 127.797 | 127.241 | 0.19
130 | - | 2 | M | 4g6g | - | M130 X 2-4g6g | 0.038 | 139.962 | 139.682 | - | 138.663 | 138.545 | 137.797 | 137.313 | 0.118
140 | - | 2 | M | 6g | - | M140 X 2-6g | 0.038 | 139.962 | 139.682 | - | 138.663 | 138.473 | 137.797 | 137.241 | 0.19
140 | - | 2 | M | 4g6g | - | M140 X 2-4g6g | 0.038 | 139.962 | 139.682 | - | 138.663 | 138.545 | 137.797 | 137.313 | 0.118
150 | - | 2 | M | 6g | - | M150 X 2-6g | 0.038 | 149.962 | 149.682 | - | 148.663 | 148.473 | 147.797 | 147.241 | 0.19
150 | - | 2 | M | 4g6g | - | M150 X 2-4g6g | 0.038 | 149.962 | 149.682 | - | 148.663 | 148.545 | 147.797 | 147.313 | 0.118
160 | - | 3 | M | 6g | - | M160 X 3-6g | 0.048 | 159.952 | 159.577 | - | 158.003 | 157.779 | 156.704 | 155.931 | 0.224
160 | - | 3 | M | 4g6g | - | M160 X 3-4g6g | 0.048 | 159.952 | 159.577 | - | 158.003 | 157.863 | 156.704 | 156.015 | 0.14
170 | - | 3 | M | 6g | - | M170 X 3-6g | 0.048 | 169.952 | 169.577 | - | 168.003 | 167.779 | 166.704 | 165.931 | 0.224
170 | - | 3 | M | 4g6g | - | M170 X 3-4g6g | 0.048 | 169.952 | 169.577 | - | 168.003 | 167.863 | 166.704 | 166.015 | 0.14
180 | - | 3 | M | 6g | - | M180 X 3-6g | 0.048 | 179.952 | 179.577 | - | 178.003 | 177.779 | 176.704 | 175.931 | 0.224
180 | - | 3 | M | 4g6g | - | M180 X 3-4g6g | 0.048 | 179.952 | 179.577 | - | 178.003 | 177.863 | 176.704 | 176.015 | 0.14
190 | - | 3 | M | 6g | - | M190 X 3-6g | 0.048 | 189.952 | 189.577 | - | 188.003 | 187.753 | 186.704 | 185.905 | 0.25
190 | - | 3 | M | 4g6g | - | M190 X 3-4g6g | 0.048 | 189.952 | 189.577 | - | 188.003 | 187.843 | 186.704 | 185.995 | 0.16
200 | - | 3 | M | 6g | - | M200 X 3-6g | 0.048 | 199.952 | 199.577 | - | 198.003 | 197.753 | 196.704 | 195.905 | 0.25
200 | - | 3 | M | 4g6g | - | M200 X 3-4g6g | 0.048 | 199.952 | 199.577 | - | 198.003 | 197.843 | 196.704 | 195.995 | 0.16